## 封-1招标工程量清单
独峰村委上村人饮
工程
招标工程量清单
招 标 人:
(单位盖章)
造价咨询人:
(单位盖章)
封-1

## 扉-1招标工程量清单
独峰村委上村人饮
工程
招标工程量清单
| 招标人: |  |  | 造价咨询人:
|  |  | (单位盖章) |  | (单位盖章)
| 法定代表人 或其授权人: |  |  | 法定代表人 或其授权人:
|  |  | (签字或盖章) |  | (签字或盖章)
编制人: |  |  |  | 复核人:
|  |  | (造价人员签字盖专用章) |  | (造价工程师签字盖专用章)
编制时间: |  |  |  | 复核时间:
扉-1

## 表-04单位工程建筑安装工程费汇总表
单位工程建筑安装工程费汇总表 （适用于单价合同）
工程名称:独峰村委上村人饮工程 |  | 第1页 共1页
序号 | 汇总内容 | 金额(元) | 备注
一 | 2022市政综合工程一般计税法
1 | 分部分项工程和单价措施项目费用合计
1.1 | 其中:暂估价
2 | 总价措施项目费用合计
2.1 | 其中：安全文明施工费
3 | 其他项目费用合计
4 | 建筑安装工程费合计
表-04

## 表-08分部分项工程和单价措施项目费用表
分部分项工程和单价措施项目费用表 （适用于单价合同）
工程名称:独峰村委上村人饮工程 | [5 empty] | 第1页 共4页
序号 | 项目编码 | 项目名称及 项目特征描述 | 计量 单位 | 工程量 | 金额(元)
[5 empty] | 综合单价 | 合价 | 其中： 暂估价
分部分项工程
| 0401 | 土石方工程
1 | 040101002001 | 挖沟槽土方(不装车) 土质类型：三类土 开挖深度：1米以内 | m³ | 1632.23
2 | 040305001001 | 垫层 厚度：150mm 材料品种：中砂 | m³ | 326.45
3 | 040103001001 | 人工回填方 材料品种：开挖原土 部位：管顶500mm以内回填 | m³ | 1286.57
4 | 040103002001 | 余方弃置 运距1km | m³ | 345.65
| 0402 | 道路工程
5 | 041001001001 | 拆除路面 路面类型:水泥混凝土 厚度:250 | ㎡ | 1976.00
6 | 040402018001 | 旧路面机械切缝 切缝机切缝 | m | 6709.00
7 | 040203007001 | 水泥混凝土路面恢复 混凝土等级及种类：C25非泵送商品混凝土 厚度：250mm 含路面养护 | ㎡ | 1976.00
| 0405 | 管网工程
8 | 040501004001 | 钢塑复合管DN80 PN=1.6MPa 连接方式：螺纹连接 含管道试压、消毒、冲洗 | m | 871.00
9 | 040501004002 | 钢塑复合管DN50 PN=1.6MPa 连接方式：螺纹连接 含管道试压、消毒、冲洗 | m | 2709.00
10 | 040501003001 | 球墨铸铁管K9级 DN100 连接方式：橡胶圈承插 含管道试压、消毒、冲洗 | m | 1230.00
11 | 040501002001 | 钢管DN100 连接方式：焊接连接 含管道试压、消毒、冲洗 | m | 15.00
12 | 030901011001 | 室外地上式消火栓SS100/65-1.0Mpa 做法详见图集：07MS101-1 | 套 | 6
13 | 040504001001 | 砌筑排气阀门井 1200 垫层：100厚C10非泵送商品混凝土 井壁:MU10级砖M10水泥砂浆 底板：240厚C25非泵送商品混凝土 盖板：150厚C25商品混凝土预制盖板 含10以上钢筋制作安装 踏步：Q235,塑料-高密度聚乙烯，20钢筋冲压成型， 具体做法详见图集：07MS101-2-52/57 | 座 | 1
14 | 040504001002 | 砌筑排泥阀门井 800 | 座 | 1
注：材料设备暂估价计入工程量清单综合单价报价。
表-08
分部分项工程和单价措施项目费用表 （适用于单价合同）
工程名称:独峰村委上村人饮工程 | [5 empty] | 第2页 共4页
序号 | 项目编码 | 项目名称及 项目特征描述 | 计量 单位 | 工程量 | 金额(元)
[5 empty] | 综合单价 | 合价 | 其中： 暂估价
垫层：100厚C10非泵送商品混凝土 井壁:MU10级砖M10水泥砂浆 抹灰：防水水泥砂浆抹面 底板：200厚C25非泵送商品混凝土 盖板：铸铁井盖井座 重型 Φ700 踏步：Q235,塑料-高密度聚乙烯，20钢筋冲压成型， 具体做法详见：06MS201-6(井盖及踏步做法P-17） 井盖：700优质的球墨铸铁 具体做法详见图集：07MS101-2-58
15 | 040504001003 | 砖砌圆形阀门井 井径（mm）1200mm 管径DN100~150 井盖材质、规格：重型球墨井盖 重型 | 座 | 12
16 | 040502009001 | 水表DN100 连接方式：法兰式连接 | 个 | 4
17 | 040502005001 | 法兰密封软闸阀DN100 连接方式：焊接法兰 阀门水压试验 | 个 | 10
18 | 040502005002 | 防污染止回阀DN100 连接方式：焊接法兰 阀门水压试验 | 个 | 1
19 | 040502004001 | 伸缩节DN100 连接方式：焊接法兰 | 个 | 3
20 | 040502005002 | Z41T-10型闸阀DN80 连接方式：焊接法兰 阀门水压试验 | 个 | 3
21 | 040502005003 | DN80排泥盘DN80 连接方式：焊接法兰 | 个 | 1
22 | 040502005004 | 复合式排气阀CXRX-0080 连接方式：焊接法兰 | 个 | 1
23 | 040502003001 | 塑料管三通 材质及规格:钢塑复合管DN25*50*50 连接形式:螺纹链接 | 个 | 176
24 | 040502003002 | 塑料管三通 材质及规格:钢塑复合管DN50*50*50 连接形式:螺纹链接 | 个 | 74
25 | 040502003003 | 塑料管三通 材质及规格:钢塑复合管DN80*80*50 连接形式:螺纹链接 | 个 | 33
26 | 040502003004 | 塑料管三通 材质及规格:钢塑复合管DN80*80*80 连接形式:螺纹链接 | 个 | 1
27 | 040502001001 | 球墨铸铁管三通DN80*100*100 连接形式:胶圈接口 | 个 | 5
28 | 040502001002 | 球墨铸铁管三通DN100*100*100 连接形式:胶圈接口 | 个 | 3
29 | 040502003006 | 变径大小头 材质及规格:钢塑复合管DN80X50 连接形式:螺纹链接 | 个 | 6
注：材料设备暂估价计入工程量清单综合单价报价。
表-08
分部分项工程和单价措施项目费用表 （适用于单价合同）
工程名称:独峰村委上村人饮工程 | [5 empty] | 第3页 共4页
序号 | 项目编码 | 项目名称及 项目特征描述 | 计量 单位 | 工程量 | 金额(元)
[5 empty] | 综合单价 | 合价 | 其中： 暂估价
30 | 040502003005 | 变径大小头 材质及规格:钢塑复合管DN100*80 连接形式:螺纹链接 | 个 | 3
31 | 040502003005 | 变径大小头 材质及规格:钢塑复合管DN100*50 连接形式:螺纹链接 | 个 | 4
32 | 040502003007 | 塑料管弯头 材质及规格:钢塑复合管DN25*50 连接形式:螺纹链接 | 个 | 140
33 | 040502003008 | 90°塑料管弯头 材质及规格:钢塑复合管DN50 连接形式:螺纹链接 | 个 | 976
34 | 040502003009 | 塑料管90°弯头 材质及规格:钢塑复合管DN80 连接形式:螺纹链接 | 个 | 290
35 | 040502001003 | 球墨铸铁管90°弯头DN100 连接形式:胶圈接口 | 个 | 25
36 | 040502003010 | 塑料管直接 材质及规格:钢塑复合管DN50 连接形式:螺纹链接 | 个 | 419
37 | 040502003011 | 塑料管内接 材质及规格:钢塑复合管DN50 连接形式:螺纹链接 | 个 | 627
38 | 040502003012 | 塑料管直接 材质及规格:钢塑复合管DN80 连接形式:螺纹链接 | 个 | 146
39 | 040502003013 | 塑料管内接 材质及规格:钢塑复合管DN80 连接形式:螺纹链接 | 个 | 218
40 | 040503002001 | 混凝土支墩 混凝土等级及种类：C15商品混凝土 含支墩混凝土模板安装 支墩做法详见国标10S505,页18、19、20、21。 |  | 14.26
| 031201 | 刷油工程
41 | 031202002001 | 球墨铸铁管道外壁刷油 刷底漆前采用喷(抛)射除锈,除锈等级应不低于《涂装前钢材表面锈蚀等级和除锈等级》GB/T 8923中规定的Sa2级。 管道内壁采用3mm厚水泥砂浆沉底防腐 管道外壁采用刷沥青防腐涂料两道 | ㎡ | 386.22
42 | 031202002002 | 钢管管道刷油 内外壁均采用IPN8710高分子高分子涂料两底两面防腐 外防腐采用加强级防腐,即一层底漆+一层脱脂纤维+两层面漆 | ㎡ | 4.71
43 | 桂031004020001 | 堵头DN25 | 个 | 158
注：材料设备暂估价计入工程量清单综合单价报价。
表-08
分部分项工程和单价措施项目费用表 （适用于单价合同）
工程名称:独峰村委上村人饮工程 | [5 empty] | 第4页 共4页
序号 | 项目编码 | 项目名称及 项目特征描述 | 计量 单位 | 工程量 | 金额(元)
[5 empty] | 综合单价 | 合价 | 其中： 暂估价
小计
∑人工费
∑材料费
∑机械费
∑管理费
∑利润
∑增值税
单价措施项目
| 041106 | 大型机械、设备进出场及安拆、使用 |  | 1
44 | 041106001001 | 大型机械设备进出场及安拆 1.机械设备名称:履带式挖掘机 2.机械设备规格型号: | 台·次 | 1
小计
∑人工费
∑材料费
∑机械费
∑管理费
∑利润
∑增值税
合计
∑人工费
∑材料费
∑机械费
∑管理费
∑利润
∑增值税
注：材料设备暂估价计入工程量清单综合单价报价。
表-08

## 表-10总价措施项目费用表
总价措施项目费用表
工程名称:独峰村委上村人饮工程 |  |  |  |  | 第1页 共1页
序 号 | 项目编码 | 项目名称 | 计算过程 | 金额 （元） | 增值税 （元） | 含税金额 （元）
一 |  | 2022市政综合工程一般计税法
1 | 桂041201001 | 安全文明施工费 | ∑分部分项及单价措施费定额（人工费＋机械费）
2 | 桂041201002 | 检验试验配合费
3 | 桂041201003 | 雨季施工增加费
4 | 桂041201004 | 工程定位复测费
合计
注：一般计税法的增值税为增值税销项税（各项费用的价格不包含增值税进项税额） 简易计税法的增值税为应纳增值税（各项费用的价格包含增值税进项税额）
表-10

## 表-22本工程材料和工程设备一览表
本工程材料和工程设备一览表
工程名称:独峰村委上村人饮工程 |  |  |  | 第1页 共6页
序号 | 材料编码 | 名称、规格、型号 | 单位 | 数量 | 投标单价（元）
1 |  | ◆材料◆
2 | 010103002 | 热轧带肋钢筋HRB400 C10以上（综合） | t
3 | 010310001 | 镀锌铁丝（综合） | kg
4 | 012902009 | 钢板 20mm | kg
5 | 012902027 | 钢板 3～10mm | kg
6 | 020102004 | 石棉橡胶板 1～6mm | kg
7 | 020102005 | 石棉橡胶板 低压 0.8～6mm | kg
8 | 020102006 | 石棉橡胶板 中压 0.8～6mm | kg
9 | 020901006 | 塑料薄膜 | ㎡
10 | 021303001 | 聚四氟乙烯生料带 宽20mm | m
11 | 022705002 | 棉纱 | kg
12 | 022706002 | 棉布 | kg
13 | 022706010 | 破布 | kg
14 | 023102021 | 高强度、耐腐蚀聚乙烯尼龙绳 | m
15 | 023301002 | 草袋 | 条
16 | 030125001 | 螺栓（综合） | kg
17 | 030126062 | 螺栓 M16×50~80 | 套
18 | 030126063 | 螺栓 M16×60 | 套
19 | 030126065 | 螺栓 M16×60~90 | 套
20 | 030127065 | 镀锌螺栓 M20×80 | 套
21 | 030132021 | 不锈钢膨胀螺栓M8×120 | 套
22 | 030183001 | 铁钉（综合） | kg
23 | 031301006 | 砂轮片 Φ400 | 片
24 | 031302001 | 尼龙砂轮片 Φ100 | 片
25 | 031302004 | 尼龙砂轮片 Φ400 | 片
26 | 031311001 | 电焊条（综合） | kg
27 | 031345011 | 切缝机刀片 | 片
28 | 031347004 | 铁砂布 | 张
29 | 032116001 | 铁件（综合） | kg
30 | 040102001 | 砌筑水泥 M32.5 | t
31 | 040301004 | 中砂 | 
32 | 040501001 | 砾石（综合） | 
33 | 040904003 | 滑石粉 | kg
34 | 041301001 | 页岩标准砖 240×115×53 | 千块
35 | 043017001 | 干混地面砂浆 DS M15 | t
36 | 050102006 | 周转圆木（支撑） | 
表-22
本工程材料和工程设备一览表
工程名称:独峰村委上村人饮工程 |  |  |  | 第2页 共6页
序号 | 材料编码 | 名称、规格、型号 | 单位 | 数量 | 投标单价（元）
37 | 050306001 | 周转板枋材 | 
38 | 050306002 | 周转枋材 | 
39 | 130503001 | 沥青漆 | kg
40 | 130705002 | 铅油 | kg
41 | 133508010 | 模板嵌缝料 | kg
42 | 134101001 | 嵌缝料 | kg
43 | 140101001 | 清油 | kg
44 | 140701001 | 润滑油 | kg
45 | 140702002 | 机油 5#～7# | kg
46 | 143124002 | 漂白粉 32% | kg
47 | 143304005 | 三氯乙烯 | kg
48 | 143537001 | 聚合物胶浆 | kg
49 | 143901002 | 乙炔气 | kg
50 | 143906001 | 氧气 | 
51 | 170703002 | 无缝钢管 D22×2.5 | m
52 | 172701004 | 胶管 Φ25 | m
53 | 172712001 | 喷砂用胶管 中压 Φ40 | m
54 | 172801006 | 钢塑复合管 DN50 | m
55 | 180319001 | 镀锌丝堵 DN15 | 个
56 | 190102001 | 截止阀 J11T-16 DN15 | 个
57 | 200109009 | 平焊法兰 1.0MPa DN100 | 片
58 | 203302000 | 石棉橡胶板（综合） | kg
59 | 241102001 | 压力表（带弯带阀） 25MPa YBS-WS | 套
60 | 245901001 | 压力表弯管DN15 | 个
61 | 245903000 | 压力表补芯 | 个
62 | 246302001 | 压力表气门 QZ-2 黄铜 M10-Φ6 | 个
63 | 330113001 | 喷砂嘴 | 个
64 | 330114001 | 高稀钢爬梯 | 个
65 | 341101001 | 水 | 
66 | 341104002 | 煤 | kg
67 | 341105003 | 木柴 | kg
68 | 341508001 | 其他材料费 | 元
69 | 341508006 | 其他材料费 | 元
70 | 350102001 | 钢模板 | kg
71 | 350102003 | 组合钢模板 | kg
72 | 350103001 | 胶合板模板 1830×915×18 | ㎡
表-22
本工程材料和工程设备一览表
工程名称:独峰村委上村人饮工程 |  |  |  | 第3页 共6页
序号 | 材料编码 | 名称、规格、型号 | 单位 | 数量 | 投标单价（元）
73 | 350201001 | 模板钢支撑 | kg
74 | 350203003 | 卡具及扣件（综合） | kg
75 | 360104006 | 铸铁井盖井座 重型Φ700 | 套
76 | 370501003 | 枕木 | 
77 | B-C | 踏步：Q235,塑料-高密度聚乙烯，20钢筋冲压成型 材料费 | 个
78 | S022705004 | 棉纱头 | kg
79 | S143508001 | 脱模剂 | kg
80 | S800101006 | 水泥砂浆中砂M7.5 | 
81 | S800702002 | 水泥防水砂浆（加防水粉5% ）1:2 | 
82 |  | ◆商品砼◆
83 | 043104001 | 预拌普通混凝土 C10 | 
84 | 043104002 | 预拌普通混凝土 C15 | 
85 | 043104003 | 预拌普通混凝土 C20 | 
86 | 043104004 | 预拌普通混凝土 C25 | 
87 | 043104005 | 预拌普通混凝土 C30 | 
88 | 043111001 | 预拌防水混凝土 C20 P8以内 | 
89 |  | ◆配合比◆
90 | 800101007 | 水泥砂浆中砂M10 | 
91 |  | ◆主材◆
92 | 020501001.1 | 橡胶圈DN80*100*100 | 个
93 | 020501001.2 | 橡胶圈DN100*100*100 | 个
94 | 020501001.9 | 橡胶圈DN100 | 个
95 | 040907001Z | 三合土（天然级配） | 
96 | 130512001 | H8701涂料 | kg
97 | 143504029 | 涂料稀释剂 H8701 | kg
98 | 171108000.1 | 球墨铸铁管K9级 DN100 | m
99 | 172801000.1 | 钢塑复合管DN50 | m
100 | 172801000.2 | 钢塑复合管DN80 | m
101 | 172902001 | 钢筋混凝土排水管 DN300 | m
102 | 180104000.1 | 球墨铸铁管三通DN80*100*100 | 个
103 | 180104000.2 | 球墨铸铁管三通DN100*100*100 | 个
104 | 180104000.13 | 球墨铸铁管90°弯头DN100 | 个
105 | 180301000.1 | 塑料管三通DN25*50*50 | 个
106 | 180301000.2 | 塑料管三通DN50*50*50 | 个
107 | 180301000.4 | 塑料管直接DN50 | 个
108 | 180301000.5 | 90°塑料管弯头DN50 | 个
表-22
本工程材料和工程设备一览表
工程名称:独峰村委上村人饮工程 |  |  |  | 第4页 共6页
序号 | 材料编码 | 名称、规格、型号 | 单位 | 数量 | 投标单价（元）
109 | 180301000.6 | 塑料管弯头DN25*50 | 个
110 | 180301000.8 | 塑料管内接DN50 | 个
111 | 180301000.8 | 塑料管直接DN80 | 个
112 | 180301000.10 | 塑料管三通DN80*80*50 | 个
113 | 180301000.11 | 塑料管三通DN80*80*80 | 个
114 | 180301000.14 | 塑料管内接DN80 | 个
115 | 180301000.15 | 塑料管90°弯头DN80 | 个
116 | 181101000.1 | 变径大小头DN80X50 | 个
117 | 181101000.2 | 变径大小头DN100*80 | 个
118 | 181101000.3 | 变径大小头DN100*50 | 个
119 | 194110000.1 | DN80排泥盘DN80 | 个
120 | 194110000.2 | 法兰密封软闸阀DN100 | 个
121 | 194110000.3 | 止回阀DN100 | 个
122 | 194110000.4 | 伸缩节DN100 | 个
123 | 194110000.5 | Z41T-10型闸阀DN80 | 个
124 | 194110000.7 | 复合式排气阀CXRX-0080 | 个
125 | 213301000.2 | 堵头DN25 | 个
126 | 230302000.1 | 地上式消火栓 | 套
127 | 230302000Z | 地上式消火栓 | 套
128 | 240102000.1 | 水表DN100 | 个
129 | 290602000.1 | 钢管DN100 | m
130 | Z031308001 | 钢磨料（1～1.2） | kg
131 | Z040302009 | 石英砂 | 
132 | Z133101002 | 石油沥青 10# | kg
133 | Z133308002 | 石油沥青油毡 350# | ㎡
134 | Z172902001 | 钢筋混凝土排水管DN300 | m
135 | Z200109009.1 | 平焊法兰1.0MPaDN100 | 片
136 |  | ◆机械台班组成◆
137 | 000701003 | 市政机械第一类费用 | 元
138 | 002401001 | 机械台班人工费 | 元
139 | 140301004 | 汽油 92# | kg
140 | 140304001 | 轻柴油 0# | kg
141 | 341103001 | 电 | kW·h
142 | 341103001 | 电 | kW.h
143 | 994701004 | 折旧费 | 元
144 | 994701005 | 检修费 | 元
表-22
本工程材料和工程设备一览表
工程名称:独峰村委上村人饮工程 |  |  |  | 第5页 共6页
序号 | 材料编码 | 名称、规格、型号 | 单位 | 数量 | 投标单价（元）
145 | 994701006 | 维护费 | 元
146 | 994701007 | 安拆及场外运输费 | 元
147 | 994701008 | 其他费 | 元
148 |  | ◆机械◆
149 | 990101002 | 履带式单斗液压挖掘机 斗容量0.4 | 台班
150 | 990506002 | 混凝土振捣器 插入式 | 台班
151 | 990506004 | 三滚轴整平机功率 75kW | 台班
152 | 990509001 | 灰浆搅拌机 拌筒容量200L | 台班
153 | 990516001 | 干混砂浆罐式搅拌机 公称储量20000L | 台班
154 | 990701004 | 履带式推土机 功率75kW | 台班
155 | 990704005 | 载重汽车装载质量5t | 台班
156 | 990704006 | 载重汽车 装载质量6t | 台班
157 | 990705003 | 自卸汽车 装载质量4.5t | 台班
158 | 990705007 | 自卸汽车 装载质量12t | 台班
159 | 990707002 | 平板拖车组 装载质量10t | 台班
160 | 990901002 | 履带式起重机 提升质量15t | 台班
161 | 990903004 | 汽车式起重机提升质量12t | 台班
162 | 990920001 | 倒链手动葫芦最大起重量 1t | 台班
163 | 991302005 | 钢轮振动压路机工作质量15t | 台班
164 | 991305001 | 电动夯实机 夯击能量 250N.m | 台班
165 | 991316001 | 混凝土切缝机 功率7.5KW | 台班
166 | 991701001 | 钢筋调直机 直径14mm | 台班
167 | 991702001 | 钢筋切断机 直径40mm | 台班
168 | 991703001 | 钢筋弯曲机 直径40mm | 台班
169 | 991908002 | 立式钻床钻孔直径 25mm | 台班
170 | 991919001 | 龙门刨床 刨削宽度1000mm×长度3000mm | 台班
171 | 991919003 | 喷砂除锈机 能力3/min | 台班
172 | 991924002 | 管子切断套丝机管径 159mm | 台班
173 | 992101001 | 木工圆锯机 直径500mm | 台班
174 | 992103002 | 木工双面压刨床刨削宽度 600mm | 台班
175 | 992301003 | 砂轮切割机 砂轮直径400mm | 台班
176 | 992301004 | 砂轮切割机 砂轮直径500mm | 台班
177 | 992501001 | 交流电弧焊机 容量21kV·A | 台班
178 | 992501003 | 交流电弧焊机 容量32kV·A | 台班
179 | 992509003 | 对焊机 容量75kV·A | 台班
180 | 992511001 | 热熔对接焊机直径 63mm | 台班
表-22
本工程材料和工程设备一览表
工程名称:独峰村委上村人饮工程 |  |  |  | 第6页 共6页
序号 | 材料编码 | 名称、规格、型号 | 单位 | 数量 | 投标单价（元）
181 | 993301001 | 履带式液压岩石破碎机 | 台班
182 | 994301003 | 电动空气压缩机 排气量3/min | 台班
183 | 994301004 | 电动空气压缩机 排气量6/min | 台班
184 | 994410003 | 试压泵压力 25MPa | 台班
185 | 994410006 | 试压泵压力 60MPa | 台班
186 | 994501001 | 轴流通风机 功率7.5kW | 台班
187 | S990506001 | 混凝土振捣器平板式 | 台班
188 |  | 合 计
表-22