## Sheet1
路 面 工 程 数 量 表
武鸣区两江镇四联村桥1改建工程 | [10 empty] | SⅢ-13 | 第 1 页 | 共 1 页
起 讫 桩 号 |  | 采用标准 图编号 | 铺筑长度 （米） | 结构类型 | 机 动 车 道 | [5 empty] | 土 路 肩 | 凿除已破损 | 备注
[5 empty] | 15㎝厚 |  | 20㎝厚 |  |  | 挖路槽 | 培土厚35cm | 旧砼路面
[5 empty] | 级配碎石基层 |  | 水泥砼面层 |  |  |  |  | (宽5m，厚0.2m)
[5 empty] | 宽度(m) | 面积(1000m2) | 宽度 (m) | 面积(1000m2) | (1000m2) | (1000m2) | (1000m2) | (m3) |  |  | 超高排水
1 |  | CⅣ-12-11 | 2 | 3 | 4 | 5 | 6 | 7 | 8 | 9 | 10 | 11 | 12 | 47294 | 47870 | 左侧
1092 | 1097 |  | 5 | 水泥混凝土 | 6.1 | 0.0305 | 5.5 | 0.0275 |  |  | 0.005 |  | 挖路槽已计入土方表
1116 | 1121 | 2: 5; 3: 水泥混凝土; 4: 6.1; 5: 0.0305; 6: 5.5; 7: 0.0275; 10: 0.005
合 计 |  | 2: 10; 5: 0.061; 7: 0.055; 8: 0; 10: 0.01; 11: 0
|  |  | 编制： | [7 empty] | 复核：