## 表-02建设项目投标报价汇总表
建设项目投标报价汇总表
工程名称:2025年苏圩镇隆德村乡村振兴产业示范园-蛋鸡养殖基地蛋鸡车间二期项目（基建类） |  |  | 第1页 共1页
序号 | 单项工程名称 | 金额(元) | 其中:(元)
|  |  | 暂估价 | 安全文明 施工费
1.1 | 南宁华禽蛋鸡全产业链项目二期
投标报价合计
表-02

## 表-03单项工程投标报价汇总表
单项工程投标报价汇总表
工程名称:2025年苏圩镇隆德村乡村振兴产业示范园-蛋鸡养殖基地蛋鸡车间二期项目（基建类） |  |  | 第1页 共1页
序号 | 单位工程名称 | 金额(元) | 其中:(元)
|  |  | 暂估价 | 安全文明 施工费
1.1.1 | 南宁华禽蛋鸡全产业链项目二期
投标报价合计
表-03

## 表-04单位工程投标报价汇总表
单位工程投标报价汇总表
工程名称:2025年苏圩镇隆德村乡村振兴产业示范园-蛋鸡养殖基地蛋鸡车间二期项目（基建类） |  | 第1页 共1页
序号 | 汇总内容 | 金额(元) | 备注
南宁华禽蛋鸡全产业链项目二期
1 | 分部分项工程和单价措施项目费用合计
1.1 | 其中:材料暂估价
2 | 总价措施项目费用合计
2.1 | 其中:安全文明施工费
3 | 其他项目费用合计
4 | 建筑安装工程费=1+2+3
工程项目汇总
1 | 分部分项工程和单价措施项目费用合计
1.1 | 其中:材料暂估价
2 | 总价措施项目费用合计
2.1 | 其中:安全文明施工费
3 | 其他项目费用合计
4 | 建筑安装工程费=1+2+3
表-04

## 表-08分部分项工程和单价措施项目清单与计价表
分部分项工程和单价措施项目清单与计价表
工程名称:2025年苏圩镇隆德村乡村振兴产业示范园-蛋鸡养殖基地蛋鸡车间二期项目（基建类） | [5 empty] | 第1页 共7页
序号 | 项目编码 | 项目名称及 项目特征描述 | 计量 单位 | 工程量 | 金额(元)
[5 empty] | 综合单价 | 合 价 | 其中： 暂估价
南宁华禽蛋鸡全产业链项目二期
分部分项工程
| 1. | A.1 土（石）方工程
1 | 010101001001 | 平整场地 | ㎡ | 1847.19
2 | 010101003001 | 挖沟槽土方 1.土壤类别：二类土 2.挖土深度：详设计图纸及地质勘查报告 |  | 160.92
3 | 010101003002 | 挖基坑土方 1.土壤类别：二类土 2.挖土深度：详设计图纸及地质勘查报告 |  | 1000.80
4 | 010103001001 | 房心回填 1.密实度要求：满足设计和规范的要求 2.填方来源：利用土 3.土质要求：符合设计要求的合格土源 |  | 70.79
5 | 010103001002 | 回填土方 1.密实度要求：满足设计和规范的要求 2.填方来源：利用土 3.土质要求：符合设计要求的合格土源 |  | 921.67
6 | 010103001003 | 回填3：7灰土 1.部位：料塔基础 2.密实度要求：满足设计和规范的要求 |  | 24.20
7 | 010103001004 | 房心回填 1.密实度要求：满足设计和规范的要求 2.填方来源：外购土 3.土质要求：符合设计要求的合格土源 4.借方运距1km |  | 135.93
8 | 桂010103003001 | 土方运输增（减）m3·km 1.运距：增运暂按2km计算，结算以实际为准 | ·km | 271.86
| 3. | A.3 砌筑工程
9 | 010401001001 | 砖基础 1.砖品种、规格、强度等级：MU10页岩多孔砖 2.砂浆种类、强度等级：M5水泥砂浆（干混砂浆） |  | 31.75
10 | 010401004001 | 多孔砖墙 1.砖品种、规格、强度等级：MU10页岩多孔砖 2.墙体厚度：200mm 3.砂浆种类、强度等级：M5水泥砂浆（干混砂浆） |  | 102.43
11 | 010401004002 | 多孔砖墙 1.砖品种、规格、强度等级：MU10页岩多孔砖 2.墙体厚度：240mm 3.砂浆种类、强度等级：M5水泥砂浆（干混砂浆） |  | 7.37
12 | 010401014001 | 砖砌粪沟 | m | 13.60
表-08
分部分项工程和单价措施项目清单与计价表
工程名称:2025年苏圩镇隆德村乡村振兴产业示范园-蛋鸡养殖基地蛋鸡车间二期项目（基建类） | [5 empty] | 第2页 共7页
序号 | 项目编码 | 项目名称及 项目特征描述 | 计量 单位 | 工程量 | 金额(元)
[5 empty] | 综合单价 | 合 价 | 其中： 暂估价
1.砖品种、规格、强度等级：MU15页岩实心砖 2.砂浆种类、强度等级：M5水泥砂浆（干混砂浆） 3.沟截面尺寸：1200×1000mm，单侧壁厚250mm
A.4 混凝土及钢筋混凝土工程
13 | 010501001001 | 垫层（基础） 1.混凝土种类：碎石、非泵送普通商品砼 2.混凝土强度等级：C15 |  | 28.43
14 | 010501001002 | 垫层（粪沟） 1.混凝土种类：碎石、非泵送普通商品砼 2.混凝土强度等级：C15 |  | 5.75
15 | 010507001001 | 散水、坡道 1.素土夯实，压实系数≥0.93 2.面层厚度:100mm 3.混凝土种类：碎石、非泵送普通商品砼 4.混凝土强度等级:C15 5.变形缝填塞材料种类:聚苯乙烯 泡沫塑料板 | ㎡ | 194.09
16 | 桂010507008001 | 地坪 1.混凝土种类：碎石、泵送细石商品砼 2.混凝土强度等级：C30细石砼 3.厚度：180mm | ㎡ | 1706.32
17 | 010501002001 | 带形基础 1.混凝土种类：碎石、泵送普通商品砼 2.混凝土强度等级：C20 |  | 20.84
18 | 010501003001 | 独立基础 1.混凝土种类：碎石、泵送普通商品砼 2.混凝土强度等级：C30 |  | 57.31
19 | 010501004001 | 满堂基础 1.混凝土种类：碎石、泵送普通商品砼 2.混凝土强度等级：C30 |  | 27.12
20 | 010504001001 | 直形墙 1.混凝土种类：碎石、泵送普通商品砼 2.混凝土强度等级：C30 |  | 6.56
21 | 010502001001 | 矩形柱 1.混凝土种类：碎石、泵送普通商品砼 2.混凝土强度等级：C30 |  | 13.63
22 | 010503001001 | 基础梁 1.混凝土种类：碎石、泵送普通商品砼 2.混凝土强度等级：C30 |  | 33.28
23 | 010503004001 | 地圈梁 1.混凝土种类：碎石、非泵送普通商品砼 2.混凝土强度等级：C25 |  | 8.33
24 | 010506001001 | 直形楼梯 1.混凝土种类:碎石、泵送普通商品砼 2.混凝土强度等级:C30 3.梯板厚度:120mm | ㎡ | 3.36
25 | 010507004001 | 台阶 |  | 1.74
表-08
分部分项工程和单价措施项目清单与计价表
工程名称:2025年苏圩镇隆德村乡村振兴产业示范园-蛋鸡养殖基地蛋鸡车间二期项目（基建类） | [5 empty] | 第3页 共7页
序号 | 项目编码 | 项目名称及 项目特征描述 | 计量 单位 | 工程量 | 金额(元)
[5 empty] | 综合单价 | 合 价 | 其中： 暂估价
1.混凝土种类：碎石、非泵送普通商品砼 2.混凝土强度等级：C20
26 | 010507007001 | 二次灌浆 1.混凝土种类：碎石、非泵送微膨胀细石商品砼 2.混凝土强度等级：C40 |  | 1.28
27 | 010507007002 | 混凝土包裹钢柱脚 1.混凝土种类：碎石、非泵送普通商品砼 2.混凝土强度等级：C35 |  | 5.61
28 | 010515001001 | 现浇构件圆钢筋制安 φ10以内 | t | 0.165
29 | 010515001002 | 现浇构件螺纹钢制安 10以内 | t | 3.257
30 | 010515001003 | 现浇构件螺纹钢制安 10以上 | t | 13.011
31 | 桂010515011001 | 砌体加固筋 1.钢筋种类、规格：圆钢HPB300 Φ10以内 | t | 0.834
32 | 桂010516004001 | 电渣压力焊接 | 个 | 16
A.6 金属结构工程
33 | 010516001001 | 地脚螺栓 | t | 1.703
34 | 040901010001 | 高强螺栓 | 套 | 740
35 | 010602001001 | 钢屋架 1.钢材品种、规格：Q355B，WH400×250×6×8 2.包含制作、安装、运输 | t | 15.752
36 | 010603001001 | 实腹钢柱 1.部位：安装在混凝土柱墩上 2.钢材品种、规格：Q355B，WH400×250×6×10、WH350×200×6×10 3.包含制作、安装、运输 | t | 20.055
37 | 010603002001 | 空腹钢柱 1.部位：安装在混凝土柱墩上 2.钢材品种、规格：Q355B，箱120×120×8×8 4.包含制作、安装、运输 | t | 10.829
38 | 010604001001 | 钢梁 1.钢材品种、规格：Q355B，箱100×150×6×6、箱60×60×3×3 3.包含制作、安装、运输 | t | 8.523
39 | 010606001001 | 钢支撑、钢拉条 1.钢材品种、规格：Q235B，圆管114×3、圆管32×2.5 3.包含制作、安装、运输 | t | 6.470
40 | 010606001002 | 钢支撑、钢拉条 1.钢材品种、规格：Q235B，圆钢10以上 3.包含制作、安装、运输 | t | 3.420
41 | 010606001003 | 钢支撑、钢拉条 1.钢材品种、规格：Q235B，L50×5 3.包含制作、安装、运输 | t | 1.044
表-08
分部分项工程和单价措施项目清单与计价表
工程名称:2025年苏圩镇隆德村乡村振兴产业示范园-蛋鸡养殖基地蛋鸡车间二期项目（基建类） | [5 empty] | 第4页 共7页
序号 | 项目编码 | 项目名称及 项目特征描述 | 计量 单位 | 工程量 | 金额(元)
[5 empty] | 综合单价 | 合 价 | 其中： 暂估价
42 | 010606002001 | 钢檩条 1.钢材品种、规格：Q235B，C型钢200×70×20×2.2 3.包含制作、安装、运输 | t | 13.858
43 | 010606005001 | 钢墙架 1.钢材品种、规格：Q235B，□B100×50×3.0、□B100×50×2.5、□B25×2.0 3.包含制作、安装、运输 | t | 20.798
44 | 010606007001 | 钢雨棚 1.钢材品种、规格：Q235B，60×40×3 3.包含制作、安装、运输 | t | 1.702
45 | 010606013001 | 零星钢构件 1.钢材品种、规格：Q235B，扁钢 3.包含制作、安装、运输 | t | 0.130
A.7 屋面及防水工程
46 | 010901002001 | 型材屋面 1.部位：坡屋面 2.75mm真金保温板，密度30kg/m³（含双面0.5mm镀锌彩钢板面板） | ㎡ | 1982.79
47 | 010904003001 | 楼(地)面砂浆防水(防潮) 1.部位：室内楼梯、清粪室 2.15厚1：2防水砂浆，表面抹光（干混砂浆） | ㎡ | 14.59
48 | 010903003001 | 墙面砂浆防水(防潮) 1.部位：清粪室 2.15厚1：2防水砂浆，表面抹光（干混砂浆） | ㎡ | 24.59
49 | 011506003001 | 彩钢瓦雨篷 | ㎡ | 115.16
| 9. | A.9 楼地面工程
50 | 011106004001 | 水泥砂浆楼梯面层 1.部位：室内楼梯 2.20厚1：2水泥砂浆抹面赶光（干混砂浆） 3.15厚1：2防水砂浆，表面抹光（另计） 4.5厚1：3水泥砂浆找平（干混砂浆） | ㎡ | 3.36
51 | 011107004001 | 水泥砂浆台阶面 1.部位：室外台阶 2.做法详参：12J003图集-B1页-2A 3.20厚1 ： 2水泥砂浆抹面赶光（干混砂浆） 4.素水泥浆一道(内掺建筑胶) | ㎡ | 5.80
| 10. | A.10 墙、柱面工程
52 | 011201004001 | 立面砂浆找平层 1.墙体类型：砼墙 2.15厚1：2防水砂浆，表面抹光（另计） 3.5厚1：3水泥砂浆找平（干混砂浆） | ㎡ | 24.59
53 | 011201001001 | 内墙面一般抹灰 1.墙体类型：砖墙 2. 5厚1：2.5水泥砂浆找平（干混砂浆） | ㎡ | 744.09
表-08
分部分项工程和单价措施项目清单与计价表
工程名称:2025年苏圩镇隆德村乡村振兴产业示范园-蛋鸡养殖基地蛋鸡车间二期项目（基建类） | [5 empty] | 第5页 共7页
序号 | 项目编码 | 项目名称及 项目特征描述 | 计量 单位 | 工程量 | 金额(元)
[5 empty] | 综合单价 | 合 价 | 其中： 暂估价
3. 9厚1：3水泥砂浆打底扫毛（干混砂浆）
54 | 011201001002 | 外墙面一般抹灰 1.墙体类型：砖墙 2. 5厚1：2.5水泥砂浆找平（干混砂浆） 3. 9厚1：3水泥砂浆打底扫毛（干混砂浆） | ㎡ | 476.93
55 | 011203001001 | 零星项目一般抹灰 1.部位：粪池、排水沟 2.15mm厚1：2防水砂浆（干混砂浆） 3.5mm厚1：3水泥砂浆（干混砂浆） | ㎡ | 44.88
56 | 011210003001 | 钢化玻璃隔墙 1.玻璃品种、规格、颜色：12mm钢化玻璃 | ㎡ | 21.60
57 | 011001003001 | 保温隔热墙面 1.部位：外墙 2.保温隔热面层材料品种：75mm厚真金保温板，密度30kg/m³（含双面0.5mm镀锌彩钢板面板），规格900宽通高 3.墙面根据保温板的长宽尺寸，沿横向（或竖向）接缝处放线,用专用自攻螺钉（或胀管）安装中距600/据实 | ㎡ | 1432.83
58 | 011001003002 | 保温隔热墙面 1.部位：内墙 2.保温隔热面层材料品种：100mm厚真金保温板，密度30kg/m³（含双面0.5mm镀锌彩钢板面板），规格规格900宽通高 3.墙面根据保温板的长宽尺寸，沿横向（或竖向）接缝处放线,用专用自攻螺钉（或胀管）安装中距600/据实 | ㎡ | 1324.22
| 11. | A.11 天棚工程
59 | 011302001001 | 吊顶天棚 1.龙骨材料种类、规格、中距：非上人型轻钢龙骨(380主龙骨,50副龙骨) 2.面层材料品种、规格：75mm真金板吊顶，密度30kg/m³（含双面0.5mm镀锌彩钢板面板） | ㎡ | 1374.37
| 12. | A.12 门窗工程
60 | 010802001001 | 成品镀锌彩钢门 1.含制作、安装、运输及五金等 | ㎡ | 33.60
A.13 油漆、涂料、裱糊工程
61 | 011405001001 | 金属面除锈 1.除锈方法：喷河砂除锈 | ㎡ | 4596.07
62 | 011405001002 | 金属面油漆 1.油漆品种、遍数：环氧富锌漆1道 | ㎡ | 4596.07
63 | 011405001003 | 金属面油漆 1.油漆品种、遍数：环氧云铁中间漆1道 | ㎡ | 4596.07
小 计
∑人工费
∑材料费
表-08
分部分项工程和单价措施项目清单与计价表
工程名称:2025年苏圩镇隆德村乡村振兴产业示范园-蛋鸡养殖基地蛋鸡车间二期项目（基建类） | [5 empty] | 第6页 共7页
序号 | 项目编码 | 项目名称及 项目特征描述 | 计量 单位 | 工程量 | 金额(元)
[5 empty] | 综合单价 | 合 价 | 其中： 暂估价
∑机械费
∑管理费
∑利 润
单价措施项目
| 011701 | 脚手架工程
64 | 桂011701001001 | 外脚手架 1.单排、双排脚手架：双排 2.搭设高度：10m以内 3.脚手架材质：扣件式钢管 | ㎡ | 459.20
| 011702 | 混凝土模板及支架(撑)
65 | 011702001001 | 混凝土基础垫层 1.模板、支撑材质：木模板 木支撑 | ㎡ | 90.66
66 | 011702001002 | 带形基础 无筋混凝土 1.模板、支撑材质：胶合板模板 钢支撑 | ㎡ | 82.88
67 | 011702001003 | 独立基础 1.模板、支撑材质：胶合板模板 木支撑 | ㎡ | 194.46
68 | 011702001004 | 满堂基础 无梁式 1.模板、支撑材质：胶合板模板 木支撑 | ㎡ | 30.07
69 | 011702011001 | 直形墙 1.模板、支撑材质：胶合板模板 钢支撑 2.支模高度：3.6m以内 | ㎡ | 51.33
70 | 011702002001 | 矩形柱 1.模板、支撑材质：胶合板模板 钢支撑 2.支模高度：3.6m以内 | ㎡ | 126.11
71 | 011702005001 | 基础梁 1.模板、支撑材质：胶合板模板 木支撑 | ㎡ | 267.30
72 | 011702008001 | 地圈梁 | ㎡ | 83.69
73 | 011702024001 | 直形楼梯 1.模板、支撑材质：胶合板模板 钢支撑 | ㎡ | 3.36
74 | 011702027001 | 台阶 1.模板、支撑材质：木模板 木支撑 | ㎡ | 5.80
| 011705 | 大型机械设备进出场及安拆
75 | 011705001001 | 履带式挖掘机 1以外 场外运输费 | 台次 | 1
76 | 011705001002 | 履带式推土机 90kW以内 场外运输费 | 台次 | 1
| 011708 | 混凝土运输及泵送工程
77 | 桂011708002001 | 混凝土泵送 |  | 473.48
小 计
∑人工费
∑材料费
∑机械费
∑管理费
表-08
分部分项工程和单价措施项目清单与计价表
工程名称:2025年苏圩镇隆德村乡村振兴产业示范园-蛋鸡养殖基地蛋鸡车间二期项目（基建类） | [5 empty] | 第7页 共7页
序号 | 项目编码 | 项目名称及 项目特征描述 | 计量 单位 | 工程量 | 金额(元)
[5 empty] | 综合单价 | 合 价 | 其中： 暂估价
∑利 润
合 计
∑人工费
∑材料费
∑机械费
∑管理费
∑利 润
总 合 计
∑人工费
∑材料费
∑机械费
∑管理费
∑利 润
表-08

## 表-11总价措施项目清单与计价表
总价措施项目清单与计价表
工程名称:2025年苏圩镇隆德村乡村振兴产业示范园-蛋鸡养殖基地蛋鸡车间二期项目（基建类） |  |  |  |  | 第1页 共1页
序 号 | 项目编码 | 项 目 名 称 | 计 算 基 础 | 费 率(%) 或标准 | 金 额(元) | 备注
南宁华禽蛋鸡全产业链项目二期
一 |  | 2024建筑装饰装修工程一般计税法
1 | 桂011801001001 | 安全文明施工费 | ∑(分部分项人机+单价措施人机)
2 | 桂011801002001 | 检验试验配合费
3 | 桂011801003001 | 雨季施工增加费
4 | 桂011801004001 | 工程定位复测费
合 计
注：以项计算的总价措施，无“计算基础”和“费率”的数值，可只填“金额”数值， 但应在备注栏说明施工方案出处或计算方式。
表-11

## 表-12其他项目清单与计价汇总表
其他项目清单与计价汇总表
工程名称:2025年苏圩镇隆德村乡村振兴产业示范园-蛋鸡养殖基地蛋鸡车间二期项目（基建类） |  | 第1页 共1页
序号 | 项目名称 | 金额（元） | 备注
南宁华禽蛋鸡全产业链项目二期
一 | 2024建筑装饰装修工程一般计税法 | 6502.6
1 | 暂列金额 |  | 明细详见表－12－1
2 | 材料暂估价 |  | 明细详见表－12－2
3 | 专业工程暂估价 |  | 明细详见表－12－3
4 | 计日工 |  | 明细详见表－12－4
5 | 总承包服务费 |  | 明细详见表－12－5
6 | 安全生产责任保险费暂估价 | 6502.6 | 分部分项工程费及措施项目费
合 计
注:材料暂估单价进入清单项目综合单价，此处不汇总。
表－12

## 表-15规费、增值税计价表
规费、增值税计价表
工程名称:2025年苏圩镇隆德村乡村振兴产业示范园-蛋鸡养殖基地蛋鸡车间二期项目（基建类） |  |  | 第1页 共1页
序号 | 项目名称 | 计算基础 | 计算费率(%) | 金额(元)
南宁华禽蛋鸡全产业链项目二期
一 | 2024建筑装饰装修工程一般计税法
合 计
表-15

## 表-22允许调整主要材料和工程设备一览表
允许调整主要材料和工程设备一览表 (适用于造价信息差额调整法)
工程名称:2025年苏圩镇隆德村乡村振兴产业示范园-蛋鸡养殖基地蛋鸡车间二期项目（基建类） | [7 empty] | 编号:
序号 | 名称、规格、型号 | 单位 | 数量 | 风险系数(%) | 基准单价(元) | 投标单价(元) | 确认单价(元) | 价差(元) | 合计差价(元)
1 | 对拉螺栓 | kg |  |  | 5.58
2 | 膨胀螺栓 | 套 |  |  | 0.53
3 | 电焊条（综合） | kg |  |  | 6.5
4 | 中砂 |  |  |  | 182.52
5 | 页岩标准砖 240×115×53 | 千块 |  |  | 582.52
6 | 多孔页岩砖 240×115×90 | 千块 |  |  | 641.75
7 | 多孔页岩砖 240×180×90 | 千块 |  |  | 998.06
8 | 周转板枋材 |  |  |  | 1003.54
9 | 周转枋材 |  |  |  | 967.26
10 | 周转板材 |  |  |  | 1039.82
11 | 环氧云铁漆 | kg |  |  | 24.78
12 | 隔离剂 | kg |  |  | 1.33
13 | 氧气 |  |  |  | 3.98
14 | 水 |  |  |  | 3.34
15 | 模板支撑钢管及扣件 | kg |  |  | 4.97
16 | 预拌普通混凝土 C15 |  |  |  | 337.86
17 | 预拌普通混凝土 C15[商品砼] |  |  |  | 359.22
18 | 预拌普通混凝土 C15[商品砼] |  |  |  | 359.22
19 | 预拌普通混凝土 C20 |  |  |  | 348.54
20 | 预拌普通混凝土 C20[商品砼] |  |  |  | 348.54
21 | 预拌普通混凝土 C25 |  |  |  | 358.25
注:1.此表由招标人填写除“投标单价”栏的内容，投标人在投标时自主确定投标单价。 2.招标人应优先采用工程造价管理机构发布的单价作为基础单价，未发布的，通过市场调查确定其基准单价。
表-22
允许调整主要材料和工程设备一览表 (适用于造价信息差额调整法)
工程名称:2025年苏圩镇隆德村乡村振兴产业示范园-蛋鸡养殖基地蛋鸡车间二期项目（基建类） | [7 empty] | 编号:
序号 | 名称、规格、型号 | 单位 | 数量 | 风险系数(%) | 基准单价(元) | 投标单价(元) | 确认单价(元) | 价差(元) | 合计差价(元)
22 | 预拌普通混凝土 C30 |  |  |  | 367.96
23 | 预拌细石混凝土 C30 |  |  |  | 397.09
24 | 预拌细石混凝土 C35 |  |  |  | 407.77
25 | 预拌细石混凝土 C40 |  |  |  | 417.48
注:1.此表由招标人填写除“投标单价”栏的内容，投标人在投标时自主确定投标单价。 2.招标人应优先采用工程造价管理机构发布的单价作为基础单价，未发布的，通过市场调查确定其基准单价。
表-22