## 扉-1招标控制价
2025年苏圩镇隆德村乡村振兴产业示范园-蛋鸡养殖基地蛋鸡车间二期项目（基建类）
招 标 控 制 价
招标控制价 (小写)： | 3257801.55元 | (大写): | 叁佰贰拾伍万柒仟捌佰零壹元伍角伍分
| (此处留空白) |  | 工程造价 咨询人: | 大成工程咨询有限公司
建设单位：
| （单位盖章） |  |  | （单位资质专用章）
法定代表人 | (此处留空白) |  | 法定代表人
或其授权人： |  |  | 或其授权人：
| （签字或盖章） |  |  | （签字或盖章）
编 制 人： |  |  | 复 核 人：
| （造价工程师签字盖专用章） |  |  | (造价工程师签字盖专用章)
复审单位: | 南宁市江南区财政投资评审中心
（单位盖章）
编制时间: | 2025年6月23日 |  | 核对时间： | 2025年6月23日

## 扉-2招标控制价
2025年苏圩镇隆德村乡村振兴产业示范园-蛋鸡养殖基地蛋鸡车间二期项目（基建类）
工程
招 标 控 制 价
招标控制价 |  | (小写): |  | 3257801.55元
|  | (大写): |  | 叁佰贰拾伍万柒仟捌佰零壹元伍角伍分
苏圩镇人民政府
招标人: |  |  |  |  | 造价咨询人:
|  |  | (单位盖章) |  |  | (单位资质专用章)
法定代表人 或其授权人: |  |  |  |  | 法定代表人 或其授权人:
|  |  | (签字或盖章) |  |  | (签字或盖章)
编制人: |  |  |  |  | 复核人:
|  |  | (造价人员签字) |  |  | (造价工程师签字盖专用章)
编制时间: |  |  | 2024年05月27日 |  | 复核时间: | 2024年05月27日
扉-2

## 表-01 总说明
总 说 明 | 总 说 明
工程名称:2025年苏圩镇隆德村乡村振兴产业示范园-蛋鸡养殖基地蛋鸡车间二期项目（基建类） | 第1页 共1页
一、工程概况： 本工程为2025年苏圩镇隆德村乡村振兴产业示范园-蛋鸡养殖基地蛋鸡车间二期项目（基建类） 。本工程为鸡舍厂房，位于南宁市江南区，单体结构形式为单层门式刚架厂房结构，室外地面至屋檐口高8.459米，室内外高差0.3米。
二、本招标控制价包括范围： 建筑、结构工程
三、本招标控制价编制依据：
1.本工程施工图及相关的标准、规范、技术资料、答疑文件； 2.《建设工程工程量计算规范广西壮族自治区实施细则（GB 50854～50862-2013）》(修订本)。 3.2024年《广西壮族自治区建筑装饰装修工程消耗量定额》及配套费用定额。 4.《关于调整建设工程定额人工费及有关费率的通知》（桂建标[2023]7号）； 5.《广西壮族自治区住房城乡建设厅关于调整建设工程计价增值税税率的通知》（桂建标[2019]12号）。 6.材料价格参照2025年第5期上半月《南宁市建设工程造价信息》计取，没有信息价的部分市场询价。 7.其他需要说明的问题：采用干混砂浆；采用商品砼；外购土运距暂定3km，结算以实际运距为准。
表-01 | 表-01

## 表-02建设项目招标控制价汇总表
建设项目招标控制价汇总表
工程名称:2025年苏圩镇隆德村乡村振兴产业示范园-蛋鸡养殖基地蛋鸡车间二期项目（基建类） |  |  | 第1页 共1页
序号 | 单项工程名称 | 金额(元) | 其中:(元)
|  |  | 暂估价 | 安全文明 施工费
1.1 | 南宁华禽蛋鸡全产业链项目二期 | 3257801.55 | 6502.6 | 142502.7
| 招标控制价合计 | 3257801.55 | 6502.6 | 142502.7
表-02

## 表-03单项工程招标控制价汇总表
单项工程招标控制价汇总表
工程名称:2025年苏圩镇隆德村乡村振兴产业示范园-蛋鸡养殖基地蛋鸡车间二期项目（基建类） |  |  | 第1页 共1页
序号 | 单位工程名称 | 金额(元) | 其中:(元)
|  |  | 暂估价 | 安全文明 施工费
1.1.1 | 南宁华禽蛋鸡全产业链项目二期 | 3257801.55 | 6502.6 | 142502.7
| 招标控制价合计 | 3257801.55 | 6502.6 | 142502.7
表-03

## 表-04单位工程招标控制价汇总表（分专业）
单位工程招标控制价汇总表
工程名称:2025年苏圩镇隆德村乡村振兴产业示范园-蛋鸡养殖基地蛋鸡车间二期项目（基建类） |  | 第1页 共1页
序号 | 汇总内容 | 金额(元) | 备注
| 南宁华禽蛋鸡全产业链项目二期 | 3257801.55
一 | 2024建筑装饰装修工程一般计税法 | 3257801.55
1 | 分部分项工程和单价措施项目费用合计 | 3095739.51
1.1 | 其中:暂估价
2 | 总价措施项目费用合计 | 155559.44
2.1 | 安全文明施工费 | 142502.7
3 | 其他项目费用合计 | 6502.6
4 | 建筑安装工程费 | 3257801.55
| 工程总价 | 3257801.55
1 | 分部分项工程和单价措施项目费用合计 | 3095739.51
1.1 | 其中:暂估价
2 | 总价措施项目费用合计 | 155559.44
2.1 | 安全文明施工费 | 142502.7
3 | 其他项目费用合计 | 6502.6
4 | 建筑安装工程费 | 3257801.55
| 工程项目汇总 | 3257801.55
1 | 分部分项工程和单价措施项目费用合计 | 3095739.51
1.1 | 其中:暂估价
2 | 总价措施项目费用合计 | 155559.44
2.1 | 安全文明施工费 | 142502.7
3 | 其他项目费用合计 | 6502.6
4 | 建筑安装工程费 | 3257801.55
表-04

## 表-08分部分项工程和单价措施项目清单与计价表
分部分项工程和单价措施项目清单与计价表
工程名称:2025年苏圩镇隆德村乡村振兴产业示范园-蛋鸡养殖基地蛋鸡车间二期项目（基建类） | [5 empty] | 第1页 共7页
序号 | 项目编码 | 项目名称及 项目特征描述 | 计量 单位 | 工程量 | 金额(元)
[5 empty] | 综合单价 | 合 价 | 其中： 暂估价
|  | 南宁华禽蛋鸡全产业链项目二期 |  |  |  | 3095739.51
|  | 分部分项工程 |  |  |  | 3005576.56
| 1. | A.1 土（石）方工程 |  |  |  | 34916.21
1 | 010101001001 | 平整场地 | ㎡ | 1847.19 | 1.93 | 3565.08
2 | 010101003001 | 挖沟槽土方 1.土壤类别：二类土 2.挖土深度：详设计图纸及地质勘查报告 |  | 160.92 | 12.81 | 2061.39
3 | 010101003002 | 挖基坑土方 1.土壤类别：二类土 2.挖土深度：详设计图纸及地质勘查报告 |  | 1000.80 | 12.81 | 12820.25
4 | 010103001001 | 房心回填 1.密实度要求：满足设计和规范的要求 2.填方来源：利用土 3.土质要求：符合设计要求的合格土源 |  | 70.79 | 26.75 | 1893.63
5 | 010103001002 | 回填土方 1.密实度要求：满足设计和规范的要求 2.填方来源：利用土 3.土质要求：符合设计要求的合格土源 |  | 921.67 | 5.22 | 4811.12
6 | 010103001003 | 回填3：7灰土 1.部位：料塔基础 2.密实度要求：满足设计和规范的要求 |  | 24.20 | 164.95 | 3991.79
7 | 010103001004 | 房心回填 1.密实度要求：满足设计和规范的要求 2.填方来源：外购土 3.土质要求：符合设计要求的合格土源 4.借方运距1km |  | 135.93 | 38.49 | 5231.95
8 | 桂010103003001 | 土方运输增（减）m3·km 1.运距：增运暂按2km计算，结算以实际为准 | ·km | 271.86 | 1.99 | 541
| 3. | A.3 砌筑工程 |  |  |  | 96028.1
9 | 010401001001 | 砖基础 1.砖品种、规格、强度等级：MU10页岩多孔砖 2.砂浆种类、强度等级：M5水泥砂浆（干混砂浆） |  | 31.75 | 596.67 | 18944.27
10 | 010401004001 | 多孔砖墙 1.砖品种、规格、强度等级：MU10页岩多孔砖 2.墙体厚度：200mm 3.砂浆种类、强度等级：M5水泥砂浆（干混砂浆） |  | 102.43 | 625.6 | 64080.21
11 | 010401004002 | 多孔砖墙 1.砖品种、规格、强度等级：MU10页岩多孔砖 2.墙体厚度：240mm 3.砂浆种类、强度等级：M5水泥砂浆（干混砂浆） |  | 7.37 | 670.42 | 4941
12 | 010401014001 | 砖砌粪沟 | m | 13.60 | 592.84 | 8062.62
表-08
分部分项工程和单价措施项目清单与计价表
工程名称:2025年苏圩镇隆德村乡村振兴产业示范园-蛋鸡养殖基地蛋鸡车间二期项目（基建类） | [5 empty] | 第2页 共7页
序号 | 项目编码 | 项目名称及 项目特征描述 | 计量 单位 | 工程量 | 金额(元)
[5 empty] | 综合单价 | 合 价 | 其中： 暂估价
1.砖品种、规格、强度等级：MU15页岩实心砖 2.砂浆种类、强度等级：M5水泥砂浆（干混砂浆） 3.沟截面尺寸：1200×1000mm，单侧壁厚250mm
|  | A.4 混凝土及钢筋混凝土工程 |  |  |  | 381053.08
13 | 010501001001 | 垫层（基础） 1.混凝土种类：碎石、非泵送普通商品砼 2.混凝土强度等级：C15 |  | 28.43 | 563.56 | 16022.01
14 | 010501001002 | 垫层（粪沟） 1.混凝土种类：碎石、非泵送普通商品砼 2.混凝土强度等级：C15 |  | 5.75 | 556.74 | 3201.26
15 | 010507001001 | 散水、坡道 1.素土夯实，压实系数≥0.93 2.面层厚度:100mm 3.混凝土种类：碎石、非泵送普通商品砼 4.混凝土强度等级:C15 5.变形缝填塞材料种类:聚苯乙烯 泡沫塑料板 | ㎡ | 194.09 | 96.58 | 18745.21
16 | 桂010507008001 | 地坪 1.混凝土种类：碎石、泵送细石商品砼 2.混凝土强度等级：C30细石砼 3.厚度：180mm | ㎡ | 1706.32 | 95.7 | 163294.82
17 | 010501002001 | 带形基础 1.混凝土种类：碎石、泵送普通商品砼 2.混凝土强度等级：C20 |  | 20.84 | 448.36 | 9343.82
18 | 010501003001 | 独立基础 1.混凝土种类：碎石、泵送普通商品砼 2.混凝土强度等级：C30 |  | 57.31 | 470.8 | 26981.55
19 | 010501004001 | 满堂基础 1.混凝土种类：碎石、泵送普通商品砼 2.混凝土强度等级：C30 |  | 27.12 | 467.25 | 12671.82
20 | 010504001001 | 直形墙 1.混凝土种类：碎石、泵送普通商品砼 2.混凝土强度等级：C30 |  | 6.56 | 480.78 | 3153.92
21 | 010502001001 | 矩形柱 1.混凝土种类：碎石、泵送普通商品砼 2.混凝土强度等级：C30 |  | 13.63 | 525.77 | 7166.25
22 | 010503001001 | 基础梁 1.混凝土种类：碎石、泵送普通商品砼 2.混凝土强度等级：C30 |  | 33.28 | 468.23 | 15582.69
23 | 010503004001 | 地圈梁 1.混凝土种类：碎石、非泵送普通商品砼 2.混凝土强度等级：C25 |  | 8.33 | 544.86 | 4538.68
24 | 010506001001 | 直形楼梯 1.混凝土种类:碎石、泵送普通商品砼 2.混凝土强度等级:C30 3.梯板厚度:120mm | ㎡ | 3.36 | 109.83 | 369.03
25 | 010507004001 | 台阶 |  | 1.74 | 583.01 | 1014.44
表-08
分部分项工程和单价措施项目清单与计价表
工程名称:2025年苏圩镇隆德村乡村振兴产业示范园-蛋鸡养殖基地蛋鸡车间二期项目（基建类） | [5 empty] | 第3页 共7页
序号 | 项目编码 | 项目名称及 项目特征描述 | 计量 单位 | 工程量 | 金额(元)
[5 empty] | 综合单价 | 合 价 | 其中： 暂估价
1.混凝土种类：碎石、非泵送普通商品砼 2.混凝土强度等级：C20
26 | 010507007001 | 二次灌浆 1.混凝土种类：碎石、非泵送微膨胀细石商品砼 2.混凝土强度等级：C40 |  | 1.28 | 659.65 | 844.35
27 | 010507007002 | 混凝土包裹钢柱脚 1.混凝土种类：碎石、非泵送普通商品砼 2.混凝土强度等级：C35 |  | 5.61 | 897 | 5032.17
28 | 010515001001 | 现浇构件圆钢筋制安 φ10以内 | t | 0.165 | 5523.33 | 911.35
29 | 010515001002 | 现浇构件螺纹钢制安 10以内 | t | 3.257 | 5407.13 | 17611.02
30 | 010515001003 | 现浇构件螺纹钢制安 10以上 | t | 13.011 | 5142.82 | 66913.23
31 | 桂010515011001 | 砌体加固筋 1.钢筋种类、规格：圆钢HPB300 Φ10以内 | t | 0.834 | 9100.93 | 7590.18
32 | 桂010516004001 | 电渣压力焊接 | 个 | 16 | 4.08 | 65.28
|  | A.6 金属结构工程 |  |  |  | 984120.65
33 | 010516001001 | 地脚螺栓 | t | 1.703 | 12361.82 | 21052.18
34 | 040901010001 | 高强螺栓 | 套 | 740 | 18.45 | 13653
35 | 010602001001 | 钢屋架 1.钢材品种、规格：Q355B，WH400×250×6×8 2.包含制作、安装、运输 | t | 15.752 | 8847.43 | 139364.72
36 | 010603001001 | 实腹钢柱 1.部位：安装在混凝土柱墩上 2.钢材品种、规格：Q355B，WH400×250×6×10、WH350×200×6×10 3.包含制作、安装、运输 | t | 20.055 | 8653.15 | 173538.92
37 | 010603002001 | 空腹钢柱 1.部位：安装在混凝土柱墩上 2.钢材品种、规格：Q355B，箱120×120×8×8 4.包含制作、安装、运输 | t | 10.829 | 11197.08 | 121253.18
38 | 010604001001 | 钢梁 1.钢材品种、规格：Q355B，箱100×150×6×6、箱60×60×3×3 3.包含制作、安装、运输 | t | 8.523 | 9724.3 | 82880.21
39 | 010606001001 | 钢支撑、钢拉条 1.钢材品种、规格：Q235B，圆管114×3、圆管32×2.5 3.包含制作、安装、运输 | t | 6.470 | 9196.05 | 59498.44
40 | 010606001002 | 钢支撑、钢拉条 1.钢材品种、规格：Q235B，圆钢10以上 3.包含制作、安装、运输 | t | 3.420 | 8538.9 | 29203.04
41 | 010606001003 | 钢支撑、钢拉条 1.钢材品种、规格：Q235B，L50×5 3.包含制作、安装、运输 | t | 1.044 | 8370.77 | 8739.08
表-08
分部分项工程和单价措施项目清单与计价表
工程名称:2025年苏圩镇隆德村乡村振兴产业示范园-蛋鸡养殖基地蛋鸡车间二期项目（基建类） | [5 empty] | 第4页 共7页
序号 | 项目编码 | 项目名称及 项目特征描述 | 计量 单位 | 工程量 | 金额(元)
[5 empty] | 综合单价 | 合 价 | 其中： 暂估价
42 | 010606002001 | 钢檩条 1.钢材品种、规格：Q235B，C型钢200×70×20×2.2 3.包含制作、安装、运输 | t | 13.858 | 8767.68 | 121502.51
43 | 010606005001 | 钢墙架 1.钢材品种、规格：Q235B，□B100×50×3.0、□B100×50×2.5、□B25×2.0 3.包含制作、安装、运输 | t | 20.798 | 9471.28 | 196983.68
44 | 010606007001 | 钢雨棚 1.钢材品种、规格：Q235B，60×40×3 3.包含制作、安装、运输 | t | 1.702 | 8957.62 | 15245.87
45 | 010606013001 | 零星钢构件 1.钢材品种、规格：Q235B，扁钢 3.包含制作、安装、运输 | t | 0.130 | 9275.55 | 1205.82
|  | A.7 屋面及防水工程 |  |  |  | 355718.65
46 | 010901002001 | 型材屋面 1.部位：坡屋面 2.75mm真金保温板，密度30kg/m³（含双面0.5mm镀锌彩钢板面板） | ㎡ | 1982.79 | 172.61 | 342249.38
47 | 010904003001 | 楼(地)面砂浆防水(防潮) 1.部位：室内楼梯、清粪室 2.15厚1：2防水砂浆，表面抹光（干混砂浆） | ㎡ | 14.59 | 22.93 | 334.55
48 | 010903003001 | 墙面砂浆防水(防潮) 1.部位：清粪室 2.15厚1：2防水砂浆，表面抹光（干混砂浆） | ㎡ | 24.59 | 22.93 | 563.85
49 | 011506003001 | 彩钢瓦雨篷 | ㎡ | 115.16 | 109.16 | 12570.87
| 9. | A.9 楼地面工程 |  |  |  | 709.42
50 | 011106004001 | 水泥砂浆楼梯面层 1.部位：室内楼梯 2.20厚1：2水泥砂浆抹面赶光（干混砂浆） 3.15厚1：2防水砂浆，表面抹光（另计） 4.5厚1：3水泥砂浆找平（干混砂浆） | ㎡ | 3.36 | 88.01 | 295.71
51 | 011107004001 | 水泥砂浆台阶面 1.部位：室外台阶 2.做法详参：12J003图集-B1页-2A 3.20厚1 ： 2水泥砂浆抹面赶光（干混砂浆） 4.素水泥浆一道(内掺建筑胶) | ㎡ | 5.80 | 71.33 | 413.71
| 10. | A.10 墙、柱面工程 |  |  |  | 554242.59
52 | 011201004001 | 立面砂浆找平层 1.墙体类型：砼墙 2.15厚1：2防水砂浆，表面抹光（另计） 3.5厚1：3水泥砂浆找平（干混砂浆） | ㎡ | 24.59 | 18.16 | 446.55
53 | 011201001001 | 内墙面一般抹灰 1.墙体类型：砖墙 2. 5厚1：2.5水泥砂浆找平（干混砂浆） | ㎡ | 744.09 | 39.04 | 29049.27
表-08
分部分项工程和单价措施项目清单与计价表
工程名称:2025年苏圩镇隆德村乡村振兴产业示范园-蛋鸡养殖基地蛋鸡车间二期项目（基建类） | [5 empty] | 第5页 共7页
序号 | 项目编码 | 项目名称及 项目特征描述 | 计量 单位 | 工程量 | 金额(元)
[5 empty] | 综合单价 | 合 价 | 其中： 暂估价
3. 9厚1：3水泥砂浆打底扫毛（干混砂浆）
54 | 011201001002 | 外墙面一般抹灰 1.墙体类型：砖墙 2. 5厚1：2.5水泥砂浆找平（干混砂浆） 3. 9厚1：3水泥砂浆打底扫毛（干混砂浆） | ㎡ | 476.93 | 62.78 | 29941.67
55 | 011203001001 | 零星项目一般抹灰 1.部位：粪池、排水沟 2.15mm厚1：2防水砂浆（干混砂浆） 3.5mm厚1：3水泥砂浆（干混砂浆） | ㎡ | 44.88 | 81.54 | 3659.52
56 | 011210003001 | 钢化玻璃隔墙 1.玻璃品种、规格、颜色：12mm钢化玻璃 | ㎡ | 21.60 | 150.54 | 3251.66
57 | 011001003001 | 保温隔热墙面 1.部位：外墙 2.保温隔热面层材料品种：75mm厚真金保温板，密度30kg/m³（含双面0.5mm镀锌彩钢板面板），规格900宽通高 3.墙面根据保温板的长宽尺寸，沿横向（或竖向）接缝处放线,用专用自攻螺钉（或胀管）安装中距600/据实 | ㎡ | 1432.83 | 171.41 | 245601.39
58 | 011001003002 | 保温隔热墙面 1.部位：内墙 2.保温隔热面层材料品种：100mm厚真金保温板，密度30kg/m³（含双面0.5mm镀锌彩钢板面板），规格规格900宽通高 3.墙面根据保温板的长宽尺寸，沿横向（或竖向）接缝处放线,用专用自攻螺钉（或胀管）安装中距600/据实 | ㎡ | 1324.22 | 182.97 | 242292.53
| 11. | A.11 天棚工程 |  |  |  | 287806.82
59 | 011302001001 | 吊顶天棚 1.龙骨材料种类、规格、中距：非上人型轻钢龙骨(380主龙骨,50副龙骨) 2.面层材料品种、规格：75mm真金板吊顶，密度30kg/m³（含双面0.5mm镀锌彩钢板面板） | ㎡ | 1374.37 | 209.41 | 287806.82
| 12. | A.12 门窗工程 |  |  |  | 17889.65
60 | 010802001001 | 成品镀锌彩钢门 1.含制作、安装、运输及五金等 | ㎡ | 33.60 | 532.43 | 17889.65
|  | A.13 油漆、涂料、裱糊工程 |  |  |  | 293091.39
61 | 011405001001 | 金属面除锈 1.除锈方法：喷河砂除锈 | ㎡ | 4596.07 | 17.93 | 82407.54
62 | 011405001002 | 金属面油漆 1.油漆品种、遍数：环氧富锌漆1道 | ㎡ | 4596.07 | 21.22 | 97528.61
63 | 011405001003 | 金属面油漆 1.油漆品种、遍数：环氧云铁中间漆1道 | ㎡ | 4596.07 | 24.62 | 113155.24
|  | 小 计 |  |  |  | 3005576.56
|  | ∑人工费 |  |  |  | 592876.24
|  | ∑材料费 |  |  |  | 1762782.44
表-08
分部分项工程和单价措施项目清单与计价表
工程名称:2025年苏圩镇隆德村乡村振兴产业示范园-蛋鸡养殖基地蛋鸡车间二期项目（基建类） | [5 empty] | 第6页 共7页
序号 | 项目编码 | 项目名称及 项目特征描述 | 计量 单位 | 工程量 | 金额(元)
[5 empty] | 综合单价 | 合 价 | 其中： 暂估价
|  | ∑机械费 |  |  |  | 91183.1
|  | ∑管理费 |  |  |  | 223312.42
|  | ∑利 润 |  |  |  | 87297.09
|  | 单价措施项目 |  |  |  | 90162.95
| 011701 | 脚手架工程 |  |  |  | 18946.59
64 | 桂011701001001 | 外脚手架 1.单排、双排脚手架：双排 2.搭设高度：10m以内 3.脚手架材质：扣件式钢管 | ㎡ | 459.20 | 41.26 | 18946.59
| 011702 | 混凝土模板及支架(撑) |  |  |  | 57363.82
65 | 011702001001 | 混凝土基础垫层 1.模板、支撑材质：木模板 木支撑 | ㎡ | 90.66 | 34.09 | 3090.6
66 | 011702001002 | 带形基础 无筋混凝土 1.模板、支撑材质：胶合板模板 钢支撑 | ㎡ | 82.88 | 59.87 | 4962.03
67 | 011702001003 | 独立基础 1.模板、支撑材质：胶合板模板 木支撑 | ㎡ | 194.46 | 60.31 | 11727.88
68 | 011702001004 | 满堂基础 无梁式 1.模板、支撑材质：胶合板模板 木支撑 | ㎡ | 30.07 | 55.21 | 1660.16
69 | 011702011001 | 直形墙 1.模板、支撑材质：胶合板模板 钢支撑 2.支模高度：3.6m以内 | ㎡ | 51.33 | 68.56 | 3519.18
70 | 011702002001 | 矩形柱 1.模板、支撑材质：胶合板模板 钢支撑 2.支模高度：3.6m以内 | ㎡ | 126.11 | 70.62 | 8905.89
71 | 011702005001 | 基础梁 1.模板、支撑材质：胶合板模板 木支撑 | ㎡ | 267.30 | 64.95 | 17361.14
72 | 011702008001 | 地圈梁 | ㎡ | 83.69 | 60.99 | 5104.25
73 | 011702024001 | 直形楼梯 1.模板、支撑材质：胶合板模板 钢支撑 | ㎡ | 3.36 | 214.86 | 721.93
74 | 011702027001 | 台阶 1.模板、支撑材质：木模板 木支撑 | ㎡ | 5.80 | 53.58 | 310.76
| 011705 | 大型机械设备进出场及安拆 |  |  |  | 3317.61
75 | 011705001001 | 履带式挖掘机 1以外 场外运输费 | 台次 | 1 | 1993.82 | 1993.82
76 | 011705001002 | 履带式推土机 90kW以内 场外运输费 | 台次 | 1 | 1323.79 | 1323.79
| 011708 | 混凝土运输及泵送工程 |  |  |  | 10534.93
77 | 桂011708002001 | 混凝土泵送 |  | 473.48 | 22.25 | 10534.93
|  | 小 计 |  |  |  | 90162.95
|  | ∑人工费 |  |  |  | 42973
|  | ∑材料费 |  |  |  | 16009.48
|  | ∑机械费 |  |  |  | 7854.77
|  | ∑管理费 |  |  |  | 11829.34
表-08
分部分项工程和单价措施项目清单与计价表
工程名称:2025年苏圩镇隆德村乡村振兴产业示范园-蛋鸡养殖基地蛋鸡车间二期项目（基建类） | [5 empty] | 第7页 共7页
序号 | 项目编码 | 项目名称及 项目特征描述 | 计量 单位 | 工程量 | 金额(元)
[5 empty] | 综合单价 | 合 价 | 其中： 暂估价
|  | ∑利 润 |  |  |  | 4050.14
|  | 合 计 |  |  |  | 3095739.51
|  | ∑人工费 |  |  |  | 635849.24
|  | ∑材料费 |  |  |  | 1778791.92
|  | ∑机械费 |  |  |  | 99037.87
|  | ∑管理费 |  |  |  | 235141.76
|  | ∑利 润 |  |  |  | 91347.23
|  | 总 合 计 |  |  |  | 3095739.51
|  | ∑人工费 |  |  |  | 635849.24
|  | ∑材料费 |  |  |  | 1778791.92
|  | ∑机械费 |  |  |  | 99037.87
|  | ∑管理费 |  |  |  | 235141.76
|  | ∑利 润 |  |  |  | 91347.23
表-08

## 表-09工程量清单综合单价分析表
工程量清单综合单价分析表
工程名称:2025年苏圩镇隆德村乡村振兴产业示范园-蛋鸡养殖基地蛋鸡车间二期项目（基建类） | [9 empty] | 第1页 共15页
序号 | 项目编码 | 项目名称及项目 特征描述 | 单位 | 工程量 | 综合单价 (元) | 综合单价
[6 empty] | 人工费 | 材料费 | 机械费 | 管理费 | 利润 | 其中： 暂估价
南宁华禽蛋鸡全产业链项目二期
分部分项工程
| 1. | A.1 土（石）方工程
1 | 010101001001 | 平整场地 | ㎡ | 1847.19 | 1.93 | 0.07 |  | 1.47 | 0.17 | 0.06
| A-1-2 | 机械平整场地 | 100㎡ | 18.4719 | 193.61 | 7.27 |  | 146.92 | 17.42 | 6.01
2 | 010101003001 | 挖沟槽土方 1.土壤类别：二类土 2.挖土深度：详设计图纸及地质勘查报告 |  | 160.92 | 12.81 | 6.74 |  | 3.46 | 1.15 | 0.4
| A-1-10 | 人工挖沟槽（基坑） 三类土 深2m以内 | 100 | 0.1609 | 7709.24 | 6135.44 |  | 4.06 | 693.76 | 239.44
| A-1-27 | 液压挖掘机挖沟槽（基坑）土方 斗容量（1.25） | 1000 | 0.14483 | 5672.56 | 673.06 |  | 3844.46 | 510.48 | 176.18
3 | 010101003002 | 挖基坑土方 1.土壤类别：二类土 2.挖土深度：详设计图纸及地质勘查报告 |  | 1000.80 | 12.81 | 6.74 |  | 3.46 | 1.15 | 0.4
| A-1-10 | 人工挖沟槽（基坑） 三类土 深2m以内 | 100 | 1.0008 | 7709.24 | 6135.44 |  | 4.06 | 693.76 | 239.44
| A-1-27 | 液压挖掘机挖沟槽（基坑）土方 斗容量（1.25） | 1000 | 0.90072 | 5672.56 | 673.06 |  | 3844.46 | 510.48 | 176.18
4 | 010103001001 | 房心回填 1.密实度要求：满足设计和规范的要求 2.填方来源：利用土 3.土质要求：符合设计要求的合格土源 |  | 70.79 | 26.75 | 19.14 |  | 2.16 | 2.41 | 0.83
| A-1-93 | 人工回填土 夯填 | 100 | 0.7079 | 2673.9 | 1913.9 |  | 215.54 | 240.63 | 83.05
5 | 010103001002 | 回填土方 1.密实度要求：满足设计和规范的要求 2.填方来源：利用土 3.土质要求：符合设计要求的合格土源 |  | 921.67 | 5.22 | 0.67 | 0.5 | 3.05 | 0.42 | 0.15
| A-1-94 | 挖掘机回填 土 | 100 | 9.2167 | 522.43 | 67.31 | 50.1 | 305.25 | 42.1 | 14.53
6 | 010103001003 | 回填3：7灰土 1.部位：料塔基础 |  | 24.20 | 164.95 | 90.98 | 29.38 | 0.99 | 22.35 | 7.63
表－09
工程量清单综合单价分析表
工程名称:2025年苏圩镇隆德村乡村振兴产业示范园-蛋鸡养殖基地蛋鸡车间二期项目（基建类） | [9 empty] | 第2页 共15页
序号 | 项目编码 | 项目名称及项目 特征描述 | 单位 | 工程量 | 综合单价 (元) | 综合单价
[6 empty] | 人工费 | 材料费 | 机械费 | 管理费 | 利润 | 其中： 暂估价
2.密实度要求：满足设计和规范的要求
| A-10-1 | 垫层 灰土 3 ：7 | 10 | 2.420 | 1649.53 | 909.75 | 293.84 | 9.93 | 223.48 | 76.33
7 | 010103001004 | 房心回填 1.密实度要求：满足设计和规范的要求 2.填方来源：外购土 3.土质要求：符合设计要求的合格土源 4.借方运距1km |  | 135.93 | 38.49 | 19.81 |  | 10.84 | 3.46 | 1.2
| A-1-20 | 液压挖掘机挖一般土方 斗容量（1.25） | 1000 | 0.13593 | 4902.71 | 673.06 |  | 3231.37 | 441.2 | 152.27
| A-1-134 | 自卸汽车运土（运距1km以内）12t | 1000 | 0.13593 | 6852.1 |  |  | 5456.88 | 616.63 | 212.82
| A-1-93 | 人工回填土 夯填 | 100 | 1.3593 | 2673.9 | 1913.9 |  | 215.54 | 240.63 | 83.05
8 | 桂010103003001 | 土方运输增（减）m3·km 1.运距：增运暂按2km计算，结算以实际为准 | ·km | 271.86 | 1.99 |  |  | 1.59 | 0.18 | 0.06
| A-1-143 | 自卸汽车运土方（每增加1km运距） 12t | 1000 | 0.27186 | 1995.32 |  |  | 1589.04 | 179.56 | 61.97
| 3. | A.3 砌筑工程
9 | 010401001001 | 砖基础 1.砖品种、规格、强度等级：MU10页岩多孔砖 2.砂浆种类、强度等级：M5水泥砂浆（干混砂浆） |  | 31.75 | 596.67 | 176 | 299.43 | 1.12 | 52.78 | 18.07
| A-4-2 | 砖基础 多孔砖 240×115×90 | 10 | 3.175 | 5966.67 | 1760 | 2994.35 | 11.19 | 527.81 | 180.66
10 | 010401004001 | 多孔砖墙 1.砖品种、规格、强度等级：MU10页岩多孔砖 2.墙体厚度：200mm 3.砂浆种类、强度等级：M5水泥砂浆（干混砂浆） |  | 102.43 | 625.6 | 195.8 | 298.54 | 0.92 | 58.62 | 20.07
| A-4-14 | 混水砖墙 多孔砖 240×180×90 墙体厚度(180mm) | 10 | 10.243 | 6256.04 | 1958 | 2985.45 | 9.17 | 586.22 | 200.65
11 | 010401004002 | 多孔砖墙 1.砖品种、规格、强度等级：MU10页岩多孔砖 2.墙体厚度：240mm 3.砂浆种类、强度等级：M5水泥砂浆（干混砂浆） |  | 7.37 | 670.42 | 220 | 305.5 | 1.12 | 65.89 | 22.55
表－09
工程量清单综合单价分析表
工程名称:2025年苏圩镇隆德村乡村振兴产业示范园-蛋鸡养殖基地蛋鸡车间二期项目（基建类） | [9 empty] | 第3页 共15页
序号 | 项目编码 | 项目名称及项目 特征描述 | 单位 | 工程量 | 综合单价 (元) | 综合单价
[6 empty] | 人工费 | 材料费 | 机械费 | 管理费 | 利润 | 其中： 暂估价
| A-4-11 | 混水砖墙 多孔砖 240×115×90 墙体厚度(240mm) | 10 | 0.737 | 6704.24 | 2200 | 3055.02 | 11.19 | 658.93 | 225.54
12 | 010401014001 | 砖砌粪沟 1.砖品种、规格、强度等级：MU15页岩实心砖 2.砂浆种类、强度等级：M5水泥砂浆（干混砂浆） 3.沟截面尺寸：1200×1000mm，单侧壁厚250mm | m | 13.60 | 592.84 | 143.47 | 341.52 | 1.08 | 43.08 | 14.74
| A-4-111 | 沟道(槽) 砖砌地沟 | 10 | 1.115 | 7231.06 | 1750 | 4165.59 | 13.15 | 525.42 | 179.84
A.4 混凝土及钢筋混凝土工程
13 | 010501001001 | 垫层（基础） 1.混凝土种类：碎石、非泵送普通商品砼 2.混凝土强度等级：C15 |  | 28.43 | 563.56 | 115.26 | 364.91 | 0.79 | 26.86 | 9.21
| A-5-3换 | 混凝土垫层{换:预拌普通混凝土 C15[商品砼]} | 10 | 2.843 | 5111.44 | 735.2 | 3649.12 | 7.85 | 221.43 | 75.79
| A-18-13 | 非泵送混凝土浇捣增加费 | 100 | 0.2871 | 5189.48 | 4132.8 |  |  | 467.01 | 161.18
14 | 010501001002 | 垫层（粪沟） 1.混凝土种类：碎石、非泵送普通商品砼 2.混凝土强度等级：C15 |  | 5.75 | 556.74 | 113.88 | 360.47 | 0.78 | 26.54 | 9.1
| A-5-3换 | 混凝土垫层{换:预拌普通混凝土 C15[商品砼]} | 10 | 0.568 | 5111.44 | 735.2 | 3649.12 | 7.85 | 221.43 | 75.79
| A-18-13 | 非泵送混凝土浇捣增加费 | 100 | 0.0574 | 5189.48 | 4132.8 |  |  | 467.01 | 161.18
15 | 010507001001 | 散水、坡道 1.素土夯实，压实系数≥0.93 2.面层厚度:100mm 3.混凝土种类：碎石、非泵送普通商品砼 4.混凝土强度等级:C15 5.变形缝填塞材料种类:聚苯乙烯 泡沫塑料板 | ㎡ | 194.09 | 96.58 | 25.76 | 52.62 | 0.2 | 7.47 | 2.56
| A-1-90 | 人工打夯 原土 | 100㎡ | 1.9409 | 179.59 | 125.64 |  | 17.38 | 16.16 | 5.58
| A-5-58换 | 混凝土 散水 60mm厚 随捣随光面{换:预拌普通混凝土 C15} | 100㎡ | 1.9409 | 7332.07 | 2032.63 | 3876.87 | 2.94 | 606.6 | 207.63
| A-5-59换 | 混凝土 散水 每增减10mm{换:预拌普通混凝土 C15} | 100㎡ | 1.9409 | 2146.29 | 417.28 | 1384.88 |  | 124.35 | 42.56
表－09
工程量清单综合单价分析表
工程名称:2025年苏圩镇隆德村乡村振兴产业示范园-蛋鸡养殖基地蛋鸡车间二期项目（基建类） | [9 empty] | 第4页 共15页
序号 | 项目编码 | 项目名称及项目 特征描述 | 单位 | 工程量 | 综合单价 (元) | 综合单价
[6 empty] | 人工费 | 材料费 | 机械费 | 管理费 | 利润 | 其中： 暂估价
16 | 桂010507008001 | 地坪 1.混凝土种类：碎石、泵送细石商品砼 2.混凝土强度等级：C30细石砼 3.厚度：180mm | ㎡ | 1706.32 | 95.7 | 10.52 | 72.87 | 0.14 | 3.18 | 1.09
| A-5-69换 | 混凝土地面 200mm[实际厚度=180]{换:预拌细石混凝土 C30} | 100㎡ | 17.0632 | 9569.57 | 1051.84 | 7287.33 | 13.94 | 317.6 | 108.71
17 | 010501002001 | 带形基础 1.混凝土种类：碎石、泵送普通商品砼 2.混凝土强度等级：C20 |  | 20.84 | 448.36 | 40.05 | 354.22 | 0.75 | 12.16 | 4.16
| A-5-5换 | 带形基础 混凝土{换:预拌普通混凝土 C20} | 10 | 2.084 | 4483.56 | 400.47 | 3542.18 | 7.52 | 121.58 | 41.61
18 | 010501003001 | 独立基础 1.混凝土种类：碎石、泵送普通商品砼 2.混凝土强度等级：C30 |  | 57.31 | 470.8 | 40.63 | 374 | 0.75 | 12.33 | 4.22
| A-5-7换 | 独立基础 混凝土{换:预拌普通混凝土 C30} | 10 | 5.731 | 4708.1 | 406.32 | 3739.99 | 7.52 | 123.32 | 42.21
19 | 010501004001 | 满堂基础 1.混凝土种类：碎石、泵送普通商品砼 2.混凝土强度等级：C30 |  | 27.12 | 467.25 | 38.15 | 374.21 | 0.75 | 11.59 | 3.97
| A-5-10换 | 混凝土满堂基础 无梁式{换:预拌普通混凝土 C30} | 10 | 2.712 | 4672.57 | 381.5 | 3742.13 | 7.52 | 115.93 | 39.68
20 | 010504001001 | 直形墙 1.混凝土种类：碎石、泵送普通商品砼 2.混凝土强度等级：C30 |  | 6.56 | 480.78 | 46.78 | 373.93 | 1.19 | 14.29 | 4.89
| A-5-28换 | 混凝土墙 直形{换:预拌普通混凝土 C30} | 10 | 0.656 | 4807.8 | 467.77 | 3739.28 | 11.91 | 142.94 | 48.93
21 | 010502001001 | 矩形柱 1.混凝土种类：碎石、泵送普通商品砼 2.混凝土强度等级：C30 |  | 13.63 | 525.77 | 76.17 | 374.03 | 1.21 | 23.06 | 7.89
| A-5-18换 | 混凝土柱 矩形{换:预拌普通混凝土 C30} | 10 | 1.363 | 5257.68 | 761.68 | 3740.26 | 12.1 | 230.59 | 78.93
22 | 010503001001 | 基础梁 1.混凝土种类：碎石、泵送普通商品砼 2.混凝土强度等级：C30 |  | 33.28 | 468.23 | 38.15 | 374.45 | 1.22 | 11.73 | 4.02
表－09
工程量清单综合单价分析表
工程名称:2025年苏圩镇隆德村乡村振兴产业示范园-蛋鸡养殖基地蛋鸡车间二期项目（基建类） | [9 empty] | 第5页 共15页
序号 | 项目编码 | 项目名称及项目 特征描述 | 单位 | 工程量 | 综合单价 (元) | 综合单价
[6 empty] | 人工费 | 材料费 | 机械费 | 管理费 | 利润 | 其中： 暂估价
| A-5-21换 | 混凝土 基础梁{换:预拌普通混凝土 C30} | 10 | 3.328 | 4682.3 | 381.5 | 3744.51 | 12.2 | 117.32 | 40.16
23 | 010503004001 | 地圈梁 1.混凝土种类：碎石、非泵送普通商品砼 2.混凝土强度等级：C25 |  | 8.33 | 544.86 | 95.88 | 364.59 | 0.75 | 28.79 | 9.86
| A-5-24 | 混凝土 圈梁{预拌普通混凝土 C25} | 10 | 0.833 | 5448.59 | 958.77 | 3645.91 | 7.52 | 287.95 | 98.56
24 | 010506001001 | 直形楼梯 1.混凝土种类:碎石、泵送普通商品砼 2.混凝土强度等级:C30 3.梯板厚度:120mm | ㎡ | 3.36 | 109.83 | 25 | 65.27 | 0.35 | 7.55 | 2.59
| A-5-49 | 混凝土 直行楼梯{预拌普通混凝土 C25} | 10 | 0.060 | 6150.46 | 1400 | 3655.29 | 19.52 | 423.02 | 144.79
25 | 010507004001 | 台阶 1.混凝土种类：碎石、非泵送普通商品砼 2.混凝土强度等级：C20 |  | 1.74 | 583.01 | 133.02 | 356.35 | 1.95 | 32.44 | 11.11
| A-5-56换 | 混凝土 台阶{换:预拌普通混凝土 C20[商品砼]} | 10 | 0.174 | 5302.29 | 909.75 | 3563.51 | 19.52 | 276.92 | 94.79
| A-18-13 | 非泵送混凝土浇捣增加费 | 100 | 0.0177 | 5189.48 | 4132.8 |  |  | 467.01 | 161.18
26 | 010507007001 | 二次灌浆 1.混凝土种类：碎石、非泵送微膨胀细石商品砼 2.混凝土强度等级：C40 |  | 1.28 | 659.65 | 207.76 | 313.08 | 0.88 | 62.18 | 21.28
| A-5-17换 | 基础 二次灌浆 混凝土{换:预拌细石混凝土 C40} | 10 | 0.093 | 9078.97 | 2859.47 | 4308.99 | 12.2 | 855.76 | 292.91
27 | 010507007002 | 混凝土包裹钢柱脚 1.混凝土种类：碎石、非泵送普通商品砼 2.混凝土强度等级：C35 |  | 5.61 | 897 | 285.95 | 420.9 | 1.22 | 85.58 | 29.29
| A-5-17换 | 基础 二次灌浆 混凝土{换:预拌细石混凝土 C35} | 10 | 0.561 | 8969.96 | 2859.47 | 4208.98 | 12.2 | 855.76 | 292.91
28 | 010515001001 | 现浇构件圆钢筋制安 φ10以内 | t | 0.165 | 5523.33 | 1012.24 | 3627.15 | 16.42 | 306.55 | 104.91
| A-5-289 | 现浇构件圆钢筋制作安装 HPB300 10以内 | t | 0.165 | 5523.32 | 1012.27 | 3627.14 | 16.4 | 306.54 | 104.92
29 | 010515001002 | 现浇构件螺纹钢制安 10以内 | t | 3.257 | 5407.13 | 1065.55 | 3440.39 | 20.37 | 323.6 | 110.76
| A-5-291换 | 现浇构件带肋钢筋制作安装 HRB400 10以内 | t | 3.257 | 5407.13 | 1065.55 | 3440.39 | 20.37 | 323.6 | 110.76
表－09
工程量清单综合单价分析表
工程名称:2025年苏圩镇隆德村乡村振兴产业示范园-蛋鸡养殖基地蛋鸡车间二期项目（基建类） | [9 empty] | 第6页 共15页
序号 | 项目编码 | 项目名称及项目 特征描述 | 单位 | 工程量 | 综合单价 (元) | 综合单价
[6 empty] | 人工费 | 材料费 | 机械费 | 管理费 | 利润 | 其中： 暂估价
30 | 010515001003 | 现浇构件螺纹钢制安 10以上 | t | 13.011 | 5142.82 | 888.06 | 3396.82 | 55.77 | 281.26 | 96.27
| A-5-294换 | 现浇构件带肋钢筋制作安装 HRB400以上 10以上 | t | 13.011 | 5142.82 | 888.06 | 3396.82 | 55.77 | 281.26 | 96.27
31 | 桂010515011001 | 砌体加固筋 1.钢筋种类、规格：圆钢HPB300 Φ10以内 | t | 0.834 | 9100.93 | 3327.99 | 3669.94 | 14.54 | 996.07 | 340.94
| A-5-355换 | 砌体加固钢筋 | t | 0.834 | 9100.93 | 3327.99 | 3669.94 | 14.54 | 996.07 | 340.94
32 | 桂010516004001 | 电渣压力焊接 | 个 | 16 | 4.08 | 1.76 | 0.13 | 0.82 | 0.77 | 0.26
| A-5-346 | 钢筋接头 钢筋电渣压力焊接≤18 | 10个 | 1.6 | 40.77 | 17.63 | 1.29 | 8.16 | 7.69 | 2.63
A.6 金属结构工程
33 | 010516001001 | 地脚螺栓 | t | 1.703 | 12361.82 | 1495.68 | 9055.5 | 136.91 | 486.51 | 166.52
| A-5-374 | 地脚螺栓 | t | 1.703 | 12361.82 | 1495.68 | 9055.5 | 136.91 | 486.51 | 166.52
34 | 040901010001 | 高强螺栓 | 套 | 740 | 18.45 | 1.29 | 13.45 | 0.79 | 0.96 | 0.44
| A-6-50 | 预制钢材构件安装 钢结构安装配件 高强螺栓 | 100套 | 7.40 | 1844.93 | 129 | 1345.03 | 78.88 | 96.04 | 43.65
35 | 010602001001 | 钢屋架 1.钢材品种、规格：Q355B，WH400×250×6×8 2.包含制作、安装、运输 | t | 15.752 | 8847.43 | 1898.8 | 4056.7 | 855.86 | 943.7 | 361.85
| A-6-80换 | 钢构件制作 钢柱、钢梁、钢屋架 型钢 | t | 15.752 | 7163.08 | 1528.91 | 3859.48 | 408.34 | 577.3 | 197.6
| A-6-7换 | 预制钢材构件安装 厂（库）房钢结构 钢屋架（刚托架）质量（≤1.5t） | t | 15.752 | 1574.7 | 358.22 | 192.56 | 390.66 | 345.98 | 157.26
| A-6-83 | 钢构件运输 钢柱、钢梁、钢屋架构件运输 运距1km以内 | 10t | 1.5752 | 1096.54 | 116.66 | 46.63 | 568.6 | 204.21 | 69.9
36 | 010603001001 | 实腹钢柱 1.部位：安装在混凝土柱墩上 2.钢材品种、规格：Q355B，WH400×250×6×10、WH350×200×6×10 3.包含制作、安装、运输 | t | 20.055 | 8653.15 | 1952.26 | 4085.79 | 678.4 | 886.41 | 335.81
| A-6-80换 | 钢构件制作 钢柱、钢梁、钢屋架 型钢 | t | 20.055 | 7163.08 | 1528.91 | 3859.48 | 408.34 | 577.3 | 197.6
表－09
工程量清单综合单价分析表
工程名称:2025年苏圩镇隆德村乡村振兴产业示范园-蛋鸡养殖基地蛋鸡车间二期项目（基建类） | [9 empty] | 第7页 共15页
序号 | 项目编码 | 项目名称及项目 特征描述 | 单位 | 工程量 | 综合单价 (元) | 综合单价
[6 empty] | 人工费 | 材料费 | 机械费 | 管理费 | 利润 | 其中： 暂估价
| A-6-18换 | 预制钢材构件安装 厂（库）房钢结构 钢柱 质量（≤3t） | t | 20.055 | 1380.42 | 411.68 | 221.65 | 213.2 | 288.69 | 131.22
| A-6-83 | 钢构件运输 钢柱、钢梁、钢屋架构件运输 运距1km以内 | 10t | 2.0055 | 1096.54 | 116.66 | 46.63 | 568.6 | 204.21 | 69.9
37 | 010603002001 | 空腹钢柱 1.部位：安装在混凝土柱墩上 2.钢材品种、规格：Q355B，箱120×120×8×8 4.包含制作、安装、运输 | t | 10.829 | 11197.08 | 1952.26 | 6419.67 | 678.4 | 886.41 | 335.81
| A-6-80换 | 钢构件制作 钢柱、钢梁、钢屋架 型钢 | t | 10.829 | 9707.01 | 1528.91 | 6193.36 | 408.34 | 577.3 | 197.6
| A-6-18换 | 预制钢材构件安装 厂（库）房钢结构 钢柱 质量（≤3t） | t | 10.829 | 1380.42 | 411.68 | 221.65 | 213.2 | 288.69 | 131.22
| A-6-83 | 钢构件运输 钢柱、钢梁、钢屋架构件运输 运距1km以内 | 10t | 1.0829 | 1096.54 | 116.66 | 46.63 | 568.6 | 204.21 | 69.9
38 | 010604001001 | 钢梁 1.钢材品种、规格：Q355B，箱100×150×6×6、箱60×60×3×3 3.包含制作、安装、运输 | t | 8.523 | 9724.3 | 1402.83 | 5701.93 | 774.28 | 752.17 | 290.16
| A-6-79换 | 钢构件制作 钢柱、钢梁、钢屋架 钢板 | t | 8.523 | 8209.97 | 1105.98 | 5462.71 | 372.14 | 440.48 | 150.77
| A-6-22换 | 预制钢材构件安装 厂（库）房钢结构 钢梁 质量（≤1.5t） | t | 8.523 | 1404.67 | 285.18 | 234.56 | 345.28 | 291.27 | 132.4
| A-6-83 | 钢构件运输 钢柱、钢梁、钢屋架构件运输 运距1km以内 | 10t | 0.8523 | 1096.54 | 116.66 | 46.63 | 568.6 | 204.21 | 69.9
39 | 010606001001 | 钢支撑、钢拉条 1.钢材品种、规格：Q235B，圆管114×3、圆管32×2.5 3.包含制作、安装、运输 | t | 6.470 | 9196.05 | 1477.01 | 5336.17 | 611.62 | 728.82 | 283.12
| A-6-81换 | 钢构件制作 其他钢构件 | t | 6.470 | 7621.35 | 1130.91 | 5053.77 | 253.58 | 412.58 | 141.22
| A-6-34换 | 预制钢材构件安装 厂（库）房钢结构 钢支撑等其他构件 | t | 6.470 | 1485.83 | 337.57 | 278.26 | 311.29 | 299.77 | 136.26
| A-6-85 | 钢构件运输 其他金属构件运输 运距1km以内 | 10t | 0.6470 | 888.62 | 85.25 | 41.44 | 467.47 | 164.71 | 56.38
40 | 010606001002 | 钢支撑、钢拉条 1.钢材品种、规格：Q235B，圆钢10以上 | t | 3.420 | 8538.9 | 1477.01 | 4733.29 | 611.61 | 728.82 | 283.12
表－09
工程量清单综合单价分析表
工程名称:2025年苏圩镇隆德村乡村振兴产业示范园-蛋鸡养殖基地蛋鸡车间二期项目（基建类） | [9 empty] | 第8页 共15页
序号 | 项目编码 | 项目名称及项目 特征描述 | 单位 | 工程量 | 综合单价 (元) | 综合单价
[6 empty] | 人工费 | 材料费 | 机械费 | 管理费 | 利润 | 其中： 暂估价
3.包含制作、安装、运输
| A-6-81换 | 钢构件制作 其他钢构件 | t | 3.420 | 6964.21 | 1130.91 | 4450.89 | 253.58 | 412.58 | 141.22
| A-6-34换 | 预制钢材构件安装 厂（库）房钢结构 钢支撑等其他构件 | t | 3.420 | 1485.83 | 337.57 | 278.26 | 311.29 | 299.77 | 136.26
| A-6-85 | 钢构件运输 其他金属构件运输 运距1km以内 | 10t | 0.3420 | 888.62 | 85.25 | 41.44 | 467.47 | 164.71 | 56.38
41 | 010606001003 | 钢支撑、钢拉条 1.钢材品种、规格：Q235B，L50×5 3.包含制作、安装、运输 | t | 1.044 | 8370.77 | 1477 | 4579.05 | 611.62 | 728.82 | 283.12
| A-6-81换 | 钢构件制作 其他钢构件 | t | 1.044 | 6796.08 | 1130.91 | 4296.65 | 253.58 | 412.58 | 141.22
| A-6-34换 | 预制钢材构件安装 厂（库）房钢结构 钢支撑等其他构件 | t | 1.044 | 1485.83 | 337.57 | 278.26 | 311.29 | 299.77 | 136.26
| A-6-85 | 钢构件运输 其他金属构件运输 运距1km以内 | 10t | 0.1044 | 888.62 | 85.25 | 41.44 | 467.47 | 164.71 | 56.38
42 | 010606002001 | 钢檩条 1.钢材品种、规格：Q235B，C型钢200×70×20×2.2 3.包含制作、安装、运输 | t | 13.858 | 8767.68 | 1477.01 | 4943.17 | 611.62 | 728.82 | 283.12
| A-6-81换 | 钢构件制作 其他钢构件 | t | 13.858 | 7192.98 | 1130.91 | 4660.77 | 253.58 | 412.58 | 141.22
| A-6-34换 | 预制钢材构件安装 厂（库）房钢结构 钢支撑等其他构件 | t | 13.858 | 1485.83 | 337.57 | 278.26 | 311.29 | 299.77 | 136.26
| A-6-85 | 钢构件运输 其他金属构件运输 运距1km以内 | 10t | 1.3858 | 888.62 | 85.25 | 41.44 | 467.47 | 164.71 | 56.38
43 | 010606005001 | 钢墙架 1.钢材品种、规格：Q235B，□B100×50×3.0、□B100×50×2.5、□B25×2.0 3.包含制作、安装、运输 | t | 20.798 | 9471.28 | 1812.69 | 5066.86 | 588.03 | 873.01 | 348.66
| A-6-81换 | 钢构件制作 其他钢构件 | t | 20.798 | 7338.78 | 1130.91 | 4794.54 | 253.58 | 412.58 | 141.22
| A-6-35换 | 预制钢材构件安装 厂（库）房钢结构 钢墙架（挡风架） | t | 20.798 | 2043.64 | 673.26 | 268.18 | 287.7 | 443.96 | 201.8
表－09
工程量清单综合单价分析表
工程名称:2025年苏圩镇隆德村乡村振兴产业示范园-蛋鸡养殖基地蛋鸡车间二期项目（基建类） | [9 empty] | 第9页 共15页
序号 | 项目编码 | 项目名称及项目 特征描述 | 单位 | 工程量 | 综合单价 (元) | 综合单价
[6 empty] | 人工费 | 材料费 | 机械费 | 管理费 | 利润 | 其中： 暂估价
| A-6-85 | 钢构件运输 其他金属构件运输 运距1km以内 | 10t | 2.0798 | 888.62 | 85.25 | 41.44 | 467.47 | 164.71 | 56.38
44 | 010606007001 | 钢雨棚 1.钢材品种、规格：Q235B，60×40×3 3.包含制作、安装、运输 | t | 1.702 | 8957.62 | 1477 | 5117.44 | 611.62 | 728.82 | 283.12
| A-6-81换 | 钢构件制作 其他钢构件 | t | 1.702 | 7382.93 | 1130.91 | 4835.04 | 253.58 | 412.58 | 141.22
| A-6-34换 | 预制钢材构件安装 厂（库）房钢结构 钢支撑等其他构件 | t | 1.702 | 1485.83 | 337.57 | 278.26 | 311.29 | 299.77 | 136.26
| A-6-85 | 钢构件运输 其他金属构件运输 运距1km以内 | 10t | 0.1702 | 888.62 | 85.25 | 41.44 | 467.47 | 164.71 | 56.38
45 | 010606013001 | 零星钢构件 1.钢材品种、规格：Q235B，扁钢 3.包含制作、安装、运输 | t | 0.130 | 9275.55 | 2148.77 | 4205 | 660.08 | 1061.54 | 434.31
| A-6-81换 | 钢构件制作 其他钢构件 | t | 0.130 | 6389.97 | 1130.91 | 3924.07 | 253.58 | 412.58 | 141.22
| A-6-36换 | 预制钢材构件安装 厂（库）房钢结构 零星钢构件 | t | 0.130 | 2796.7 | 1009.33 | 276.78 | 359.69 | 632.49 | 287.49
| A-6-85 | 钢构件运输 其他金属构件运输 运距1km以内 | 10t | 0.0130 | 888.62 | 85.25 | 41.44 | 467.47 | 164.71 | 56.38
A.7 屋面及防水工程
46 | 010901002001 | 型材屋面 1.部位：坡屋面 2.75mm真金保温板，密度30kg/m³（含双面0.5mm镀锌彩钢板面板） | ㎡ | 1982.79 | 172.61 | 25.31 | 113.96 | 1.24 | 12.27 | 5.58
| A-6-67换 | 围护体系安装 屋面板 彩钢夹芯板 | 100㎡ | 19.8279 | 17259.8 | 2530.83 | 11395.63 | 124.1 | 1226.58 | 557.54
47 | 010904003001 | 楼(地)面砂浆防水(防潮) 1.部位：室内楼梯、清粪室 2.15厚1：2防水砂浆，表面抹光（干混砂浆） | ㎡ | 14.59 | 22.93 | 9.3 | 7.94 | 0.06 | 2.79 | 0.95
| A-8-98换 | 防水工程 刚性防水 防水砂浆 掺防水粉 20mm厚[实际厚度=15]{换:素水泥浆} | 100㎡ | 0.1459 | 2293.09 | 929.52 | 793.87 | 6.11 | 278.82 | 95.43
48 | 010903003001 | 墙面砂浆防水(防潮) 1.部位：清粪室 2.15厚1：2防水砂浆，表面抹光（干混砂浆） | ㎡ | 24.59 | 22.93 | 9.3 | 7.94 | 0.06 | 2.79 | 0.95
表－09
工程量清单综合单价分析表
工程名称:2025年苏圩镇隆德村乡村振兴产业示范园-蛋鸡养殖基地蛋鸡车间二期项目（基建类） | [9 empty] | 第10页 共15页
序号 | 项目编码 | 项目名称及项目 特征描述 | 单位 | 工程量 | 综合单价 (元) | 综合单价
[6 empty] | 人工费 | 材料费 | 机械费 | 管理费 | 利润 | 其中： 暂估价
| A-8-98换 | 防水工程 刚性防水 防水砂浆 掺防水粉 20mm厚[实际厚度=15]{换:素水泥浆} | 100㎡ | 0.2459 | 2293.09 | 929.52 | 793.87 | 6.11 | 278.82 | 95.43
49 | 011506003001 | 彩钢瓦雨篷 | ㎡ | 115.16 | 109.16 | 21.66 | 61.86 | 1.24 | 10.58 | 4.81
| A-6-69换 | 围护体系安装 屋面板 压型钢板 | 100㎡ | 1.1516 | 10916.51 | 2166.12 | 6185.9 | 124.1 | 1058.08 | 480.95
| 9. | A.9 楼地面工程
50 | 011106004001 | 水泥砂浆楼梯面层 1.部位：室内楼梯 2.20厚1：2水泥砂浆抹面赶光（干混砂浆） 3.15厚1：2防水砂浆，表面抹光（另计） 4.5厚1：3水泥砂浆找平（干混砂浆） | ㎡ | 3.36 | 88.01 | 44.21 | 21.85 | 0.2 | 10.79 | 3.69
| A-10-111 | 楼梯面层 水泥砂浆楼梯 20mm{素水泥浆} | 100㎡ | 0.0336 | 8051.2 | 4218.95 | 1770.76 | 16.09 | 1029.11 | 351.51
| A-10-112 | 楼梯面层 水泥砂浆楼梯 每增减 1mm | 100㎡ | 0.0336 | 750.16 | 202.45 | 414.41 | 4.04 | 50.18 | 17.14
51 | 011107004001 | 水泥砂浆台阶面 1.部位：室外台阶 2.做法详参：12J003图集-B1页-2A 3.20厚1 ： 2水泥砂浆抹面赶光（干混砂浆） 4.素水泥浆一道(内掺建筑胶) | ㎡ | 5.80 | 71.33 | 34.72 | 19.17 | 0.17 | 8.48 | 2.9
| A-10-121 | 台阶装饰 水泥砂绦台阶 20mm{素水泥浆} | 100㎡ | 0.0580 | 7133 | 3471.94 | 1917.15 | 17.42 | 847.91 | 289.62
| 10. | A.10 墙、柱面工程
52 | 011201004001 | 立面砂浆找平层 1.墙体类型：砼墙 2.15厚1：2防水砂浆，表面抹光（另计） 3.5厚1：3水泥砂浆找平（干混砂浆） | ㎡ | 24.59 | 18.16 | 10.59 | 2.58 | 0.03 | 2.58 | 0.88
| A-11-6换 | 找平层 内墙 找平层（15mm厚）[实际厚度=5] | 100㎡ | 0.2459 | 1815.44 | 1058.68 | 257.61 | 3.11 | 258.01 | 88.13
53 | 011201001001 | 内墙面一般抹灰 1.墙体类型：砖墙 2. 5厚1：2.5水泥砂浆找平（干混砂浆） 3. 9厚1：3水泥砂浆打底扫毛（干混砂浆） | ㎡ | 744.09 | 39.04 | 17.02 | 13.08 | 0.13 | 4.17 | 1.42
表－09
工程量清单综合单价分析表
工程名称:2025年苏圩镇隆德村乡村振兴产业示范园-蛋鸡养殖基地蛋鸡车间二期项目（基建类） | [9 empty] | 第11页 共15页
序号 | 项目编码 | 项目名称及项目 特征描述 | 单位 | 工程量 | 综合单价 (元) | 综合单价
[6 empty] | 人工费 | 材料费 | 机械费 | 管理费 | 利润 | 其中： 暂估价
| A-11-11换 | 一般抹灰 内墙 （15+5）mm[实际厚度=9] | 100㎡ | 7.4409 | 3297.6 | 1549.38 | 958.61 | 9.23 | 378.74 | 129.36
| A-11-14换 | 一般抹灰 每增减1mm | 100㎡ | 7.4409 | 606.51 | 152.75 | 349.29 | 3.46 | 37.96 | 12.97
54 | 011201001002 | 外墙面一般抹灰 1.墙体类型：砖墙 2. 5厚1：2.5水泥砂浆找平（干混砂浆） 3. 9厚1：3水泥砂浆打底扫毛（干混砂浆） | ㎡ | 476.93 | 62.78 | 33.48 | 13.03 | 0.13 | 8.17 | 2.79
| A-11-12换 | 一般抹灰 外墙 （15+5）mm[实际厚度=9] | 100㎡ | 4.7693 | 5671.52 | 3195.44 | 953.84 | 9.23 | 778.73 | 265.99
| A-11-14换 | 一般抹灰 每增减1mm | 100㎡ | 4.7693 | 606.51 | 152.75 | 349.29 | 3.46 | 37.96 | 12.97
55 | 011203001001 | 零星项目一般抹灰 1.部位：粪池、排水沟 2.15mm厚1：2防水砂浆（干混砂浆） 3.5mm厚1：3水泥砂浆（干混砂浆） | ㎡ | 44.88 | 81.54 | 46.09 | 13.52 | 0.13 | 11.23 | 3.84
| A-11-39换 | 线条及零星抹灰 零星抹灰 一般抹灰 | 100㎡ | 0.4488 | 8154.24 | 4608.95 | 1352.19 | 13.04 | 1123.14 | 383.63
56 | 011210003001 | 钢化玻璃隔墙 1.玻璃品种、规格、颜色：12mm钢化玻璃 | ㎡ | 21.60 | 150.54 | 45.52 | 77.36 | 0.3 | 11.13 | 3.8
| A-11-208 | 全玻璃隔断、隔墙 钢化玻璃 | 100㎡ | 0.2160 | 15054.67 | 4552.06 | 7735.65 | 30.12 | 1113.47 | 380.32
57 | 011001003001 | 保温隔热墙面 1.部位：外墙 2.保温隔热面层材料品种：75mm厚真金保温板，密度30kg/m³（含双面0.5mm镀锌彩钢板面板），规格900宽通高 3.墙面根据保温板的长宽尺寸，沿横向（或竖向）接缝处放线,用专用自攻螺钉（或胀管）安装中距600/据实 | ㎡ | 1432.83 | 171.41 | 27.64 | 108.97 | 1.24 | 13.34 | 6.07
| A-6-55换 | 围护体系安装 墙面板 彩钢夹芯板 | 100㎡ | 14.3283 | 17141.91 | 2764.31 | 10897.09 | 124.1 | 1334.45 | 606.57
58 | 011001003002 | 保温隔热墙面 1.部位：内墙 | ㎡ | 1324.22 | 182.97 | 27.64 | 119.57 | 1.24 | 13.34 | 6.07
表－09
工程量清单综合单价分析表
工程名称:2025年苏圩镇隆德村乡村振兴产业示范园-蛋鸡养殖基地蛋鸡车间二期项目（基建类） | [9 empty] | 第12页 共15页
序号 | 项目编码 | 项目名称及项目 特征描述 | 单位 | 工程量 | 综合单价 (元) | 综合单价
[6 empty] | 人工费 | 材料费 | 机械费 | 管理费 | 利润 | 其中： 暂估价
2.保温隔热面层材料品种：100mm厚真金保温板，密度30kg/m³（含双面0.5mm镀锌彩钢板面板），规格规格900宽通高 3.墙面根据保温板的长宽尺寸，沿横向（或竖向）接缝处放线,用专用自攻螺钉（或胀管）安装中距600/据实
| A-6-55换 | 围护体系安装 墙面板 彩钢夹芯板 | 100㎡ | 13.2422 | 18297.31 | 2764.31 | 11957.09 | 124.1 | 1334.45 | 606.57
| 11. | A.11 天棚工程
59 | 011302001001 | 吊顶天棚 1.龙骨材料种类、规格、中距：非上人型轻钢龙骨(380主龙骨,50副龙骨) 2.面层材料品种、规格：75mm真金板吊顶，密度30kg/m³（含双面0.5mm镀锌彩钢板面板） | ㎡ | 1374.37 | 209.41 | 55.48 | 118.44 | 0.09 | 13.5 | 4.61
| A-12-27 | 装配式U型轻钢天棚龙骨（不上人型） 面层规格（600×600mm) 平面 | 100㎡ | 17.3487 | 6675.04 | 2406.55 | 2923.59 | 6.95 | 586.48 | 200.32
| A-12-94换 | 天棚钙塑板面层 安在U型轻钢龙骨上 | 100㎡ | 17.3487 | 9914.85 | 1988.85 | 6458.98 |  | 483.29 | 165.07
| 12. | A.12 门窗工程
60 | 010802001001 | 成品镀锌彩钢门 1.含制作、安装、运输及五金等 | ㎡ | 33.60 | 532.43 | 41.36 | 433.63 |  | 10.05 | 3.43
| A-13-10换 | 塑钢门安装 平开 | 100㎡ | 0.3360 | 53243.52 | 4135.84 | 43363.15 |  | 1005.01 | 343.27
A.13 油漆、涂料、裱糊工程
61 | 011405001001 | 金属面除锈 1.除锈方法：喷河砂除锈 | ㎡ | 4596.07 | 17.93 | 5.65 | 8.55 | 0.31 | 1.45 | 0.49
| A-14-136 | 金属面除锈 钢结构 喷河砂除锈 | 100㎡ | 48.0501 | 1715.13 | 540.52 | 817.7 | 29.47 | 138.51 | 47.31
62 | 011405001002 | 金属面油漆 1.油漆品种、遍数：环氧富锌漆1道 | ㎡ | 4596.07 | 21.22 | 4.27 | 13.81 |  | 1.04 | 0.35
| A-14-160 | 金属面防腐油漆 金属面 环氧富锌底漆 每一遍 | 100㎡ | 48.0501 | 2030.51 | 408.72 | 1320.89 |  | 99.32 | 33.92
63 | 011405001003 | 金属面油漆 | ㎡ | 4596.07 | 24.62 | 5.79 | 14.91 |  | 1.41 | 0.48
表－09
工程量清单综合单价分析表
工程名称:2025年苏圩镇隆德村乡村振兴产业示范园-蛋鸡养殖基地蛋鸡车间二期项目（基建类） | [9 empty] | 第13页 共15页
序号 | 项目编码 | 项目名称及项目 特征描述 | 单位 | 工程量 | 综合单价 (元) | 综合单价
[6 empty] | 人工费 | 材料费 | 机械费 | 管理费 | 利润 | 其中： 暂估价
1.油漆品种、遍数：环氧云铁中间漆1道
| A-14-161 | 金属面防腐油漆 金属面 环氧云铁中间漆 每一遍 | 100㎡ | 48.0501 | 2355.16 | 553.67 | 1426.54 |  | 134.54 | 45.95
单价措施项目
| 011701 | 脚手架工程
64 | 桂011701001001 | 外脚手架 1.单排、双排脚手架：双排 2.搭设高度：10m以内 3.脚手架材质：扣件式钢管 | ㎡ | 459.20 | 41.26 | 24.15 | 5.98 | 2.41 | 3.96 | 1.35
| A-16-3 | 扣件式钢管外脚手架搭拆 双排 24m以内 | 100㎡ | 4.5920 | 4126.3 | 2415.07 | 598.5 | 240.85 | 395.73 | 135.45
| 011702 | 混凝土模板及支架(撑)
65 | 011702001001 | 混凝土基础垫层 1.模板、支撑材质：木模板 木支撑 | ㎡ | 90.66 | 34.09 | 13.61 | 12.21 | 0.01 | 4.06 | 1.39
| A-5-169 | 混凝土基础垫层 胶合板模板 木支撑 | 100㎡ | 0.9066 | 3408.94 | 1360.69 | 1221.25 | 0.9 | 405.75 | 138.88
66 | 011702001002 | 带形基础 无筋混凝土 1.模板、支撑材质：胶合板模板 钢支撑 | ㎡ | 82.88 | 59.87 | 32.24 | 8.98 | 0.58 | 9.78 | 3.35
| A-5-170 | 带形基础 胶合板模板钢支撑 | 100㎡ | 0.8288 | 5986.86 | 3223.94 | 897.93 | 57.92 | 977.99 | 334.75
67 | 011702001003 | 独立基础 1.模板、支撑材质：胶合板模板 木支撑 | ㎡ | 194.46 | 60.31 | 32.46 | 9.06 | 0.59 | 9.85 | 3.37
| A-5-174 | 独立基础 胶合板模板 木支撑 | 100㎡ | 1.9446 | 6031.79 | 3246.37 | 905.78 | 59.32 | 985.1 | 337.18
68 | 011702001004 | 满堂基础 无梁式 1.模板、支撑材质：胶合板模板 木支撑 | ㎡ | 30.07 | 55.21 | 31.53 | 6.07 | 0.31 | 9.49 | 3.25
| A-5-176 | 满堂基础无梁式胶合板模板 木支撑 | 100㎡ | 0.3007 | 5519.77 | 3152.92 | 607.07 | 30.61 | 948.69 | 324.72
69 | 011702011001 | 直形墙 1.模板、支撑材质：胶合板模板 钢支撑 2.支模高度：3.6m以内 | ㎡ | 51.33 | 68.56 | 36.32 | 10.84 | 0.87 | 11.08 | 3.79
| A-5-207 | 直形墙 胶合板模板 钢支撑 | 100㎡ | 0.5133 | 6856.92 | 3632.5 | 1083.97 | 86.63 | 1108.3 | 379.35
表－09
工程量清单综合单价分析表
工程名称:2025年苏圩镇隆德村乡村振兴产业示范园-蛋鸡养殖基地蛋鸡车间二期项目（基建类） | [9 empty] | 第14页 共15页
序号 | 项目编码 | 项目名称及项目 特征描述 | 单位 | 工程量 | 综合单价 (元) | 综合单价
[6 empty] | 人工费 | 材料费 | 机械费 | 管理费 | 利润 | 其中： 暂估价
70 | 011702002001 | 矩形柱 1.模板、支撑材质：胶合板模板 钢支撑 2.支模高度：3.6m以内 | ㎡ | 126.11 | 70.62 | 38.75 | 9.3 | 0.89 | 11.81 | 4.04
| A-5-186 | 矩形柱 胶合板模板 钢支撑 | 100㎡ | 1.2611 | 7063.39 | 3875 | 930.1 | 89.34 | 1181.37 | 404.36
71 | 011702005001 | 基础梁 1.模板、支撑材质：胶合板模板 木支撑 | ㎡ | 267.30 | 64.95 | 32.24 | 13.46 | 0.71 | 9.82 | 3.36
| A-5-195 | 基础梁 胶合板模板 木支撑 | 100㎡ | 2.6730 | 6495.15 | 3223.93 | 1345.96 | 70.99 | 981.89 | 336.08
72 | 011702008001 | 地圈梁 | ㎡ | 83.69 | 60.99 | 33.38 | 7.6 | 1.16 | 10.29 | 3.52
| A-5-198 | 圈梁直形 胶合板模板 钢支撑 | 100㎡ | 0.8369 | 6100.24 | 3338.36 | 760.49 | 115.97 | 1029.39 | 352.34
73 | 011702024001 | 直形楼梯 1.模板、支撑材质：胶合板模板 钢支撑 | ㎡ | 3.36 | 214.86 | 110.94 | 32.31 | 6.78 | 35.08 | 12.01
| A-5-232 | 楼梯 直形 胶合板模板 钢支撑 | 10㎡投影面积 | 0.336 | 2148.66 | 1109.42 | 323.13 | 67.81 | 350.81 | 120.08
74 | 011702027001 | 台阶 1.模板、支撑材质：木模板 木支撑 | ㎡ | 5.80 | 53.58 | 28.94 | 7.75 | 0.64 | 8.81 | 3.02
| A-5-242 | 台阶 木模板木支撑 | 100㎡投影面积 | 0.0580 | 5358.44 | 2894.14 | 775.25 | 63.54 | 881.39 | 301.68
| 011705 | 大型机械设备进出场及安拆
75 | 011705001001 | 履带式挖掘机 1以外 场外运输费 | 台次 | 1 | 1993.82 | 112.18 | 119.19 | 1372.2 | 167.73 | 57.89
| A-21-36 | 履带式挖掘机进出场费 斗容量（1以外） | 台次 | 1 | 1993.82 | 112.18 | 119.19 | 1372.2 | 167.73 | 57.89
76 | 011705001002 | 履带式推土机 90kW以内 场外运输费 | 台次 | 1 | 1323.79 | 112.18 | 78.69 | 873.76 | 111.41 | 38.45
| A-21-52 | 履带式推土机进出场费 90kW以内 | 台次 | 1 | 1323.79 | 112.18 | 78.69 | 873.76 | 111.41 | 38.45
| 011708 | 混凝土运输及泵送工程
77 | 桂011708002001 | 混凝土泵送 |  | 473.48 | 22.25 | 3.78 | 6.66 | 8.15 | 1.35 | 0.47
表－09
工程量清单综合单价分析表
工程名称:2025年苏圩镇隆德村乡村振兴产业示范园-蛋鸡养殖基地蛋鸡车间二期项目（基建类） | [9 empty] | 第15页 共15页
序号 | 项目编码 | 项目名称及项目 特征描述 | 单位 | 工程量 | 综合单价 (元) | 综合单价
[6 empty] | 人工费 | 材料费 | 机械费 | 管理费 | 利润 | 其中： 暂估价
| A-18-3 | 混凝土泵送 输送泵车 檐高 60m以内{预拌普通混凝土 C20}{泵车60M} | 100 | 0.2115 | 2161.45 | 377.86 | 609.22 | 814.64 | 134.75 | 46.51
| A-18-3 | 混凝土泵送 输送泵车 檐高 60m以内{预拌普通混凝土 C25}{泵车60M} | 100 | 0.0061 | 2177.33 | 377.86 | 623.79 | 814.64 | 134.75 | 46.51
| A-18-3 | 混凝土泵送 输送泵车 檐高 60m以内{预拌细石混凝土 C30}{泵车60M} | 100 | 3.1175 | 2240.83 | 377.86 | 682.05 | 814.64 | 134.75 | 46.51
| A-18-3 | 混凝土泵送 输送泵车 檐高 60m以内{预拌普通混凝土 C30}{泵车60M} | 100 | 1.3997 | 2193.2 | 377.86 | 638.35 | 814.64 | 134.75 | 46.51
表－09

## 表-11总价措施项目清单与计价表
总价措施项目清单与计价表
工程名称:2025年苏圩镇隆德村乡村振兴产业示范园-蛋鸡养殖基地蛋鸡车间二期项目（基建类） |  |  |  |  | 第1页 共1页
序 号 | 项目编码 | 项 目 名 称 | 计 算 基 础 | 费 率(%) 或标准 | 金 额(元) | 备注
|  | 南宁华禽蛋鸡全产业链项目二期 |  |  | 155559.44
一 |  | 2024建筑装饰装修工程一般计税法 |  |  | 155559.44
1 | 桂011801001001 | 安全文明施工费 | ∑(分部分项人机+单价措施人机) (592876.24+91183.10+42973.00+7854.77)*17.79% | 17.79 | 142502.7
2 | 桂011801002001 | 检验试验配合费 | ∑(分部分项人机+单价措施人机) (592876.24+91183.10+42973.00+7854.77)*0.25% | 0.25 | 2002.57
3 | 桂011801003001 | 雨季施工增加费 | ∑(分部分项人机+单价措施人机) (592876.24+91183.10+42973.00+7854.77)*1.25% | 1.25 | 10012.84
4 | 桂011801004001 | 工程定位复测费 | ∑(分部分项人机+单价措施人机) (592876.24+91183.10+42973.00+7854.77)*0.13% | 0.13 | 1041.33
|  | 合 计 |  |  | 155559.44
注：以项计算的总价措施，无“计算基础”和“费率”的数值，可只填“金额”数值， 但应在备注栏说明施工方案出处或计算方式。
表-11

## 表-12其他项目清单与计价汇总表
其他项目清单与计价汇总表
工程名称:2025年苏圩镇隆德村乡村振兴产业示范园-蛋鸡养殖基地蛋鸡车间二期项目（基建类） |  | 第1页 共1页
序号 | 项目名称 | 金额（元） | 备注
| 南宁华禽蛋鸡全产业链项目二期 | 6502.6
一 | 2024建筑装饰装修工程一般计税法 | 6502.6
1 | 暂列金额 |  | 明细详见表－12－1
2 | 材料暂估价 |  | 明细详见表－12－2
3 | 专业工程暂估价 |  | 明细详见表－12－3
4 | 计日工 |  | 明细详见表－12－4
5 | 总承包服务费 |  | 明细详见表－12－5
6 | 安全生产责任保险费暂估价 | 6502.6 | 分部分项工程费及措施项目费
| 合 计 | 6502.6
注:材料暂估单价进入清单项目综合单价，此处不汇总。
表－12

## 表-22允许调整主要材料和工程设备一览表
允许调整主要材料和工程设备一览表 (适用于造价信息差额调整法)
工程名称:2025年苏圩镇隆德村乡村振兴产业示范园-蛋鸡养殖基地蛋鸡车间二期项目（基建类） | [7 empty] | 编号:
序号 | 名称、规格、型号 | 单位 | 数量 | 风险系数(%) | 基准单价(元) | 投标单价(元) | 确认单价(元) | 价差(元) | 合计差价(元)
1 | 对拉螺栓 | kg | 75.465 |  | 5.58
2 | 膨胀螺栓 | 套 | 2939.017 |  | 0.53
3 | 电焊条（综合） | kg | 1938.882 |  | 6.5
4 | 中砂 |  | 192.2 |  | 182.52
5 | 页岩标准砖 240×115×53 | 千块 | 6.017 |  | 582.52
6 | 多孔页岩砖 240×115×90 | 千块 | 13.011 |  | 641.75
7 | 多孔页岩砖 240×180×90 | 千块 | 23.252 |  | 998.06
8 | 周转板枋材 |  | 0.317 |  | 1003.54
9 | 周转枋材 |  | 4.274 |  | 967.26
10 | 周转板材 |  | 0.036 |  | 1039.82
11 | 环氧云铁漆 | kg | 1949.873 |  | 24.78
12 | 隔离剂 | kg | 93.598 |  | 1.33
13 | 氧气 |  | 493.434 |  | 3.98
14 | 水 |  | 447.335 |  | 3.34
15 | 模板支撑钢管及扣件 | kg | 76.102 |  | 4.97
16 | 预拌普通混凝土 C15 |  | 21.292 |  | 337.86
17 | 预拌普通混凝土 C15[商品砼] |  | 28.714 |  | 359.22
18 | 预拌普通混凝土 C15[商品砼] |  | 5.737 |  | 359.22
19 | 预拌普通混凝土 C20 |  | 21.47 |  | 348.54
20 | 预拌普通混凝土 C20[商品砼] |  | 1.766 |  | 348.54
21 | 预拌普通混凝土 C25 |  | 9.073 |  | 358.25
注:1.此表由招标人填写除“投标单价”栏的内容，投标人在投标时自主确定投标单价。 2.招标人应优先采用工程造价管理机构发布的单价作为基础单价，未发布的，通过市场调查确定其基准单价。
表-22
允许调整主要材料和工程设备一览表 (适用于造价信息差额调整法)
工程名称:2025年苏圩镇隆德村乡村振兴产业示范园-蛋鸡养殖基地蛋鸡车间二期项目（基建类） | [7 empty] | 编号:
序号 | 名称、规格、型号 | 单位 | 数量 | 风险系数(%) | 基准单价(元) | 投标单价(元) | 确认单价(元) | 价差(元) | 合计差价(元)
22 | 预拌普通混凝土 C30 |  | 142.068 |  | 367.96
23 | 预拌细石混凝土 C30 |  | 316.421 |  | 397.09
24 | 预拌细石混凝土 C35 |  | 5.778 |  | 407.77
25 | 预拌细石混凝土 C40 |  | 0.958 |  | 417.48
注:1.此表由招标人填写除“投标单价”栏的内容，投标人在投标时自主确定投标单价。 2.招标人应优先采用工程造价管理机构发布的单价作为基础单价，未发布的，通过市场调查确定其基准单价。
表-22