## 封-1招标工程量清单
广西左江治旱驮英水库及灌区工程驮英总干渠、宁明干渠、驮英东干渠、驮英西干渠、客兰东干渠闸门永久用电工程
工程
招标工程量清单
招 标 人:
(单位盖章)
造价咨询人:
(单位盖章)
封-1

## 扉-1招标工程量清单
广西左江治旱驮英水库及灌区工程驮英总干渠、宁明干渠、驮英东干渠、驮英西干渠、客兰东干渠闸门永久用电工程
工程
招标工程量清单
| 招标人: |  |  | 造价咨询人:
|  |  | (单位盖章) |  | (单位盖章)
| 法定代表人 或其授权人: |  |  | 法定代表人 或其授权人:
|  |  | (签字或盖章) |  | (签字或盖章)
编制人: |  |  |  | 复核人:
|  |  | (造价人员签字盖专用章) |  | (造价工程师签字盖专用章)
编制时间: |  |  |  | 复核时间:
扉-1

## 表-01总说明
总 说 明
工程名称:广西左江治旱驮英水库及灌区工程驮英总干渠、宁明干渠、驮英东干渠、驮英西干渠、客兰东干渠闸门永久用电工程 | 第1页 共1页
1、工程概况： (1)电压等级：10kV/0.4kV;(2)回路数：单回;(3)地形情况：架空线路 40%平地，40%丘陵，20%山地。(4)地质情况：61%普土，29%坚土,10%岩石。(5)地运输距离:汽车平均运距：9km，人力平均运距：0.05km。(6)工程概况：安装杆上台式变压器11台，架设10kV线路JKLGYJ-70/10 长度5.401千米，架设0.4kV线路JKLYJ-35 长度12.22千米。
2、编制依据：
（1）定额：2023年版《广西壮族自治区安装工程消耗量定额》；
（2）设备、材料价格:按南方电网定额【2025】9号文《关于印发南方电网公司2025年第二季度电网工程主要设备材料信息价的通知》计列,地材价格按2025年第9期《崇左市建设工程造价信息》。
表-01

## 表-04单位工程建筑安装工程费汇总表
单位工程建筑安装工程费汇总表 （适用于单价合同）
工程名称:广西左江治旱驮英水库及灌区工程驮英总干渠、宁明干渠、驮英东干渠、驮英西干渠、客兰东干渠闸门永久用电工程 |  | 第1页 共1页
序号 | 汇总内容 | 金额(元) | 备注
一 | 2023给排水、燃气、电气、通风空调、消防、建筑智能、通信、自控仪表工程一般计税法
1 | 分部分项工程和单价措施项目费用合计
1.1 | 其中:材料暂估价
2 | 总价措施项目费用合计
2.1 | 其中：安全文明施工费
3 | 其他项目费用合计
4 | 建筑安装工程费合计
表-04

## 表-08分部分项工程和单价措施项目费用表
分部分项工程和单价措施项目费用表 （适用于单价合同）
工程名称:广西左江治旱驮英水库及灌区工程驮英总干渠、宁明干渠、驮英东干渠、驮英西干渠、客兰东干渠闸门永久用电工程 | [5 empty] | 第1页 共2页
序号 | 项目编码 | 项目名称及 项目特征描述 | 计量 单位 | 工程量 | 金额(元)
[5 empty] | 综合单价 | 合价 | 其中： 暂估价
分部分项工程
| 1 | 围墙及大门
1 | 001001001001 | 台架变围栏 | 座 | 11
2 | 001001001 | 路面硬化 | ㎡ | 165.00
| 2 | 10kV以下架空配电线路
3 | 002001001 | 工地运输 | 项 | 1
4 | 003001001 | 基础工程 | 项 | 1
5 | 004001001 | 电杆组立 | 根 | 372
6 | 005001001 | 拉线 | 根 | 235
7 | 003001001001 | 横担组装 | 组 | 661
8 | 006001001 | 金具附件 | 项 | 1
9 | 001 | 接地 | m | 440.00
10 | 004001001001 | 导线、进户线架设 | km | 64.590
11 | 005001001001 | 杆上配电设备 | 项 | 1
12 | 006001001001 | T接设备 | 项 | 1
13 | 007001001001 | 通信及自动化工程 | 项 | 1
14 | 008001001001 | 电气调整试验 | 项 | 1
小计
∑人工费
∑材料费
∑机械费
∑管理费
∑利润
∑增值税
单价措施项目
小计
注：材料设备暂估价计入工程量清单综合单价报价。
表-08
分部分项工程和单价措施项目费用表 （适用于单价合同）
工程名称:广西左江治旱驮英水库及灌区工程驮英总干渠、宁明干渠、驮英东干渠、驮英西干渠、客兰东干渠闸门永久用电工程 | [5 empty] | 第2页 共2页
序号 | 项目编码 | 项目名称及 项目特征描述 | 计量 单位 | 工程量 | 金额(元)
[5 empty] | 综合单价 | 合价 | 其中： 暂估价
∑人工费
∑材料费
∑机械费
∑管理费
∑利润
∑增值税
合计
∑人工费
∑材料费
∑机械费
∑管理费
∑利润
∑增值税
注：材料设备暂估价计入工程量清单综合单价报价。
表-08

## 表-10总价措施项目费用表
总价措施项目费用表
工程名称:广西左江治旱驮英水库及灌区工程驮英总干渠、宁明干渠、驮英东干渠、驮英西干渠、客兰东干渠闸门永久用电工程 |  |  |  |  | 第1页 共1页
序 号 | 项目编码 | 项目名称 | 计算过程 | 金额 （元） | 增值税(元) 税率9% | 含税金额 （元）
一 |  | 2023给排水、燃气、电气、通风空调、消防、建筑智能、通信、自控仪表工程一般计税法
1 | 桂031401001001 | 安全文明施工费 | ∑分部分项及单价措施费定额(人工费+机械费)
2 | 桂031401002001 | 检验试验配合费
3 | 桂031401003001 | 雨季施工增加费
合计
注：此表增值税是指建筑服务增值税，在一般计税法中为增值税销项税，在简易计税法中为应纳增值税。
表-10

## 表-11其他项目费用汇总表
其他项目费用汇总表 （适用于单价合同）
工程名称:广西左江治旱驮英水库及灌区工程驮英总干渠、宁明干渠、驮英东干渠、驮英西干渠、客兰东干渠闸门永久用电工程 |  |  | 第1页 共1页
序号 | 项目名称 | 不含税金额(元) | 增值税(元) 税率9% | 含税金额(元)
一 | 2023给排水、燃气、电气、通风空调、消防、建筑智能、通信、自控仪表工程一般计税法
1 | 暂列金额
2 | 材料设备暂估价 | ― | ― | ―
3 | 专业工程暂估价
4 | 安全生产责任保险费暂估价 | 6818.48 | 613.66 | 7432.14
5 | 计日工
6 | 总承包服务费
合计
注：1.此表增值税是指建筑服务增值税，在一般计税法中为增值税销项税，在简易计税法中为应纳增值税。 2.材料暂估单价进入清单项目综合单价，此处不汇总。
表-11

## 表-11-1暂列金额明细表
暂列金额明细表
工程名称:广西左江治旱驮英水库及灌区工程驮英总干渠、宁明干渠、驮英东干渠、驮英西干渠、客兰东干渠闸门永久用电工程 |  |  | 第1页 共1页
序号 | 项目名称 | 计量单位 | 不含税暂列金额 (元) | 备注
1 | 暂列金额
| 青苗补偿 | 元 |  | 21.92亩*3500元/亩
合计
注：1.此表由招标人填写，如不能详列，也可只列暂定金额总额，投标人应将上述暂列金额计入总价中。 2.表中暂列金额不含建筑服务增值税。
表-11-1

## 表-22本工程材料和工程设备一览表
本工程材料和工程设备一览表
工程名称:广西左江治旱驮英水库及灌区工程驮英总干渠、宁明干渠、驮英东干渠、驮英西干渠、客兰东干渠闸门永久用电工程 |  |  |  | 第1页 共9页
序号 | 材料编码 | 名称、规格、型号 | 单位 | 数量 | 投标单价（元）
1 |  | ◆材料◆
2 | 010000101 | 钢材 | kg | 321.71
3 | 010308003 | 铁线 Φ2 | m | 5752.296
4 | 010310001 | 镀锌铁丝(综合) | kg | 391.19
5 | 010310001.1 | 钢绞线 GJ-50 | kg | 612.9
6 | 010310001.2 | 钢绞线 GJ-70 | kg | 30.4
7 | 010501003 | 钢丝绳 Φ4.5 | kg | 64.342
8 | 010502009 | 钢丝绳 Φ20 | m | 525.5
9 | 010904001 | 镀锌圆钢(综合) | kg | 490.44
10 | 014702002 | 铝绑线 Φ3.2 | m | 45.186
11 | 015303002 | 封铅 含铅 65% 含锡 35 % | kg | 8.832
12 | 020101002 | 橡胶板 2mm | ㎡ | 0.448
13 | 020901009 | 塑料薄膜（养护） | ㎡ | 190.77
14 | 021301001 | 塑料带 20mm×40m | 卷 | 111.6
15 | 022701002 | 毛刷 1# | 把 | 144
16 | 022705002 | 棉纱 | kg | 13.941
17 | 022705004 | 棉纱头 | kg | 60.844
18 | 022706010 | 破布 | kg | 70.762
19 | 023301002 | 草袋 | 条 | 32.171
20 | 030127008 | 镀锌螺栓 M6×14～75 | 套 | 252
21 | 030127034 | 镀锌螺栓 M10×100 | 套 | 2750.4
22 | 030127042 | 镀锌螺栓 M12×100 | 套 | 429.6
23 | 030127057 | 镀锌螺栓 M16×100 | 套 | 607.2
24 | 030156026 | 膨胀螺栓 M12 | 套 | 4950
25 | 030183001 | 铁钉(综合) | kg | 12.338
26 | 031301006 | 砂轮片 Φ400 | 片 | 27.278
27 | 031304001 | 碟形钢丝砂轮片 Φ100 | 片 | 0.878
28 | 031311002 | 电焊条 结422 Φ2.5～3.2 | kg | 241.955
29 | 031321001 | 焊锡丝 综合 | kg | 6
30 | 031332002 | 焊锡膏 瓶装50g | kg | 1.8
31 | 031337014 | 冲击钻头 Φ20 | 个 | 22.44
32 | 031342001 | 麻花钻头 Φ6～10 | 个 | 8.4
33 | 031345001 | 钢锯条 | 根 | 564.562
34 | 031346001 | 钢丝刷子 | 把 | 93
35 | 031347004 | 铁砂布 | 张 | 273.37
36 | 040101002 | 水泥(综合) | kg | 19100.4
表-22
本工程材料和工程设备一览表
工程名称:广西左江治旱驮英水库及灌区工程驮英总干渠、宁明干渠、驮英东干渠、驮英西干渠、客兰东干渠闸门永久用电工程 |  |  |  | 第2页 共9页
序号 | 材料编码 | 名称、规格、型号 | 单位 | 数量 | 投标单价（元）
37 | 040102001 | 砌筑水泥 M32.5 | t | 3.55
38 | 040102003 | 普通硅酸盐水泥 P.O 42.5MPa | t | 7.804
39 | 040301002 | 砂(综合) | kg | 35943.48
40 | 040301004 | 中砂 |  | 27.51
41 | 040502001 | 碎石(综合) |  | 48.619
42 | 040502004 | 碎石（5~40）mm |  | 36.532
43 | 040901004 | 二级粉煤灰 | kg | 1037.452
44 | 050101001 | 木材(综合) |  | 1.387
45 | 050306001 | 周转板枋材 |  | 0.289
46 | 052501001 | 木桩 |  | 9.293
47 | 130102001 | 调和漆(综合) | kg | 53.26
48 | 130109001 | 酚醛磁漆(各种颜色) | kg | 21.631
49 | 130503001 | 沥青漆 | kg | 5.72
50 | 130507001 | 防锈漆 | kg | 40.689
51 | 130519001 | 沥青绝缘漆 | kg | 0.8
52 | 130705002 | 铅油 | kg | 0.193
53 | 140101001 | 清油 | kg | 0.083
54 | 140901001 | 电力复合酯 | kg | 0.528
55 | 140901002 | 电力复合酯 一级 | kg | 14.268
56 | 143303001 | 硬酯酸 一级 | kg | 0.416
57 | 143503001 | 膨胀剂 | kg | 372.129
58 | 143503004 | 高效减水剂（粉） | kg | 20.745
59 | 143901002a | 乙炔气（带气瓶） | kg | 29.69
60 | 143906001 | 氧气 |  | 86.95
61 | 144301004 | 自粘性橡胶带 20mm×5m | 卷 | 650.24
62 | 144301008 | 自粘性橡胶带 25mm×20m | 卷 | 7.37
63 | 170102003 | 焊接钢管 DN25 | kg | 2.833
64 | 172514002 | 塑料软管 Φ5 | m | 132
65 | 172514005 | 塑料软管 Φ8 | m | 595
66 | 172514008 | 塑料软管 Φ12 | m | 5
67 | 172514010 | 塑料软管 Φ16 | m | 44
68 | 172517001 | 异型塑料管 Φ2.5～5 | m | 6.6
69 | 182513001 | 镀锌扁钢卡子 -25×4 | kg | 1.43
70 | 182515003 | 钢线卡子 Φ10～20 | 个 | 452
71 | 182519002 | 固定卡子 3×80 | 套 | 247.2
72 | 270601003 | 接地线 BV-5.5～16 | m | 87.615
表-22
本工程材料和工程设备一览表
工程名称:广西左江治旱驮英水库及灌区工程驮英总干渠、宁明干渠、驮英东干渠、驮英西干渠、客兰东干渠闸门永久用电工程 |  |  |  | 第3页 共9页
序号 | 材料编码 | 名称、规格、型号 | 单位 | 数量 | 投标单价（元）
73 | 270604001 | 镀锌接地板 40×5×120 | 个 | 91.52
74 | 271702001 | 绝缘黑胶布 20mm×20m | 卷 | 5.6
75 | 280104002 | 镀锡裸铜绞线 TJX-16 | kg | 24
76 | 280307002 | 橡皮绝缘线 BX-2.5 | m | 14.729
77 | 290631007 | 电缆吊挂 3×50 | 套 | 45.504
78 | 290904001.1 | 铝线端子 DL-35 | 个 | 5.075
79 | 290904002.1 | 压铝接线端子 DL-70 | 个 | 44.66
80 | 290905007 | 铜接线端子 DT-35mm2 | 个 | 122.4
81 | 290905008 | 铜接线端子 DT-50mm2 | 个 | 81.708
82 | 290905009 | 铜接线端子 DT-70mm2 | 个 | 526.095
83 | 290905011 | 铜接线端子 DT-120mm2 | 个 | 89.32
84 | 290905013 | 铜接线端子 DT-185mm2 | 个 | 89.32
85 | 292702006 | 尼龙扎带(综合) | 个 | 28.544
86 | 292703001 | 钢精扎头 1#～5# | 包 | 1.32
87 | 340301001 | 普通雷管 | 个 | 348.781
88 | 340302002 | 导火线120s/m | m | 348.781
89 | 340303002 | 硝铵炸药 | kg | 139.512
90 | 340701001 | 塑料手套 ST型 | 副 | 126
91 | 340902002 | 黄漆布带 20mm×40m | 卷 | 8.432
92 | 341101001 | 水 |  | 39.73
93 | 341105001 | 木炭 | kg | 418.537
94 | 341301011 | 标志牌 塑料扁形 | 个 | 38.4
95 | 341508006 | 其他材料费 | 元 | 9275.96
96 | 341509001 | 校验材料费 | 元 | 306.46
97 | 350102003 | 组合钢模板 | kg | 60.195
98 | 350201001 | 模板钢支撑 | kg | 52.671
99 | 350203001 | 零星卡具 | kg | 14.47
100 | 370905001 | 钢垫板 | kg | 44.88
101 |  | 镀锌钢管 | 元 | 2603.04
102 |  | ◆配合比◆
103 | 802104042 | 碎石 GD40 中砂水泥 42.5 C15 |  | 33.495
104 | 802114008 | 碎石 GD40 中砂水泥 32.5 C25 |  | 11.165
105 |  | ◆主材◆
106 |  | 0.4kV验电接地环 | 套 | 26
107 | 010000103A.1 | 镀锌角钢支架 | kg | 3498
108 |  | 10kV验电接地环FDL-50/240B(非穿刺式) | 套 | 11
表-22
本工程材料和工程设备一览表
工程名称:广西左江治旱驮英水库及灌区工程驮英总干渠、宁明干渠、驮英东干渠、驮英西干渠、客兰东干渠闸门永久用电工程 |  |  |  | 第4页 共9页
序号 | 材料编码 | 名称、规格、型号 | 单位 | 数量 | 投标单价（元）
109 | 270508000.1 | 引下线 φ12 | m | 28.875
110 | 270606000.1 | 接地极 L50×5，l=2500mm | 根 | 66
111 | 2811.1 | 低压电缆ZR-YJV22-3×70+2×35mm2 | m | 646.4
112 | 291902001.1 | 预应力锥形水泥杆φ190mm×12m | 根 | 26
113 | 291902001.2 | 锥形水泥杆普通型 φ190/350×12m 14φ16 | 根 | 93
114 | 291902001.6 | 预应力锥形水泥杆φ190mm×10m | 根 | 239
115 | 291903001.1 | 预应力锥形水泥杆φ190mm×(9+6)m×k | 根 | 14
116 |  | 90°角弯桥架(变压器侧) 玻璃钢工字桥架200×60 | 个 | 11
117 |  | 90°角弯桥架(配电箱侧) 玻璃钢工字桥架200×60 | 个 | 33
118 | B-Z.1 | 围栏 镀锌铁丝网 50*50*3 主材费 | 元 | 528
119 | B-Z.2 | 拉线棒 LB20-4000 主材费 | 元 | 8
120 | B4-007.1 | 蝶式绝缘子 ED-1 | 只 | 590
121 | B4-021.1 | Ⅱ型抱箍 BG2-80-190 | 付 | 30
122 | B4-042.1 | 延长环 PH-10 | 个 | 8
123 | B4-074.1 | M垫铁 MD-60-190(2013) | 块 | 22
124 | B4-075.1 | M垫铁 MD-60-230(2013) | 块 | 44
125 | B4-1020.1 | 1kV冷缩电缆终端头 3×70+2×35mm2 | 个 | 120
126 | B4-109.1 | 高压横担 ∠6×65×65×1300 | 组 | 44
127 | B4-110.1 | C型线夹 CT-844 | 只 | 66
128 | B4-111.1 | 瓷横担 S-210 | 只 | 44
129 | B4-112.1 | 对收螺丝 M16×320 | 支 | 44
130 | B4-113.1 | U型抱箍 U16×220 | 付 | 11
131 | B4-1222.1 | 底盘、拉盘、卡盘安装及电杆防腐 底盘 DP8-3 | 块 | 97
132 | B4-1222.2 | 底盘、拉盘、卡盘安装及电杆防腐 底盘 DP8-4 | 块 | 18
133 | B4-1223.1 | 底盘、拉盘、卡盘安装及电杆防腐 卡盘 KP8-3 | 块 | 63
134 | B4-1223.2 | 底盘、拉盘、卡盘安装及电杆防腐 卡盘 KP12-3 | 块 | 22
135 | B4-1224.1 | 底盘、拉盘、卡盘安装及电杆防腐 拉盘 LP-8 | 块 | 235
136 | B4-123.1 | 电缆抱箍 BGDL-200 | 副 | 120
137 | B4-124.1 | 镀锌钢管 DN125 | m | 64
138 | B4-125.1 | 聚乙烯绝缘罩 NXLZ | 个 | 976
139 | B4-1252.1 | 电杆装配及组立 撑杆及钢圈焊接 钢圈焊接（1个焊口) | 个 | 14
140 | B4-126.1 | 绝缘铝芯线 BLVV-6 | m | 15
141 | B4-127.1 | 铝芯低压电线（双塑） BLVV-35 | m | 35
142 | B4-150.1 | 10kV架空绝缘导线JKLYJ-10kV-70 | km | 0.33
143 |  | Ⅱ型抱箍 BG2-80-210 | 付 | 8
表-22
本工程材料和工程设备一览表
工程名称:广西左江治旱驮英水库及灌区工程驮英总干渠、宁明干渠、驮英东干渠、驮英西干渠、客兰东干渠闸门永久用电工程 |  |  |  | 第5页 共9页
序号 | 材料编码 | 名称、规格、型号 | 单位 | 数量 | 投标单价（元）
144 |  | 拉线抱箍 BG2-80-230 | 付 | 171
145 |  | C型线夹 C61 | 个 | 396
146 |  | Ⅲ型抱箍 BG3-80-190 | 付 | 26
147 |  | U型抱箍 U16-190 | 付 | 127
148 |  | 卡盘抱箍 U22-370 | 付 | 63
149 |  | C型线夹 CT-843 | 个 | 180
150 |  | UT线夹 NUT-2 | 个 | 235
151 | Z010902001 | 圆钢HPB300 10以内(综合) | t | 0.536
152 | Z290101000.2 | 玻璃钢工字桥架200×60 | m | 99.99
153 |  | 楔型线夹 NE-2 | 个 | 705
154 |  | 楔型耐张线夹 NXL-J | 个 | 912
155 |  | 球头挂环 QP-10 | 个 | 8
156 |  | U型挂环 UL-7 | 个 | 180
157 |  | U形挂环 U-7B | 个 | 912
158 |  | U型环 U-25 | 个 | 235
159 | Z010902002 | 圆钢HPB300 10以上(综合) | t | 1.25
160 | Z270603001.1 | 接地导体 -40×4 | m | 462
161 | Z290101000.1 | 钢制槽式桥架400×200 | m | 393.294
162 |  | 单头螺栓 M4×40 | 套 | 252
163 |  | 绝缘子 XP-70 | 片 | 416
164 |  | 拉线棒 LB18-4000 | 根 | 56
165 |  | 拉线棒 LB20-2500 | 根 | 171
166 |  | 角钢横担 HD63/09－230 | 根 | 126
167 |  | 角钢横担 HD75/15－230 | 根 | 68
168 |  | 角铁横担 DHD70/15－220 | 根 | 467
169 |  | 瓷横担 S-210 | 只 | 252
170 |  | 绝缘子 PSQ-15T | 只 | 126
171 |  | 绝缘子 P-20T | 只 | 102
172 |  | Ⅰ型抱箍 BG1-60-210 | 付 | 4
173 |  | 绝缘子 XP-100 | 片 | 8
174 |  | 双铁头瓷拉棒 SL-15/30 | 根 | 912
175 |  | M垫铁 MD-60-190 | 块 | 146
176 |  | 横担斜撑 XHD-50/10 | 根 | 60
177 |  | 耐张联板 NL-80-585 | 套 | 68
178 |  | 双顶双抱 BGSS-190 | 付 | 63
179 |  | Ⅰ型抱箍 BG1-60-190 | 付 | 26
表-22
本工程材料和工程设备一览表
工程名称:广西左江治旱驮英水库及灌区工程驮英总干渠、宁明干渠、驮英东干渠、驮英西干渠、客兰东干渠闸门永久用电工程 |  |  |  | 第6页 共9页
序号 | 材料编码 | 名称、规格、型号 | 单位 | 数量 | 投标单价（元）
180 |  | 单头螺栓 M12×25 | 套 | 306
181 |  | 台担抱箍 BG80-280 | 付 | 22
182 |  | 台担抱箍 BG80-300 | 付 | 22
183 |  | U型抱箍 U16-220(精细化) | 付 | 22
184 |  | U型抱箍 U16-240(精细化) | 付 | 22
185 |  | U型抱箍 U16-250(精细化) | 付 | 22
186 |  | 桥架固定抱箍 BG40C-240Ⅰ | 套 | 22
187 |  | 桥架固定抱箍 BG40C-270Ⅰ | 套 | 11
188 |  | 桥架固定抱箍 BG40C-280Ⅰ | 套 | 11
189 |  | 桥架固定抱箍 BG40C-270Ⅱ | 套 | 11
190 |  | 桥架固定抱箍 BG40C-290Ⅱ | 套 | 11
191 |  | 桥架固定支架 ∠50×5 | 套 | 11
192 |  | 低压配电箱台担 [10-3350 | 付 | 22
193 |  | 单头螺栓 M12×30 | 套 | 72
194 |  | 单头螺栓 M16×30 | 套 | 72
195 |  | 双头螺栓 MS18×350 | 套 | 72
196 |  | 双头螺栓 MS18×370 | 套 | 72
197 |  | C型线夹CT-851 | 个 | 66
198 |  | 瓷横担 S-210 | 组 | 66
199 |  | 黄绿双色线BLV-1×50 | m | 220
200 |  | 铝芯聚氯乙烯绝缘电线 BLV-1×2.5 | m | 330
201 |  | 铜芯聚氯乙烯绝缘电线BVV-185 | m | 264
202 |  | 线路名称及杆塔标牌 | 块 | 22
203 |  | 防火涂料、堵洞、隔板及阻燃槽盒 防火涂料 | kg | 55
204 |  | 高强度反光漆(电杆)红/白 | kg | 44
205 |  | 碗头挂板 W-7B | 个 | 1092
206 |  | 碗头挂板 WS-10 | 个 | 8
207 |  | 碗头挂板 WS-7 | 个 | 56
208 |  | 直角挂板 Z-7 | 个 | 180
209 |  | 桥架三通 玻璃钢工字桥架200×60 | 个 | 22
210 |  | 单头螺栓 M16×40 | 套 | 252
211 |  | 单头螺栓 M16×120 | 套 | 590
212 |  | 双头螺栓 MS18×310 | 套 | 942
213 |  | 防卸帽 FX-2 | 套 | 470
214 |  | 标志牌 | 块 | 1307
215 |  | 高强度反光漆(电杆)红/白 | kg | 10
表-22
本工程材料和工程设备一览表
工程名称:广西左江治旱驮英水库及灌区工程驮英总干渠、宁明干渠、驮英东干渠、驮英西干渠、客兰东干渠闸门永久用电工程 |  |  |  | 第7页 共9页
序号 | 材料编码 | 名称、规格、型号 | 单位 | 数量 | 投标单价（元）
216 |  | 球头挂环 QP-7 | 个 | 1092
217 |  | 安健环标志牌支架 -4×40×190 | 套 | 66
218 |  | 不锈钢扎带 JKR-T8001200 | 条 | 22
219 |  | 接地连接扁钢 -4×50，L=160 | 条 | 11
220 |  | 绝缘架空导线 JKLYJ-35 | km | 51.324
221 |  | 绝缘架空导线 JKLGYJ-70/10 | km | 17.01
222 |  | 变压器警示标牌 | 块 | 22
223 |  | 高压引下线横担 GHD63-3350 | 组 | 11
224 |  | 跌落式开关横担 RHD75-3350 | 套 | 11
225 |  | 避雷器横担 BHD63-3350 | 套 | 11
226 |  | 变压器台担 [14-3350 | 付 | 22
227 |  | ◆设备◆
228 | B4-0358.1 | 费控（载波）单相电能表 220V 10（60）A 2.0级 带通讯模块 | 个 | 36
229 | B4-0359.1 | 电能计量系统 智能电表 | 个 | 24
230 | B4-0359.2 | 三相四线多功能电能表 3×57.7/100V 3×1.5(6)A 0.5S/2.0级 | 个 | 12
231 | B4-0359.3 | 三相四线电能表 （3×220V/380V 3×1.5(6)A 0.5S/2.0级）只带RS-485接口 | 个 | 12
232 | B4-1319.1 | 变压器S13-M-30kVA | 台 | 11
233 | B4-1326.1 | 高压跌落式熔断器HRW11-10/200A | 组 | 11
234 | B4-1326.2 | 跌落式熔断器 RN2/10 | 组 | 11
235 | B4-1328.1 | 氧化锌避雷器YH5WS-17/50 | 组 | 11
236 | B4-1328.2 | 环电极式避雷器 HY5CX2-13/40 | 组 | 22
237 | B4-1328.3 | 故障指示器 | 组 | 11
238 | B4-1329.1 | 智能真空断路器 ZW32A1-12/630A 25kA，配电流互感器 | 组 | 11
239 | B4-1333.1 | 综合配电箱 | 台 | 11
240 | B4-1333.2 | 0.4kV计量箱 JLS-0.4(三相四线) | 台 | 11
241 | B4-1333.3 | 0.4kV户外计量箱箱体 IP65 配置0.4kV电压互感器 | 台 | 12
242 | B5-0461.1 | 集中器 （3×220V/380V）三相四线，带RS-485接口 | 个 | 12
243 | B5-0464.1 | 电能计量系统 数据集中器 | 个 | 12
244 | B5-0468.1 | 低压负荷控制终端 | 个 | 12
245 |  | ◆机械台班组成◆
246 | 000502002 | 2023安装机械第一类费用 | 元 | 9270.228
247 | 002401001 | 机械台班人工费 | 元 | 33541.778
248 | 140301004 | 国V汽油 92# | kg | 354.607
249 | 140304001 | 轻柴油 0# | kg | 3321.344
表-22
本工程材料和工程设备一览表
工程名称:广西左江治旱驮英水库及灌区工程驮英总干渠、宁明干渠、驮英东干渠、驮英西干渠、客兰东干渠闸门永久用电工程 |  |  |  | 第8页 共9页
序号 | 材料编码 | 名称、规格、型号 | 单位 | 数量 | 投标单价（元）
250 | 140304001 | 轻柴油0# | kg | 62.597
251 | 341103001 | 电 | kW·h | 3830.207
252 | 994701004 | 折旧费 | 元 | 4432.001
253 | 994701005 | 检修费 | 元 | 1818.598
254 | 994701006 | 维护费 | 元 | 4038.587
255 | 994701007 | 安拆及场外运输费 | 元 | 503.937
256 | 994701008 | 其他费 | 元 | 608.754
257 |  | ◆机械◆
258 | 341509003 | 其他机械费 | 元 | 85.8
259 | 980101003 | 变比自动测量仪 AOJ-2 | 台班 | 9.02
260 | 980307002 | 数字电桥 | 台班 | 28.017
261 | 980502011 | 手持式万用表 | 台班 | 53.02
262 | 980502012 | 工业用真效值万用表 | 台班 | 2.4
263 | 980504001 | 数字高压表 GYB-Ⅱ | 台班 | 16.5
264 | 980506001 | 电能校验仪 ST9040 | 台班 | 33
265 | 980507001 | 电压、电流互感升流器 HJ-12E | 台班 | 27.5
266 | 980508001 | 电压电流表（各种量程） | 台班 | 22
267 | 980604001 | 计时／ 计频器／ 校准器 | 台班 | 9.02
268 | 981101003 | 接地电阻测试仪 DET-3/2 | 台班 | 55
269 | 981110002 | 绝缘电阻测试仪 ZC-8 | 台班 | 3.2
270 | 981113001 | 真空断路器测试仪 VIDAR | 台班 | 11
271 | 981117001 | 交/直流低电阻测试仪 | 台班 | 9.02
272 | 981303002 | 数字频率计 量程：10Hz-18GHz | 台班 | 9.02
273 | 981508007 | 微机继电保护测试仪 | 台班 | 28.017
274 | 981508008 | 变压器特性综合测试台 | 台班 | 6.017
275 | 981509001 | 变压器直流电阻测试仪 JD2520 | 台班 | 10.89
276 | 981509003 | 变压器绕组变形测试仪 | 台班 | 3.63
277 | 982303000 | 数字示波器 | 台班 | 8.426
278 | 983101002 | 相位表 | 台班 | 8.426
279 | 983510001 | 电缆测试仪 JH5132 | 台班 | 33
280 | 984103001 | 高压整流硅堆、滤波器 | 台班 | 16.5
281 | 984110001 | 直流高压发生器 ZGF-200 | 台班 | 20.13
282 | 984114001 | 光导介损测量仪 | 台班 | 14.63
283 | 984117001 | TPFRC电容分压器交直流高压测量系统 | 台班 | 3.63
284 | 984118000 | 高压试验变压器配套操作箱、调压器 | 台班 | 7.26
285 | 984118001 | ＹＤＱ 充气式试验变压器 | 台班 | 20.13
表-22
本工程材料和工程设备一览表
工程名称:广西左江治旱驮英水库及灌区工程驮英总干渠、宁明干渠、驮英东干渠、驮英西干渠、客兰东干渠闸门永久用电工程 |  |  |  | 第9页 共9页
序号 | 材料编码 | 名称、规格、型号 | 单位 | 数量 | 投标单价（元）
286 | 984714001 | 高压绝缘电阻测试仪 3124 | 台班 | 20.647
287 | 990101002 | 履带式单斗液压挖掘机 斗容量0.4 | 台班 | 1.06
288 | 990502003 | 双锥反转出料混凝土搅拌机 出料容量500L | 台班 | 1.34
289 | 990504001 | 单卧轴式混凝土搅拌机 出料容量250L | 台班 | 2.257
290 | 990506001 | 混凝土振捣器 平板式 | 台班 | 2.577
291 | 990506002 | 混凝土振捣器 插入式 | 台班 | 0.847
292 | 990701004 | 履带式推土机 功率75kW | 台班 | 0.057
293 | 990703001 | 轮胎式装载机 斗容量0.5 | 台班 | 1.34
294 | 990704001 | 载重汽车 装载质量2t | 台班 | 1.488
295 | 990704002 | 载重汽车 装载质量2.5t | 台班 | 7.318
296 | 990704004 | 载重汽车 装载质量4t | 台班 | 0.463
297 | 990704005 | 载重汽车 装载质量5t | 台班 | 62.926
298 | 990704007 | 载重汽车 装载质量8t | 台班 | 1.267
299 | 990706001 | 机动翻斗车 装载质量1t | 台班 | 7.467
300 | 990903002 | 汽车式起重机 提升质量8t | 台班 | 37.255
301 | 990903004 | 汽车式起重机 提升质量12t | 台班 | 3.76
302 | 991701002 | 钢筋调直机 直径40mm | 台班 | 0.357
303 | 991702001 | 钢筋切断机 直径40mm | 台班 | 0.252
304 | 991703001 | 钢筋弯曲机 直径40mm | 台班 | 0.415
305 | 991908002 | 立式钻床 钻孔直径 25mm | 台班 | 14.025
306 | 991923001 | 台式砂轮机 砂轮直径100mm | 台班 | 0.488
307 | 992301003 | 砂轮切割机 砂轮直径400mm | 台班 | 13.288
308 | 992501001 | 交流电弧焊机 容量21kV·A | 台班 | 46.448
309 | 992501002 | 交流电弧焊机 容量30kV·A | 台班 | 0.625
310 | 992509003 | 对焊机 容量75kV·A | 台班 | 0.123
311 | 994505002 | 液压压接机 压力200t | 台班 | 0.528
312 | 994506003 | 液压线钳 100t | 台班 | 35.5
313 | 994506004 | 油压接管钳 50t | 台班 | 12
314 | 994507001 | 手提电钻 | 台班 | 8.4
315 | 994516001 | 小型工程车 | 台班 | 7.844
316 | 994528001 | 机动绞磨 3t | 台班 | 27.393
317 |  | 合 计
表-22