## Sheet1
水泥混凝土路面钢筋用量表
S3-12
古潭乡中真村板黎路口至礼梁屯屯路修缮项目 | [18 empty] | 第 1 页 共 1 页
序 号 | 起讫桩号 |  |  | 项目名称 | 长度 | 板宽 | 位置 | 工 程 数 量 | [11 empty] | 备注
[8 empty] | 钢筋直径 | 缝数 | 一道缝 | 每根长 | 共长 | 单位重 | 钢筋重量 |  |  |  | 钢筋重量合计
[14 empty] | φ28 | φ6.5 | C16 | C14 | HPB300 | HRB400
[5 empty] | (m) | (m) |  | (mm) | (道) | (根) | (m) | (m) | (Kg/m) | (Kg) | (Kg) | (Kg) | (Kg) | (Kg) | (Kg)
1 | 2 |  |  | 3 | 4 | 5 | 6 | 7 | 8 | 9 | 10 | 11 | 12 | 13 | 14 | 15 | 16 | 18 | 19 | 20
旧路恢复部分
1 | 0 | ～ | 170 | 纵向施工缝 | 170 |  | 全幅 | C14 | 1 | 284.3333 | 0.7 | 199 | 1.209 |  |  |  | 240.591 |  | 240.591
|  |  |  | 横向施工缝 |  | 4.5 |  | φ28 | 2 | 16 | 0.4 | 13 | 4.837 | 62.881 |  |  |  | 62.881
2 | 202 | ～ | 280 | 纵向施工缝 | 78 |  | 全幅 | C14 | 1 | 131 | 0.7 | 92 | 1.209 |  |  |  | 111.228 |  | 111.228
|  |  |  | 横向施工缝 |  | 4.5 |  | φ28 | 2 | 16 | 0.4 | 13 | 4.837 | 62.881 |  |  |  | 62.881
3 | 290 | ～ | 1430 | 纵向施工缝 | 1140 |  | 全幅 | C14 | 1 | 1901 | 0.7 | 1330.7 | 1.209 |  |  |  | 1608.8163 |  | 1608.8163
|  |  |  | 横向施工缝 |  | 4.5 |  | φ28 | 2 | 16 | 0.4 | 13 | 4.837 | 62.881 |  |  |  | 62.881
4 | 1440 | ～ | 1450 | 纵向施工缝 | 10 |  | 全幅 | C14 | 1 | 17.6667 | 0.7 | 12.3667 | 1.209 |  |  |  | 14.9513 |  | 14.9513
|  |  |  | 横向施工缝 |  | 4.5 |  | φ28 | 2 | 16 | 0.4 | 13 | 4.837 | 62.881 |  |  |  | 62.881
5 | 1450 | ～ | 1505 | 纵向施工缝 | 55 |  | 全幅 | C14 | 1 | 92.6667 | 0.7 | 64.8667 | 1.209 |  |  |  | 78.4238 |  | 78.4238
|  |  |  | 横向施工缝 |  | 4 |  | φ28 | 2 | 14 | 0.4 | 11 | 4.837 | 53.207 |  |  |  | 53.207
6 | 1570 | ～ | 1605 | 纵向施工缝 | 35 |  | 全幅 | C14 | 1 | 59.3333 | 0.7 | 42 | 1.209 |  |  |  | 50.778 |  | 50.778
|  |  |  | 横向施工缝 |  | 4.5 |  | φ28 | 2 | 16 | 0.4 | 13 | 4.837 | 62.881 |  |  |  | 62.881
|  |  | 合 计： | 4: 1488; 13: 367.612; 16: 2104.7884; 18: 367.612; 19: 2104.7884
|  |  |  | 编制： | [12 empty] | 复核：
水泥混凝土路面钢筋用量表
雁江镇雁江至和济村道路修缮建设（C106雁江-和济） |  |  |  | 19: 第 2 页 共 2 页
序 号 | 起讫桩号 |  |  | 3: 项目名称; 4: 长度; 5: 板宽; 6: 位置; 7: 工 程 数 量; 20: 备注
[8 empty] | 钢筋直径 | 缝数 | 一道缝 | 每根长 | 共长 | 单位重 | 钢筋重量 |  |  |  | 钢筋重量合计
[14 empty] | φ28 | φ6.5 | C16 | C14 | HPB300 | HRB400
[5 empty] | (m) | (m) |  | (mm) | (道) | (根) | (m) | (m) | (Kg/m) | (Kg) | (Kg) | (Kg) | (Kg) | (Kg) | (Kg)
1 | 2 |  |  | 3 | 4 | 5 | 6 | 7 | 8 | 9 | 10 | 11 | 12 | 13 | 14 | 15 | 16 | 18 | 19 | 20
旧路恢复部分
15 | 5145 | ～ | 5165 | 纵向施工缝 | 20 |  | 全幅 | C14 | 1 | 34.3333 | 0.7 | 24.0333 | 1.209 |  |  |  | 29.0563 |  | 29.0563
|  |  |  | 横向施工缝 |  | 4.5 |  | φ28 | 2 | 18 | 0.4 | 14.4 | 4.837 | 69.6528 |  |  |  | 69.6528
15 | 5435 | ～ | 5455 | 纵向施工缝 | 20 |  | 全幅 | C14 | 1 | 34.3333 | 0.7 | 24.0333 | 1.209 |  |  |  | 29.0563 |  | 29.0563
|  |  |  | 横向施工缝 |  | 4.5 |  | φ28 | 2 | 18 | 0.4 | 14.4 | 4.837 | 69.6528 |  |  |  | 69.6528
15 | 5815 | ～ | 5885 | 纵向施工缝 | 70 |  | 全幅 | C14 | 1 | 117.6667 | 0.7 | 82.3667 | 1.209 |  |  |  | 99.5813 |  | 99.5813
|  |  |  | 横向施工缝 |  | 4.5 |  | φ28 | 2 | 18 | 0.4 | 14.4 | 4.837 | 69.6528 |  |  |  | 69.6528
小 计： |  |  |  | 4: 110; 13: 208.9584; 16: 157.6939; 18: 208.9584; 19: 157.6939
|  |  | 合 计： | 4: 1598; 13: 576.5704; 16: 2262.4823; 18: 576.5704; 19: 2262.4823
水泥混凝土路面钢筋用量表
隆安县延罗至新光道路大中修工程（K0+000-K11+000) |  |  |  | 19: 第 3 页 共 3 页
序 号 | 起讫桩号 |  |  | 3: 项目名称; 4: 长度; 5: 板宽; 6: 位置; 7: 工 程 数 量; 20: 备注
[8 empty] | 钢筋直径 | 缝数 | 一道缝 | 每根长 | 共长 | 单位重 | 钢筋重量 |  |  |  | 钢筋重量合计
[14 empty] | φ28 | φ6.5 | C16 | C14 | HPB300 | HRB400
[5 empty] | (m) | (m) |  | (mm) | (道) | (根) | (m) | (m) | (Kg/m) | (Kg) | (Kg) | (Kg) | (Kg) | (Kg) | (Kg)
1 | 2 |  |  | 3 | 4 | 5 | 6 | 7 | 8 | 9 | 10 | 11 | 12 | 13 | 14 | 15 | 16 | 18 | 19 | 20
旧路恢复部分
小 计： |  |  |  | 4: 0; 13: 0; 16: 0; 18: 0; 19: 0
|  |  | 合 计： | 4: 3086; 13: 944.1824; 16: 4367.2707; 18: 944.1824; 19: 4367.2707