## Sheet1
水泥混凝土路面钢筋用量表
S-22
雁江镇雁江至和济村道路修缮建设（C106雁江-和济） | [18 empty] | 第 1 页 共 1 页
序 号 | 起讫桩号 |  |  | 项目名称 | 长度 | 板宽 | 位置 | 工 程 数 量 | [11 empty] | 备注
[8 empty] | 钢筋直径 | 缝数 | 一道缝 | 每根长 | 共长 | 单位重 | 钢筋重量 |  |  |  | 钢筋重量合计
[14 empty] | φ28 | φ6.5 | C16 | C14 | HPB300 | HRB400
[5 empty] | (m) | (m) |  | (mm) | (道) | (根) | (m) | (m) | (Kg/m) | (Kg) | (Kg) | (Kg) | (Kg) | (Kg) | (Kg)
1 | 2 |  |  | 3 | 4 | 5 | 6 | 7 | 8 | 9 | 10 | 11 | 12 | 13 | 14 | 15 | 16 | 18 | 19 | 20
旧路恢复部分
1 | 835 | ～ | 860 | 纵向施工缝 | 25 |  | 全幅 | C14 | 1 | 42.6667 | 0.7 | 29.8667 | 1.209 |  |  |  | 36.1088 |  | 36.1088
|  |  |  | 横向施工缝 |  | 4.5 |  | φ28 | 2 | 16 | 0.4 | 12.8 | 4.837 | 61.9136 |  |  |  | 61.9136
2 | 1060 | ～ | 1170 | 纵向施工缝 | 110 |  | 全幅 | C14 | 1 | 184.3333 | 0.7 | 129.0333 | 1.209 |  |  |  | 156.0013 |  | 156.0013
|  |  |  | 横向施工缝 |  | 4.5 |  | φ28 | 2 | 16 | 0.4 | 12.8 | 4.837 | 61.9136 |  |  |  | 61.9136
3 | 1180 | ～ | 1520 | 纵向施工缝 | 340 |  | 全幅 | C14 | 1 | 567.6667 | 0.7 | 397.3667 | 1.209 |  |  |  | 480.4163 |  | 480.4163
|  |  |  | 横向施工缝 |  | 4.5 |  | φ28 | 2 | 16 | 0.4 | 12.8 | 4.837 | 61.9136 |  |  |  | 61.9136
4 | 1610 | ～ | 2515 | 纵向施工缝 | 905 |  | 全幅 | C14 | 1 | 1509.3333 | 0.7 | 1056.5333 | 1.209 |  |  |  | 1277.3488 |  | 1277.3488
|  |  |  | 横向施工缝 |  | 4.5 |  | φ28 | 2 | 16 | 0.4 | 12.8 | 4.837 | 61.9136 |  |  |  | 61.9136
5 | 2600 | ～ | 2750 | 纵向施工缝 | 150 |  | 全幅 | C14 | 1 | 251 | 0.7 | 175.7 | 1.209 |  |  |  | 212.4213 |  | 212.4213
|  |  |  | 横向施工缝 |  | 4.5 |  | φ28 | 2 | 16 | 0.4 | 12.8 | 4.837 | 61.9136 |  |  |  | 61.9136
6 | 2760 | ～ | 2810 | 纵向施工缝 | 50 |  | 全幅 | C14 | 1 | 84.3333 | 0.7 | 59.0333 | 1.209 |  |  |  | 71.3713 |  | 71.3713
|  |  |  | 横向施工缝 |  | 4.5 |  | φ28 | 2 | 16 | 0.4 | 12.8 | 4.837 | 61.9136 |  |  |  | 61.9136
7 | 2880 | ～ | 3090 | 纵向施工缝 | 210 |  | 全幅 | C14 | 1 | 351 | 0.7 | 245.7 | 1.209 |  |  |  | 297.0513 |  | 297.0513
|  |  |  | 横向施工缝 |  | 4.5 |  | φ28 | 2 | 16 | 0.4 | 12.8 | 4.837 | 61.9136 |  |  |  | 61.9136
8 | 3150 | ～ | 3530 | 纵向施工缝 | 380 |  | 全幅 | C14 | 1 | 634.3333 | 0.7 | 444.0333 | 1.209 |  |  |  | 536.8363 |  | 536.8363
|  |  |  | 横向施工缝 |  | 4.5 |  | φ28 | 2 | 16 | 0.4 | 12.8 | 4.837 | 61.9136 |  |  |  | 61.9136
9 | 3600 | ～ | 3860 | 纵向施工缝 | 260 |  | 全幅 | C14 | 1 | 434.3333 | 0.7 | 304.0333 | 1.209 |  |  |  | 367.5763 |  | 367.5763
|  |  |  | 横向施工缝 |  | 4.5 |  | φ28 | 2 | 16 | 0.4 | 12.8 | 4.837 | 61.9136 |  |  |  | 61.9136
10 | 3930 | ～ | 4010 | 纵向施工缝 | 80 |  | 全幅 | C14 | 1 | 134.3333 | 0.7 | 94.0333 | 1.209 |  |  |  | 113.6863 |  | 113.6863
|  |  |  | 横向施工缝 |  | 4.5 |  | φ28 | 2 | 16 | 0.4 | 12.8 | 4.837 | 61.9136 |  |  |  | 61.9136
11 | 4080 | ～ | 5025 | 纵向施工缝 | 945 |  | 全幅 | C14 | 1 | 1576 | 0.7 | 1103.2 | 1.209 |  |  |  | 1333.7688 |  | 1333.7688
|  |  |  | 横向施工缝 |  | 4.5 |  | φ28 | 4 | 16 | 0.4 | 25.6 | 4.837 | 123.8272 |  |  |  | 123.8272
12 | 5145 | ～ | 5165 | 纵向施工缝 | 20 |  | 全幅 | C14 | 1 | 34.3333 | 0.7 | 24.0333 | 1.209 |  |  |  | 29.0563 |  | 29.0563
|  |  |  | 横向施工缝 |  | 4.5 |  | φ28 | 2 | 16 | 0.4 | 12.8 | 4.837 | 61.9136 |  |  |  | 61.9136
13 | 5435 | ～ | 5455 | 纵向施工缝 | 20 |  | 全幅 | C14 | 1 | 34.3333 | 0.7 | 24.0333 | 1.209 |  |  |  | 29.0563 |  | 29.0563
|  |  |  | 横向施工缝 |  | 4.5 |  | φ28 | 2 | 16 | 0.4 | 12.8 | 4.837 | 61.9136 |  |  |  | 61.9136
14 | 5815 | ～ | 5885 | 纵向施工缝 | 70 |  | 全幅 | C14 | 1 | 117.6667 | 0.7 | 82.3667 | 1.209 |  |  |  | 99.5813 |  | 99.5813
|  |  |  | 横向施工缝 |  | 4.5 |  | φ28 | 2 | 16 | 0.4 | 12.8 | 4.837 | 61.9136 |  |  |  | 61.9136
|  |  | 合 计： | 4: 3565; 13: 928.704; 16: 5040.2807; 18: 928.704; 19: 5040.2807
|  |  |  | 编制： | [12 empty] | 复核：
水泥混凝土路面钢筋用量表
雁江镇雁江至和济村道路修缮建设（C106雁江-和济） |  |  |  | 19: 第 2 页 共 2 页
序 号 | 起讫桩号 |  |  | 3: 项目名称; 4: 长度; 5: 板宽; 6: 位置; 7: 工 程 数 量; 20: 备注
[8 empty] | 钢筋直径 | 缝数 | 一道缝 | 每根长 | 共长 | 单位重 | 钢筋重量 |  |  |  | 钢筋重量合计
[14 empty] | φ28 | φ6.5 | C16 | C14 | HPB300 | HRB400
[5 empty] | (m) | (m) |  | (mm) | (道) | (根) | (m) | (m) | (Kg/m) | (Kg) | (Kg) | (Kg) | (Kg) | (Kg) | (Kg)
1 | 2 |  |  | 3 | 4 | 5 | 6 | 7 | 8 | 9 | 10 | 11 | 12 | 13 | 14 | 15 | 16 | 18 | 19 | 20
旧路恢复部分
15 | 5145 | ～ | 5165 | 纵向施工缝 | 20 |  | 全幅 | C14 | 1 | 34.3333 | 0.7 | 24.0333 | 1.209 |  |  |  | 29.0563 |  | 29.0563
|  |  |  | 横向施工缝 |  | 4.5 |  | φ28 | 2 | 18 | 0.4 | 14.4 | 4.837 | 69.6528 |  |  |  | 69.6528
15 | 5435 | ～ | 5455 | 纵向施工缝 | 20 |  | 全幅 | C14 | 1 | 34.3333 | 0.7 | 24.0333 | 1.209 |  |  |  | 29.0563 |  | 29.0563
|  |  |  | 横向施工缝 |  | 4.5 |  | φ28 | 2 | 18 | 0.4 | 14.4 | 4.837 | 69.6528 |  |  |  | 69.6528
15 | 5815 | ～ | 5885 | 纵向施工缝 | 70 |  | 全幅 | C14 | 1 | 117.6667 | 0.7 | 82.3667 | 1.209 |  |  |  | 99.5813 |  | 99.5813
|  |  |  | 横向施工缝 |  | 4.5 |  | φ28 | 2 | 18 | 0.4 | 14.4 | 4.837 | 69.6528 |  |  |  | 69.6528
小 计： |  |  |  | 4: 110; 13: 208.9584; 16: 157.6939; 18: 208.9584; 19: 157.6939
|  |  | 合 计： | 4: 3675; 13: 1137.6624; 16: 5197.9746; 18: 1137.6624; 19: 5197.9746
水泥混凝土路面钢筋用量表
隆安县延罗至新光道路大中修工程（K0+000-K11+000) |  |  |  | 19: 第 3 页 共 3 页
序 号 | 起讫桩号 |  |  | 3: 项目名称; 4: 长度; 5: 板宽; 6: 位置; 7: 工 程 数 量; 20: 备注
[8 empty] | 钢筋直径 | 缝数 | 一道缝 | 每根长 | 共长 | 单位重 | 钢筋重量 |  |  |  | 钢筋重量合计
[14 empty] | φ28 | φ6.5 | C16 | C14 | HPB300 | HRB400
[5 empty] | (m) | (m) |  | (mm) | (道) | (根) | (m) | (m) | (Kg/m) | (Kg) | (Kg) | (Kg) | (Kg) | (Kg) | (Kg)
1 | 2 |  |  | 3 | 4 | 5 | 6 | 7 | 8 | 9 | 10 | 11 | 12 | 13 | 14 | 15 | 16 | 18 | 19 | 20
旧路恢复部分
小 计： |  |  |  | 4: 0; 13: 0; 16: 0; 18: 0; 19: 0
|  |  | 合 计： | 4: 7240; 13: 2066.3664; 16: 10238.2553; 18: 2066.3664; 19: 10238.2553