## Sheet1
水泥混凝土路面钢筋用量表
S-7
雁江镇雁江至和济村道路修缮建设（C234和济涵洞-那渌） | [18 empty] | 第 1 页 共 1 页
序 号 | 起讫桩号 |  |  | 项目名称 | 长度 | 板宽 | 位置 | 工 程 数 量 | [11 empty] | 备注
[8 empty] | 钢筋直径 | 缝数 | 一道缝 | 每根长 | 共长 | 单位重 | 钢筋重量 |  |  |  | 钢筋重量合计
[14 empty] | φ28 | φ6.5 | C16 | C14 | HPB300 | HRB400
[5 empty] | (m) | (m) |  | (mm) | (道) | (根) | (m) | (m) | (Kg/m) | (Kg) | (Kg) | (Kg) | (Kg) | (Kg) | (Kg)
1 | 2 |  |  | 3 | 4 | 5 | 6 | 7 | 8 | 9 | 10 | 11 | 12 | 13 | 14 | 15 | 16 | 18 | 19 | 20
旧路恢复部分
1 | 225 | ～ | 265 | 纵向施工缝 | 40 |  | 全幅 | C14 | 1 | 67.6667 | 0.7 | 47.3667 | 1.209 |  |  |  | 57.2663 |  | 57.2663
|  |  |  | 横向施工缝 |  | 4.5 |  | φ28 | 2 | 16 | 0.4 | 12.8 | 4.837 | 61.9136 |  |  |  | 61.9136
2 | 370 | ～ | 385 | 纵向施工缝 | 15 |  | 全幅 | C14 | 1 | 26 | 0.7 | 18.2 | 1.209 |  |  |  | 22.0038 |  | 22.0038
|  |  |  | 横向施工缝 |  | 4.5 |  | φ28 | 2 | 16 | 0.4 | 12.8 | 4.837 | 61.9136 |  |  |  | 61.9136
3 | 510 | ～ | 520 | 纵向施工缝 | 10 |  | 全幅 | C14 | 1 | 17.6667 | 0.7 | 12.3667 | 1.209 |  |  |  | 14.9513 |  | 14.9513
|  |  |  | 横向施工缝 |  | 4.5 |  | φ28 | 2 | 16 | 0.4 | 12.8 | 4.837 | 61.9136 |  |  |  | 61.9136
4 | 665 | ～ | 675 | 纵向施工缝 | 10 |  | 全幅 | C14 | 1 | 17.6667 | 0.7 | 12.3667 | 1.209 |  |  |  | 14.9513 |  | 14.9513
|  |  |  | 横向施工缝 |  | 4.5 |  | φ28 | 2 | 16 | 0.4 | 12.8 | 4.837 | 61.9136 |  |  |  | 61.9136
5 | 720 | ～ | 775 | 纵向施工缝 | 55 |  | 全幅 | C14 | 1 | 92.6667 | 0.7 | 64.8667 | 1.209 |  |  |  | 78.4238 |  | 78.4238
|  |  |  | 横向施工缝 |  | 4.5 |  | φ28 | 2 | 16 | 0.4 | 12.8 | 4.837 | 61.9136 |  |  |  | 61.9136
6 | 840 | ～ | 890 | 纵向施工缝 | 50 |  | 全幅 | C14 | 1 | 84.3333 | 0.7 | 59.0333 | 1.209 |  |  |  | 71.3713 |  | 71.3713
|  |  |  | 横向施工缝 |  | 4.5 |  | φ28 | 2 | 16 | 0.4 | 12.8 | 4.837 | 61.9136 |  |  |  | 61.9136
7 | 970 | ～ | 1055 | 纵向施工缝 | 85 |  | 全幅 | C14 | 1 | 142.6667 | 0.7 | 99.8667 | 1.209 |  |  |  | 120.7388 |  | 120.7388
|  |  |  | 横向施工缝 |  | 4.5 |  | φ28 | 2 | 16 | 0.4 | 12.8 | 4.837 | 61.9136 |  |  |  | 61.9136
8 | 1150 | ～ | 1345 | 纵向施工缝 | 195 |  | 全幅 | C14 | 1 | 326 | 0.7 | 228.2 | 1.209 |  |  |  | 275.8938 |  | 275.8938
|  |  |  | 横向施工缝 |  | 4.5 |  | φ28 | 2 | 16 | 0.4 | 12.8 | 4.837 | 61.9136 |  |  |  | 61.9136
9 | 1460 | ～ | 1715 | 纵向施工缝 | 255 |  | 全幅 | C14 | 1 | 426 | 0.7 | 298.2 | 1.209 |  |  |  | 360.5238 |  | 360.5238
|  |  |  | 横向施工缝 |  | 4.5 |  | φ28 | 2 | 16 | 0.4 | 12.8 | 4.837 | 61.9136 |  |  |  | 61.9136
10 | 3320 | ～ | 3395 | 纵向施工缝 | 75 |  | 全幅 | C14 | 1 | 126 | 0.7 | 88.2 | 1.209 |  |  |  | 106.6338 |  | 106.6338
|  |  |  | 横向施工缝 |  | 4.5 |  | φ28 | 2 | 16 | 0.4 | 12.8 | 4.837 | 61.9136 |  |  |  | 61.9136
|  |  | 合 计： | 4: 790; 13: 619.136; 16: 1122.758; 18: 619.136; 19: 1122.758
|  |  |  | 编制： | [12 empty] | 复核：
水泥混凝土路面钢筋用量表
雁江镇雁江至和济村道路修缮建设（C234和济涵洞-那渌） |  |  |  | 19: 第 2 页 共 2 页
序 号 | 起讫桩号 |  |  | 3: 项目名称; 4: 长度; 5: 板宽; 6: 位置; 7: 工 程 数 量; 20: 备注
[8 empty] | 钢筋直径 | 缝数 | 一道缝 | 每根长 | 共长 | 单位重 | 钢筋重量 |  |  |  | 钢筋重量合计
[14 empty] | φ28 | φ6.5 | C16 | C14 | HPB300 | HRB400
[5 empty] | (m) | (m) |  | (mm) | (道) | (根) | (m) | (m) | (Kg/m) | (Kg) | (Kg) | (Kg) | (Kg) | (Kg) | (Kg)
1 | 2 |  |  | 3 | 4 | 5 | 6 | 7 | 8 | 9 | 10 | 11 | 12 | 13 | 14 | 15 | 16 | 18 | 19 | 20
旧路恢复部分
15 | 3680 | ～ | 3700 | 纵向施工缝 | 20 |  | 全幅 | C14 | 1 | 34.3333 | 0.7 | 24.0333 | 1.209 |  |  |  | 29.0563 |  | 29.0563
|  |  |  | 横向施工缝 |  | 4.5 |  | φ28 | 2 | 16 | 0.4 | 12.8 | 4.837 | 61.9136 |  |  |  | 61.9136
小 计： |  |  |  | 4: 20; 13: 61.9136; 16: 29.0563; 18: 61.9136; 19: 29.0563
|  |  | 合 计： | 4: 810; 13: 681.0496; 16: 1151.8143; 18: 681.0496; 19: 1151.8143
水泥混凝土路面钢筋用量表
隆安县延罗至新光道路大中修工程（K0+000-K11+000) |  |  |  | 19: 第 3 页 共 3 页
序 号 | 起讫桩号 |  |  | 3: 项目名称; 4: 长度; 5: 板宽; 6: 位置; 7: 工 程 数 量; 20: 备注
[8 empty] | 钢筋直径 | 缝数 | 一道缝 | 每根长 | 共长 | 单位重 | 钢筋重量 |  |  |  | 钢筋重量合计
[14 empty] | φ28 | φ6.5 | C16 | C14 | HPB300 | HRB400
[5 empty] | (m) | (m) |  | (mm) | (道) | (根) | (m) | (m) | (Kg/m) | (Kg) | (Kg) | (Kg) | (Kg) | (Kg) | (Kg)
1 | 2 |  |  | 3 | 4 | 5 | 6 | 7 | 8 | 9 | 10 | 11 | 12 | 13 | 14 | 15 | 16 | 18 | 19 | 20
旧路恢复部分
小 计： |  |  |  | 4: 0; 13: 0; 16: 0; 18: 0; 19: 0
|  |  | 合 计： | 4: 1600; 13: 1300.1856; 16: 2274.5723; 18: 1300.1856; 19: 2274.5723