## Sheet1
水泥混凝土路面钢筋用量表
S-11
雁江镇雁江至和济村道路修缮建设（C235那艾-和济） | [18 empty] | 第 1 页 共 1 页
序 号 | 起讫桩号 |  |  | 项目名称 | 长度 | 板宽 | 位置 | 工 程 数 量 | [11 empty] | 备注
[8 empty] | 钢筋直径 | 缝数 | 一道缝 | 每根长 | 共长 | 单位重 | 钢筋重量 |  |  |  | 钢筋重量合计
[14 empty] | φ28 | φ6.5 | C16 | C14 | HPB300 | HRB400
[5 empty] | (m) | (m) |  | (mm) | (道) | (根) | (m) | (m) | (Kg/m) | (Kg) | (Kg) | (Kg) | (Kg) | (Kg) | (Kg)
1 | 2 |  |  | 3 | 4 | 5 | 6 | 7 | 8 | 9 | 10 | 11 | 12 | 13 | 14 | 15 | 16 | 18 | 19 | 20
旧路恢复部分
1 | 645 | ～ | 685 | 纵向施工缝 | 40 |  | 全幅 | C14 | 1 | 67.6667 | 0.7 | 47.3667 | 1.209 |  |  |  | 57.2663 |  | 57.2663
|  |  |  | 横向施工缝 |  | 4.5 |  | φ28 | 2 | 16 | 0.4 | 12.8 | 4.837 | 61.9136 |  |  |  | 61.9136
2 | 1390 | ～ | 1635 | 纵向施工缝 | 245 |  | 全幅 | C14 | 1 | 409.3333 | 0.7 | 286.5333 | 1.209 |  |  |  | 346.4188 |  | 346.4188
|  |  |  | 横向施工缝 |  | 4.5 |  | φ28 | 2 | 16 | 0.4 | 12.8 | 4.837 | 61.9136 |  |  |  | 61.9136
|  |  | 合 计： | 4: 285; 13: 123.8272; 16: 403.6851; 18: 123.8272; 19: 403.6851
|  |  |  | 编制： | [12 empty] | 复核：
水泥混凝土路面钢筋用量表
隆安县延罗至新光道路大中修工程（K0+000-K11+000) |  |  |  | 19: 第 2 页 共 2 页
序 号 | 起讫桩号 |  |  | 3: 项目名称; 4: 长度; 5: 板宽; 6: 位置; 7: 工 程 数 量; 20: 备注
[8 empty] | 钢筋直径 | 缝数 | 一道缝 | 每根长 | 共长 | 单位重 | 钢筋重量 |  |  |  | 钢筋重量合计
[14 empty] | φ28 | φ6.5 | C16 | C14 | HPB300 | HRB400
[5 empty] | (m) | (m) |  | (mm) | (道) | (根) | (m) | (m) | (Kg/m) | (Kg) | (Kg) | (Kg) | (Kg) | (Kg) | (Kg)
1 | 2 |  |  | 3 | 4 | 5 | 6 | 7 | 8 | 9 | 10 | 11 | 12 | 13 | 14 | 15 | 16 | 18 | 19 | 20
旧路恢复部分
15 | 9627 | ～ | 9648 | 纵向施工缝 | 21 |  | 全幅 | C14 | 1 | 36 | 0.7 | 25.2 | 1.209 |  |  |  | 30.4668 |  | 30.4668
|  |  |  | 横向施工缝 |  | 5 |  | φ28 | 2 | 18 | 0.4 | 14.4 | 4.837 | 69.6528 |  |  |  | 69.6528
16 | 9665 | ～ | 9724 | 纵向施工缝 | 59 |  | 全幅 | C14 | 1 | 99.3333 | 0.7 | 69.5333 | 1.209 |  |  |  | 84.0658 |  | 84.0658
|  |  |  | 横向施工缝 |  | 5 |  | φ28 | 2 | 18 | 0.4 | 14.4 | 4.837 | 69.6528 |  |  |  | 69.6528
17 | 9842 | ～ | 9881 | 纵向施工缝 | 39 |  | 全幅 | C14 | 1 | 66 | 0.7 | 46.2 | 1.209 |  |  |  | 55.8558 |  | 55.8558
|  |  |  | 横向施工缝 |  | 5 |  | φ28 | 2 | 18 | 0.4 | 14.4 | 4.837 | 69.6528 |  |  |  | 69.6528
18 | 10025 | ～ | 10046 | 纵向施工缝 | 21 |  | 右侧 | C14 | 1 | 36 | 0.7 | 25.2 | 1.209 |  |  |  | 30.4668 |  | 30.4668
|  |  |  | 横向施工缝 |  | 2.5 |  | φ28 | 2 | 9.3333 | 0.4 | 7.4667 | 4.837 | 36.1163 |  |  |  | 36.1163
小 计： |  |  |  | 4: 140; 13: 245.0747; 16: 200.8552; 18: 245.0747; 19: 200.8552
|  |  | 合 计： | 4: 425; 13: 368.9019; 16: 604.5403; 18: 368.9019; 19: 604.5403
水泥混凝土路面钢筋用量表
隆安县延罗至新光道路大中修工程（K0+000-K11+000) |  |  |  | 19: 第 3 页 共 3 页
序 号 | 起讫桩号 |  |  | 3: 项目名称; 4: 长度; 5: 板宽; 6: 位置; 7: 工 程 数 量; 20: 备注
[8 empty] | 钢筋直径 | 缝数 | 一道缝 | 每根长 | 共长 | 单位重 | 钢筋重量 |  |  |  | 钢筋重量合计
[14 empty] | φ28 | φ6.5 | C16 | C14 | HPB300 | HRB400
[5 empty] | (m) | (m) |  | (mm) | (道) | (根) | (m) | (m) | (Kg/m) | (Kg) | (Kg) | (Kg) | (Kg) | (Kg) | (Kg)
1 | 2 |  |  | 3 | 4 | 5 | 6 | 7 | 8 | 9 | 10 | 11 | 12 | 13 | 14 | 15 | 16 | 18 | 19 | 20
旧路恢复部分
小 计： |  |  |  | 4: 0; 13: 0; 16: 0; 18: 0; 19: 0
|  |  | 合 计： | 4: 710; 13: 492.7291; 16: 1008.2254; 18: 492.7291; 19: 1008.2254