## 【标表2】工程量清单表
工程量清单全子目上限价
合同段：G323平乐水源寨至马蹄井（K803～K804）段路面修复养护工程 |  |  |  |  | 标表2
清单 第100章 总 则
子目号 | 子目名称 | 单位 | 数量 | 单价 | 合价
101 | 通则
101-1 | 保险费
-a | 按合同条款规定，提供建筑工程一切险 | 总额 | 1 | 4527.74
-b | 按合同条款规定，提供第三者责任险 | 总额 | 1 | 4527.74
-c | 安全生产责任保险 | 总额 | 1 | 3395.81
102 | 工程管理
102-3 | 安全生产费(按最高投标限价的1.5%计取） | 总额 | 1 | 36502.57
103 | 临时工程与设施
103-6 | 临时安全设施 | 总额 | 1 | 19285
104 | 承包人驻地建设（施工场地建设费）
104-1 | 承包人驻地建设（施工场地建设费） | 总额 | 1 | 49766.54
清单 第100章 合计 人民币 元
清单 第 1 页 |  |  |  |  | 共 4 页
工程量清单全子目上限价
合同段：G323平乐水源寨至马蹄井（K803～K804）段路面修复养护工程 |  |  |  |  | 标表2
清单 第200章 路 基
子目号 | 子目名称 | 单位 | 数量 | 单价 | 合价
202 | 场地清理
202-2 | 挖除旧路面
-b | 挖除28cm旧沥青混凝土路面 | m3 | 345.02 | 27.86
-d | 铣刨4cm旧沥青路面 | m2 | 2816.6 | 4.23
-e | 铣刨4cm旧沥青路面（过渡段） | m2 | 397.6 | 4.51
202-3 | 拆除结构物
-c | 砖、石及其他砌体结构 | m3 | 179.5 | 36.6
207 | 坡面排水
207-1 | 边沟
-c | C20砼边沟加高 | m3 | 21.7 | 474.89
-g | 新建C20砼边沟 | m3 | 202.4 | 592.06
209 | 挡土墙
209-5 | 混凝土挡土墙
-a | C20砼路肩墙加高 | m3 | 26.3 | 474.89
-c | 新建C20砼路肩墙 | m3 | 107.4 | 490.37
清单 第200章 合计 人民币 元
清单 第 2 页 |  |  |  |  | 共 4 页
工程量清单全子目上限价
合同段：G323平乐水源寨至马蹄井（K803～K804）段路面修复养护工程 |  |  |  |  | 标表2
清单 第300章 路 面
子目号 | 子目名称 | 单位 | 数量 | 单价 | 合价
306 | 级配碎（砾）石底基层、基层
306-3 | 级配碎石基层
-a | 回填28cm级配碎石基层 | m2 | 1232.2 | 30.58
307 | 沥青稳定碎石基层（ATB）
307-1 | 沥青稳定碎石基层（ATB）
-a | ATB-25沥青稳定碎石层 厚8cm | m2 | 13802.4 | 65.11
-b | ATB-25沥青稳定碎石层 均厚9cm（过渡段） | m2 | 170.4 | 74.49
308 | 透层和黏层
308-2 | 石油沥青粘层 | m2 | 17016.6 | 2.06
309 | 热拌沥青混合料面层
309-2 | 中粒式沥青混凝土
-a | 回填AC-16沥青混凝土 厚4cm | m2 | 2816.6 | 39.24
-b | AC-16沥青混凝土 厚5cm | m2 | 13972.8 | 49.12
-c | AC-16沥青混凝土 均厚8cm（过渡段） | m2 | 241.4 | 78.7
-d | AC-16沥青混凝土 厚6.5cm | m2 | 427.5 | 64.09
310 | 沥青表面处置与封层
310-2 | 1.0cm热沥青同步碎石封层（含骨料除尘加热） | m2 | 13972.8 | 8.58
310-3 | 1.0cm石油沥青下封层 | m2 | 427.5 | 7.25
清单 第300章 合计 人民币 元
清单 第 3 页 |  |  |  |  | 共 4 页
工程量清单全子目上限价
合同段：G323平乐水源寨至马蹄井（K803～K804）段路面修复养护工程 |  |  |  |  | 标表2
清单 第600章 安全设施及预埋管线
子目号 | 子目名称 | 单位 | 数量 | 单价 | 合价
602 | 护栏
602-3 | 波形梁钢护栏
-a | Gr-A-4E | m | 98 | 265.55
-c | AT1-2 | 个 | 1 | 5891.69
-d | AT2-1 | 个 | 1 | 5095.79
604 | 道路交通标志
604-1 | △90cm单柱式标志牌 | 个 | 2 | 720.58
604-5 | △90cm单悬臂标志牌 | 个 | 1 | 3531.52
604-8 | C25混凝土里程碑 | 个 | 1 | 123.49
604-10 | C25混凝土百米桩 | 个 | 9 | 14.43
604-14 | 道口标注 | 根 | 4 | 213.91
605 | 道路交通标线
605-1 | 热熔型涂料路面标线
-a | 热熔标线 | m2 | 372.12 | 45.18
-b | 振动标线 | m2 | 27 | 113.48
605-5 | 轮廓标
-b | 附着式VG-De-(Rbw)-At1 | 个 | 9 | 9.68
-c | 柱式VG-De（Rbw）-E | 根 | 80 | 63.77
609 | 拆除旧设施
609-1 | 拆除波形护栏（含运输至业主指定位置） | m | 72 | 12.88
清单 第600章 合计 人民币 元
清单 第 4 页 |  |  |  |  | 共 4 页