## 封-1招标工程量清单
全州县绍水镇完全小学保障性租赁住房改建项目
工程
招标工程量清单
招 标 人:
(单位盖章)
造价咨询人:
(单位盖章)
软件名称及版本号:博奥云计价软件
工程计价软件测评合格编号:2019J02
封-1

## 扉-1招标工程量清单
全州县绍水镇完全小学保障性租赁住房改建项目
工程
招标工程量清单
| 招标人: |  |  | 造价咨询人:
|  |  | (单位盖章) |  | (单位盖章)
| 法定代表人 或其授权人: |  |  | 法定代表人 或其授权人:
|  |  | (签字或盖章) |  | (签字或盖章)
编制人: |  |  |  | 复核人:
|  |  | (造价人员签字盖专用章) |  | (造价工程师签字盖专用章)
编制时间: |  |  |  | 复核时间:
软件名称及版本号:博奥云计价软件
工程计价软件测评合格编号:2019J02
扉-1

## 表-01总说明
总 说 明
工程名称:全州县绍水镇完全小学保障性租赁住房改建项目 | 第1页 共1页
一、项目概况
本工程为全州县绍水镇完全小学保障性租赁住房改建项目，工程内容：室内房间、楼梯间改造、太阳能路灯安装等；
二、编制依据
1.全州县绍水镇完全小学保障性租赁住房改建项目施工图纸；
2.《建设工程工程量清单计价规范》(GB50854-2024)广西壮族自治区实施细则；；
3.2022年《广西壮族自治区市政工程消耗量定额》、2023年《广西壮族自治区安装工程消耗量定额》、2024年《广西壮族自治区建筑装饰装修工程消耗量定额及费用定额》；；
4. 增值税按桂造价[2019]10号《关于调整除税价计算适用增值税税率的通知》的有关规定计算；
5.软件采用博奥云版本；
6. 材料价格参照2025年第7期《桂林市建设工程造价信息》公布的全州县信息价，没有的按同期桂林信息价或市场询价；
三、其他说明
1.弃土运距按5km考虑。
表-01

## 表-02建设项目建筑安装工程费汇总表
建设项目建筑安装工程费汇总表 （适用于单价合同）
工程名称:全州县绍水镇完全小学保障性租赁住房改建项目 |  |  | 第1页 共1页
序号 | 单项工程名称 | 金额(元) | 其中:(元)
|  |  | 暂估价 | 安全文明施工费
1.1 | 全州县绍水镇白沙中心小学-1号宿舍楼
1.2 | 绍水完小-2号宿舍楼
1.3 | 绍水完小-3号宿舍楼
1.4 | 绍水完小-4号宿舍楼
建筑安装工程费合计
表-02

## 表-03单项工程建筑安装工程费汇总表
单项工程建筑安装工程费汇总表 （适用于单价合同）
工程名称:全州县绍水镇完全小学保障性租赁住房改建项目 |  |  | 第1页 共1页
序号 | 单位工程名称 | 金额(元) | 其中:(元)
|  |  | 暂估价 | 安全文明施工费
1.1.1 | 全州县绍水镇白沙中心小学-1号宿舍楼建筑
1.1.2 | 全州县绍水镇白沙中心小学-安装
1.2.1 | 绍水完小-2号宿舍楼建筑
1.2.2 | 绍水完小_2号宿舍楼安装
1.3.1 | 绍水完小-3号宿舍楼建筑
1.3.2 | 绍水完小_3号宿舍楼安装
1.4.1 | 绍水完小-4号宿舍楼建筑
建筑安装工程费合计
表-03

## 表-04单位工程建筑安装工程费汇总表
单位工程建筑安装工程费汇总表 （适用于单价合同）
工程名称:全州县绍水镇完全小学保障性租赁住房改建项目 |  | 第1页 共4页
序号 | 汇总内容 | 金额(元) | 备注
全州县绍水镇白沙中心小学-1号宿舍楼建筑
一 | 2024建筑装饰装修工程一般计税法
1 | 分部分项工程和单价措施项目费用合计
1.1 | 其中:材料暂估价
2 | 总价措施项目费用合计
2.1 | 其中：安全文明施工费
3 | 其他项目费用合计
4 | 建筑安装工程费合计
工程总价
1 | 分部分项工程和单价措施项目费用合计
1.1 | 其中:材料暂估价
2 | 总价措施项目费用合计
2.1 | 其中：安全文明施工费
3 | 其他项目费用合计
4 | 建筑安装工程费合计
全州县绍水镇白沙中心小学-安装
一 | 2023给排水、燃气、电气、通风空调、消防、建筑智能、通信、自控仪表工程一般计税法
1 | 分部分项工程和单价措施项目费用合计
1.1 | 其中:材料暂估价
2 | 总价措施项目费用合计
2.1 | 其中：安全文明施工费
3 | 其他项目费用合计
4 | 建筑安装工程费合计
工程总价
1 | 分部分项工程和单价措施项目费用合计
1.1 | 其中:材料暂估价
2 | 总价措施项目费用合计
2.1 | 其中：安全文明施工费
3 | 其他项目费用合计
4 | 建筑安装工程费合计
绍水完小-2号宿舍楼建筑
一 | 2024建筑装饰装修工程一般计税法
1 | 分部分项工程和单价措施项目费用合计
1.1 | 其中:材料暂估价
2 | 总价措施项目费用合计
2.1 | 其中：安全文明施工费
表-04
单位工程建筑安装工程费汇总表 （适用于单价合同）
工程名称:全州县绍水镇完全小学保障性租赁住房改建项目 |  | 第2页 共4页
序号 | 汇总内容 | 金额(元) | 备注
3 | 其他项目费用合计
4 | 建筑安装工程费合计
工程总价
1 | 分部分项工程和单价措施项目费用合计
1.1 | 其中:材料暂估价
2 | 总价措施项目费用合计
2.1 | 其中：安全文明施工费
3 | 其他项目费用合计
4 | 建筑安装工程费合计
绍水完小_2号宿舍楼安装
一 | 2023给排水、燃气、电气、通风空调、消防、建筑智能、通信、自控仪表工程一般计税法
1 | 分部分项工程和单价措施项目费用合计
1.1 | 其中:材料暂估价
2 | 总价措施项目费用合计
2.1 | 其中：安全文明施工费
3 | 其他项目费用合计
4 | 建筑安装工程费合计
工程总价
1 | 分部分项工程和单价措施项目费用合计
1.1 | 其中:材料暂估价
2 | 总价措施项目费用合计
2.1 | 其中：安全文明施工费
3 | 其他项目费用合计
4 | 建筑安装工程费合计
绍水完小-3号宿舍楼建筑
一 | 2024建筑装饰装修工程一般计税法
1 | 分部分项工程和单价措施项目费用合计
1.1 | 其中:材料暂估价
2 | 总价措施项目费用合计
2.1 | 其中：安全文明施工费
3 | 其他项目费用合计
4 | 建筑安装工程费合计
工程总价
1 | 分部分项工程和单价措施项目费用合计
1.1 | 其中:材料暂估价
2 | 总价措施项目费用合计
表-04
单位工程建筑安装工程费汇总表 （适用于单价合同）
工程名称:全州县绍水镇完全小学保障性租赁住房改建项目 |  | 第3页 共4页
序号 | 汇总内容 | 金额(元) | 备注
2.1 | 其中：安全文明施工费
3 | 其他项目费用合计
4 | 建筑安装工程费合计
绍水完小_3号宿舍楼安装
一 | 2023给排水、燃气、电气、通风空调、消防、建筑智能、通信、自控仪表工程一般计税法
1 | 分部分项工程和单价措施项目费用合计
1.1 | 其中:材料暂估价
2 | 总价措施项目费用合计
2.1 | 其中：安全文明施工费
3 | 其他项目费用合计
4 | 建筑安装工程费合计
工程总价
1 | 分部分项工程和单价措施项目费用合计
1.1 | 其中:材料暂估价
2 | 总价措施项目费用合计
2.1 | 其中：安全文明施工费
3 | 其他项目费用合计
4 | 建筑安装工程费合计
绍水完小-4号宿舍楼建筑
一 | 2024建筑装饰装修工程一般计税法
1 | 分部分项工程和单价措施项目费用合计
1.1 | 其中:材料暂估价
2 | 总价措施项目费用合计
2.1 | 其中：安全文明施工费
3 | 其他项目费用合计
4 | 建筑安装工程费合计
工程总价
1 | 分部分项工程和单价措施项目费用合计
1.1 | 其中:材料暂估价
2 | 总价措施项目费用合计
2.1 | 其中：安全文明施工费
3 | 其他项目费用合计
4 | 建筑安装工程费合计
工程项目汇总
1 | 分部分项工程和单价措施项目费用合计
1.1 | 其中:材料暂估价
表-04
单位工程建筑安装工程费汇总表 （适用于单价合同）
工程名称:全州县绍水镇完全小学保障性租赁住房改建项目 |  | 第4页 共4页
序号 | 汇总内容 | 金额(元) | 备注
2 | 总价措施项目费用合计
2.1 | 其中：安全文明施工费
3 | 其他项目费用合计
4 | 建筑安装工程费合计
表-04

## 表-08分部分项工程和单价措施项目费用表
分部分项工程和单价措施项目费用表 （适用于单价合同）
工程名称:全州县绍水镇完全小学保障性租赁住房改建项目 | [5 empty] | 第1页 共20页
序号 | 项目编码 | 项目名称及 项目特征描述 | 计量 单位 | 工程量 | 金额(元)
[5 empty] | 综合单价 | 合价 | 其中： 暂估价
全州县绍水镇白沙中心小学-1号宿舍楼建筑
分部分项工程
拆除工程
1 | 011610002001 | 金属门窗拆除 1.原有铝合金窗拆除 3.弃渣运距:1KM | ㎡ | 63.23
2 | 011604002001 | 立面抹灰层拆除 1.部位：墙面抹灰铲除 2.弃渣运距:5KM | ㎡ | 32.85
3 | 011609001001 | 栏杆、栏板拆除 1.原0.9m高铁艺扶手拆除 | m | 26.77
4 | 011602001001 | 混凝土构件拆除 1.部位：卫生间地面 2.拆除构件的厚度或规格尺寸:15cm |  | 0.72
5 | 010101003001 | 挖沟槽土方 1.土壤类别:三类土 2.挖土深度:1m以内 3.部位：卫生间 |  | 8.18
6 | 010103001001 | 回填方 1.密实度:符合设计要求 2.填方材料品种:三类土 3.部位：卫生间 |  | 2.93
7 | 010103002001 | 余土弃置 1.废弃料品种:渣土 2.运距:5km |  | 9.47
8 | 010103002002 | 余土弃置 1.废弃料品种:土 2.运距:5km 3.部位：卫生间 |  | 5.25
| 4. | 砌筑工程
9 | 010401004001 | 多孔砖墙 1.砌砖名称、部位:卫生间隔断 2.砖品种、规格、强度等级:页岩标准砖 240×115×53 3.砂浆种类、强度等级:水泥砂浆中砂M7.5 4.墙体厚度:120MM |  | 27.78
10 | 010404001001 | 垫层 1.100MM厚级配碎石垫层 2.部位：卫生间 |  | 1.27
| 5. | 混凝土及钢筋混凝土工程
11 | 040303001001 | 混凝土垫层 1.C25混凝土 2.部位：卫生间 |  | 3.94
12 | 010503005001 | 过梁 1.混凝土种类:非泵送商品砼 2.混凝土强度等级:C30 |  | 1.28
注：材料设备暂估价计入工程量清单综合单价报价。
表-08
分部分项工程和单价措施项目费用表 （适用于单价合同）
工程名称:全州县绍水镇完全小学保障性租赁住房改建项目 | [5 empty] | 第2页 共20页
序号 | 项目编码 | 项目名称及 项目特征描述 | 计量 单位 | 工程量 | 金额(元)
[5 empty] | 综合单价 | 合价 | 其中： 暂估价
13 | 010503004001 | 圈梁 1.混凝土种类:非泵送商品砼 2.混凝土强度等级:C25 |  | 1.39
14 | 010515001001 | 现浇构件钢筋 1.钢筋种类、规格:HRB400 10以内（综合） | t | 0.427
15 | 010515001002 | 现浇构件钢筋 1.钢筋种类、规格:HRB400 10以上（综合） | t | 0.781
16 | 桂010515012001 | 植筋 规格：C6@500 | 根 | 698
| 0109 | 屋面及防水工程
17 | 010904002001 | 楼(地)面涂膜防水 1、1.5厚JS或聚氨酯涂膜防水上翻300 | ㎡ | 166.40
| 0111 | 楼地面装饰工程
18 | 011102003001 | 块料地面 1.部位：卫生间地面 2.8-10 厚300*300地砖铺实拍平,水泥砂浆擦缝 3.20厚1:3 干硬性水泥砂浆 4.1.5厚JS或聚氨酯涂膜防水（另计清单） 5.30厚c20 细石混凝土找平 6.490厚CL7.5轻骨料混凝土垫层 8.素土夯实 | ㎡ | 20.13
19 | 011102003002 | 块料楼楼面 1.部位：卫生间楼面 2.8-10 厚300*300地砖铺实拍平,水泥砂浆擦缝 3.20厚1:3水泥砂浆找平层 4.1.5厚JS或聚氨酯涂膜防水（另计清单） 5.30厚C20细石混凝土找平层 6.297厚CL75轻集料混凝土垫层 7.1.5厚JS或聚氨酯涂膜防水（另计清单） 8.界面剂一道 9.原建筑钢筋混凝土楼板 | ㎡ | 40.26
| 11. | 墙、柱面装饰与隔断、幕墙工程
20 | 011201001001 | 内墙面一般抹灰 1.墙体类型:砖墙面 2.20厚1：2.5水泥砂浆 3.卫生间、空鼓位置 | ㎡ | 359.20
21 | 桂011204007001 | 块料墙面 1.墙面满贴(瓷砖胶贴)300x600x8厚瓷砖 | ㎡ | 140.93
22 | 011210006001 | 轻质隔墙 1.75系列隔墙龙骨@400 2.中间填充75 厚防火玻璃棉毡 | ㎡ | 274.96
注：材料设备暂估价计入工程量清单综合单价报价。
表-08
分部分项工程和单价措施项目费用表 （适用于单价合同）
工程名称:全州县绍水镇完全小学保障性租赁住房改建项目 | [5 empty] | 第3页 共20页
序号 | 项目编码 | 项目名称及 项目特征描述 | 计量 单位 | 工程量 | 金额(元)
[5 empty] | 综合单价 | 合价 | 其中： 暂估价
3.38穿心龙骨@800 4.双层12 厚埃特板 5.刮腻子二遍磨平（清单另计） 6.白色乳胶漆一底二面（清单另计）
| 13. | 门窗工程
23 | 010802001001 | 铝合金平开门 1.门框、扇材质及规格:90系列2.2厚铝合金平开门，洞口面积≤2㎡ 2.玻璃品种、厚度:6厚钢化玻璃（磨砂） | ㎡ | 42.24
24 | 010807001001 | 金属窗 1.门框、扇材质及规格:90系列深灰色铝合金推拉窗≤2㎡ 2.玻璃品种、厚度:6厚普通玻璃(无色透明) | ㎡ | 58.10
25 | 010807004001 | 金属纱窗 金刚纱窗 | ㎡ | 29.05
| 14. | 油漆、涂料、裱糊工程
26 | 011406003001 | 内墙面满刮腻子 1.2厚钢化腻子分遍刮平 2.卫生间、隔墙、空鼓 | ㎡ | 943.05
27 | 011406003002 | 内墙面满刮腻子 1.白色乳胶漆两遍 2.卫生间、隔墙、空鼓 | ㎡ | 1074.45
28 | 011406003003 | 天棚满刮腻子 1.白色乳胶漆两遍 | ㎡ | 79.99
| 15. | 其他装饰工程
29 | 011503001001 | 楼梯栏杆 1.不锈钢栏杆扶手做法参DY01-1 2.楼梯起步立柱为φ50x3厚不锈钢304 3.栏杆: 304不锈钢钢管φ25x1、30x30x2 4.扶手: φ60x3厚不锈钢304 | m | 26.77
小计
∑人工费
∑材料费
∑机械费
∑管理费
∑利润
∑增值税
单价措施项目
| 011701 | 脚手架工程
30 | 桂011701002001 | 里脚手架 1.搭设高度:3.6m以内 | ㎡ | 300.14
注：材料设备暂估价计入工程量清单综合单价报价。
表-08
分部分项工程和单价措施项目费用表 （适用于单价合同）
工程名称:全州县绍水镇完全小学保障性租赁住房改建项目 | [5 empty] | 第4页 共20页
序号 | 项目编码 | 项目名称及 项目特征描述 | 计量 单位 | 工程量 | 金额(元)
[5 empty] | 综合单价 | 合价 | 其中： 暂估价
31 | 桂011701003001 | 活动脚手架 | ㎡ | 42.39
| 011702 | 混凝土模板及支架(撑)
32 | 011702009001 | 过梁 1.模板、支撑材质:胶合板模板 钢支撑 | ㎡ | 25.57
33 | 011702008001 | 圈梁 1.模板、支撑材质:胶合板模板 钢支撑 | ㎡ | 24.38
小计
∑人工费
∑材料费
∑机械费
∑管理费
∑利润
∑增值税
合计
∑人工费
∑材料费
∑机械费
∑管理费
∑利润
∑增值税
全州县绍水镇白沙中心小学-安装
分部分项工程
| 9. | B9 给排水、燃气工程
34 | 031001006001 | PP-R塑料管给水管 DN32 1.含水压试验、管道冲洗、通水、消毒 2.连接形式:热熔连接 | m | 61.76
35 | 031001006002 | PP-R塑料管给水管 DN25 1.含水压试验、管道冲洗、通水、消毒 2.连接形式:热熔连接 | m | 99.20
36 | 031003001001 | 闸阀 DN32 1.连接方式：螺纹连接 | 个 | 8
37 | 031003001002 | 截止阀DN25 1.连接方式：螺纹连接 | 个 | 24
38 | 031003001003 | 自动排气阀DN25 1.连接方式：螺纹连接 | 个 | 8
39 | 031004010001 | 淋浴器 | 套 | 24
注：材料设备暂估价计入工程量清单综合单价报价。
表-08
分部分项工程和单价措施项目费用表 （适用于单价合同）
工程名称:全州县绍水镇完全小学保障性租赁住房改建项目 | [5 empty] | 第5页 共20页
序号 | 项目编码 | 项目名称及 项目特征描述 | 计量 单位 | 工程量 | 金额(元)
[5 empty] | 综合单价 | 合价 | 其中： 暂估价
1.全铜淋浴冷热水龙头混水阀开关花洒套装
40 | 桂031004020001 | 水龙头 1.塑料水龙头DN25 | 个 | 24
41 | 031001006003 | UPVC塑料管 De110 1.连接形式:粘接连接 | m | 116.28
42 | 031004006001 | 蹲便器+水箱 1.陶瓷、型号由甲方自己确定 | 套 | 24
43 | 031004003001 | 成品陶瓷洗手盆 510X410 1.全铜冷热水龙头 | 套 | 24
44 | 030817008001 | 钢套管制作 公称直径（100mm以内） | 个 | 24
45 | 011615001001 | 开孔(打洞) 1.直径（100mm以内） | 个 | 24
| 9. | B9 给排水、燃气工程(1号楼室外排水)
46 | 031001006004 | 高密度聚乙烯双壁波纹管（HDPE） De300 环刚度≥SN8 1.连接形式:承插式胶圈接口 | m | 55.80
47 | 031001006005 | 建筑排水用硬聚氯乙烯管（PVC-U）De160 1.连接形式:粘接连接 | m | 4.00
48 | 040504001001 | 污水检查井 1.详见06MS201-3，页9 | 座 | 4
49 | 桂010507011001 | 成品玻璃钢化粪池YJBH-3-11.有效容积6立方 1.污水停留24小时，清掏周期360天，池顶覆土0.65米 | 座 | 1
50 | 041001008001 | 拆除混凝土结构 1.材质:砼C25 排水沟 |  | 9.94
51 | 040103002001 | 余方弃置 1.废弃料品种:拆除排水沟等碴土 2.运距1km:5km |  | 9.94
52 | 040201022001 | 混凝土排水沟 1.材质:砼C25 排水沟 | m | 46.00
53 | 040101002001 | 挖沟槽土方（装车） 1.土壤类别:三类土 2.挖土深度:1.0m以内 3.机械开挖 |  | 59.84
54 | 040103002002 | 余方弃置 1.废弃料品种:土 2.运距:5km |  | 35.04
55 | 030413004001 | 管道包封 C15混凝土 1.混凝土强度等级:360°混凝土满包加固管道 C15混凝土 | m | 55.80
56 | 040305001001 | 垫层 1.材料品种、规格:中砂 2.厚度:20cm |  | 0.26
57 | 040103001001 | 回填方 1.压实度:≥95% 2.填方材料品种:中粗砂 |  | 0.21
注：材料设备暂估价计入工程量清单综合单价报价。
表-08
分部分项工程和单价措施项目费用表 （适用于单价合同）
工程名称:全州县绍水镇完全小学保障性租赁住房改建项目 | [5 empty] | 第6页 共20页
序号 | 项目编码 | 项目名称及 项目特征描述 | 计量 单位 | 工程量 | 金额(元)
[5 empty] | 综合单价 | 合价 | 其中： 暂估价
58 | 040103001002 | 回填方 1.压实度:≥95% 2.填方材料品种:砂砾石 |  | 22.42
59 | 040103001003 | 回填方 1.填方材料品种:三类土 2.填方来源:开挖土 |  | 24.80
| 0304 | 电气设备安装工程
60 | 030412001001 | 节能灯 LED 9W 1.类型:距地2.5米 | 套 | 24
61 | 030404034001 | 双级开关 220V.10A 1.距地1.5米明装 | 套 | 24
62 | 030404033001 | 换气风扇 1.安装方式:距地2.1米明装 | 台 | 24
63 | 030411004001 | 管内穿线 ZR-WDZ-BV-2.5mm² | m | 1101.60
64 | 030411001001 | 塑料管 明配 PVC-20 1.配置形式:明敷 | m | 350.40
楼梯间安装部分
65 | 030412001002 | 普通灯具 1.12WLED节能声控灯 | 套 | 5
66 | 030411002001 | 线槽 1.PVC线槽20*10 2.以实际改造工程量结算为准 | m | 22.50
67 | 030411004002 | 配线 1.照明电线BV-220-3*2.5 2.以实际改造工程量结算为准 | m | 67.50
路灯
68 | 030412007001 | 壁挂式太阳能路灯 1.名称:壁挂式太阳能路灯 2.505*435太阳能板 3.灯头为565*205*90 4.配套螺栓4xM10，安装楼梯口室外 5.详见大样DY-01-2 | 套 | 1
小计
∑人工费
∑材料费
∑机械费
∑管理费
∑利润
∑增值税
单价措施项目
注：材料设备暂估价计入工程量清单综合单价报价。
表-08
分部分项工程和单价措施项目费用表 （适用于单价合同）
工程名称:全州县绍水镇完全小学保障性租赁住房改建项目 | [5 empty] | 第7页 共20页
序号 | 项目编码 | 项目名称及 项目特征描述 | 计量 单位 | 工程量 | 金额(元)
[5 empty] | 综合单价 | 合价 | 其中： 暂估价
小计
∑人工费
∑材料费
∑机械费
∑管理费
∑利润
∑增值税
合计
∑人工费
∑材料费
∑机械费
∑管理费
∑利润
∑增值税
绍水完小-2号宿舍楼建筑
分部分项工程
拆除工程
69 | 011610001001 | 木窗拆除 1.原有木窗拆除 2.弃渣运距:5KM | 樘 | 158
70 | 011610001002 | 木门拆除 1.原有木门拆除 2.弃渣运距:5KM | 樘 | 104
71 | 011610002002 | 金属门窗拆除 1.拆除原有铁艺大门 | ㎡ | 17.40
72 | 011601001001 | 砖砌体拆除 1.原砖砌体拆除 2.部位：卫生间 |  | 5.85
73 | 011604002002 | 立面抹灰层拆除 1.部位：墙面抹灰铲除 2.弃渣运距:5KM | ㎡ | 446.15
74 | 01b001 | 瓷砖清洗 | ㎡ | 479.23
75 | 010904001001 | 楼(地)面卷材防水 部位：卫生间防水铲除 | ㎡ | 170.38
76 | 011605001001 | 平面块料拆除 1.部位：卫生间原地面瓷砖拆除 | ㎡ | 103.56
77 | 011602001002 | 混凝土构件拆除 1.部位：卫生间地面混凝土 |  | 10.36
78 | 011609001002 | 栏杆、栏板拆除 1.原0.9m高铁艺扶手拆除 | m | 57.83
注：材料设备暂估价计入工程量清单综合单价报价。
表-08
分部分项工程和单价措施项目费用表 （适用于单价合同）
工程名称:全州县绍水镇完全小学保障性租赁住房改建项目 | [5 empty] | 第8页 共20页
序号 | 项目编码 | 项目名称及 项目特征描述 | 计量 单位 | 工程量 | 金额(元)
[5 empty] | 综合单价 | 合价 | 其中： 暂估价
79 | 010103002003 | 余土弃置 1.废弃料品种:渣土 2.运距:5km |  | 88.45
| 5. | 混凝土及钢筋混凝土工程
80 | 010503005002 | 过梁 1.混凝土种类:非泵送商品砼 2.混凝土强度等级:C30 |  | 1.56
81 | 010515001003 | 现浇构件钢筋 1.钢筋种类、规格:HRB400 10以内（综合） | t | 0.079
82 | 010515001004 | 现浇构件钢筋 1.钢筋种类、规格:HRB400 10以上（综合） | t | 0.098
| 0111 | 楼地面装饰工程
83 | 010101004001 | 挖基坑土方 1.土壤类别:原填充轻骨料装袋备用 |  | 45.22
84 | 011102003003 | 块料楼地面 1.部位：卫生间地面 2.8-10 厚300*300地砖铺实拍平,水泥砂浆擦缝 3.20厚1:4 干硬性水泥砂浆 4.最薄处20 厚1:3水泥砂浆找坡,坡向便池 5.60厚c15 细石混凝土倒随抹光 6.原有轻骨料混凝土填充层 7.80厚c15 细石混凝土随倒随抹光 8.素土夯实 | ㎡ | 25.89
85 | 011102003004 | 块料楼楼面 1.部位：卫生间楼面 2.8-10 厚300*300地砖铺实拍平,水泥砂浆擦缝 3.20厚1:4 干硬性水泥砂浆 4.3 厚聚合物水泥基防水涂料,(局部渗漏严重的卫生间沿墙上翻300高) 5.最薄处20 厚1:3水泥砂浆找坡,坡向三次排水口 6.60厚c15 细石混凝土倒随抹光 7.原有轻骨料混凝土填充层 8.1.5厚合成高分子类聚氨酯防水涂料 9.最薄处20厚1:3水泥砂浆找坡,坡向二次排水口 10.混凝土地面/钢筋混凝土面清扫干净 | ㎡ | 77.67
| 11. | 墙、柱面装饰与隔断、幕墙工程
86 | 011201001002 | 内墙面一般抹灰 1.墙体类型:砖墙面 2.20厚1：2.5水泥砂浆 3.空鼓位置 | ㎡ | 446.15
87 | 011210006002 | 100mm厚轻质隔墙 1.75系列隔墙龙骨@400 | ㎡ | 411.93
注：材料设备暂估价计入工程量清单综合单价报价。
表-08
分部分项工程和单价措施项目费用表 （适用于单价合同）
工程名称:全州县绍水镇完全小学保障性租赁住房改建项目 | [5 empty] | 第9页 共20页
序号 | 项目编码 | 项目名称及 项目特征描述 | 计量 单位 | 工程量 | 金额(元)
[5 empty] | 综合单价 | 合价 | 其中： 暂估价
2.中间填充75 厚防火玻璃棉毡 3.38穿心龙骨@800 4.双层12 厚埃特板 5.刮腻子二遍磨平（清单另计） 6.白色乳胶漆一底二面（清单另计） 7.黑色瓷砖踢脚线（清单另计）
| 13. | 门窗工程
88 | 010802004001 | 防盗门 1.新装定制乙级钢木防盗门 | ㎡ | 120.96
89 | 010802001002 | 铝合金平开门 1.门框、扇材质及规格:90系列2.2厚铝合金平开门，洞口面积≤2㎡ 2.玻璃品种、厚度:6厚钢化玻璃（磨砂） | ㎡ | 68.88
90 | 010807001002 | 金属窗 1.门框、扇材质及规格:90系列深灰色铝合金推拉窗≤2㎡ 2.玻璃品种、厚度:6厚普通玻璃(无色透明) | ㎡ | 111.27
91 | 010807001003 | 金属窗 1.门框、扇材质及规格:90系列深灰色铝合金推拉窗,洞口面积＞2㎡ 2.玻璃品种、厚度:6厚普通玻璃(无色透明) | ㎡ | 126.00
92 | 010807004002 | 金属纱窗 1.金刚纱窗 | ㎡ | 118.64
| 14. | 油漆、涂料、裱糊工程
93 | 011406003004 | 内墙面满刮腻子 1.2厚钢化腻子分遍刮平 2.隔墙、空鼓位置 | ㎡ | 1270.01
94 | 011406003005 | 内墙面满刮腻子 1.白色乳胶漆两遍 2.隔墙、空鼓位置、前室、房间、走廊、栏杆 | ㎡ | 5285.39
95 | 011406003006 | 天棚满刮腻子 1.白色乳胶漆两遍 2.房间、楼梯间 | ㎡ | 2028.08
| 15. | 其他装饰工程
96 | 011503001002 | 楼梯栏杆 1.不锈钢栏杆扶手做法参DY01-1 2.楼梯起步立柱为φ50x3厚不锈钢304 3.栏杆: 304不锈钢钢管φ25x1、30x30x2 4.扶手: φ60x3厚不锈钢304 | m | 57.83
小计
∑人工费
∑材料费
注：材料设备暂估价计入工程量清单综合单价报价。
表-08
分部分项工程和单价措施项目费用表 （适用于单价合同）
工程名称:全州县绍水镇完全小学保障性租赁住房改建项目 | [5 empty] | 第10页 共20页
序号 | 项目编码 | 项目名称及 项目特征描述 | 计量 单位 | 工程量 | 金额(元)
[5 empty] | 综合单价 | 合价 | 其中： 暂估价
∑机械费
∑管理费
∑利润
∑增值税
单价措施项目
| 011702 | 混凝土模板及支架(撑)
97 | 011702009002 | 过梁 1.模板、支撑材质:胶合板模板 钢支撑 | ㎡ | 24.19
小计
∑人工费
∑材料费
∑机械费
∑管理费
∑利润
∑增值税
合计
∑人工费
∑材料费
∑机械费
∑管理费
∑利润
∑增值税
绍水完小_2号宿舍楼安装
分部分项工程
| 3. | 3 给排水、燃气工程拆除
98 | 011612001001 | 塑料排水管拆除 公称外径(mm以内)110 | m | 505.20
99 | 011612002001 | 蹲式大便器拆除 | 套 | 96
| 9. | B9 给排水、燃气工程
100 | 031001006006 | PP-R塑料管给水管 DN50 1.含水压试验、管道冲洗、通水、消毒 2.连接形式:热熔连接 | m | 38.50
101 | 031001006007 | PP-R塑料管给水管 DN32 1.含水压试验、管道冲洗、通水、消毒 2.连接形式:热熔连接 | m | 25.60
注：材料设备暂估价计入工程量清单综合单价报价。
表-08
分部分项工程和单价措施项目费用表 （适用于单价合同）
工程名称:全州县绍水镇完全小学保障性租赁住房改建项目 | [5 empty] | 第11页 共20页
序号 | 项目编码 | 项目名称及 项目特征描述 | 计量 单位 | 工程量 | 金额(元)
[5 empty] | 综合单价 | 合价 | 其中： 暂估价
102 | 031001006008 | PP-R塑料管给水管 DN25 1.含水压试验、管道冲洗、通水、消毒 2.连接形式:热熔连接 | m | 363.20
103 | 031003001004 | 闸阀 DN50 1.连接方式：螺纹连接 | 个 | 4
104 | 031003001005 | 截止阀DN25 1.连接方式：螺纹连接 | 个 | 48
105 | 031004010002 | 淋浴器 1.全铜淋浴冷热水龙头混水阀开关花洒套装 | 套 | 48
106 | 桂031004020002 | 水龙头 1.塑料水龙头DN25 | 个 | 144
107 | 031001006009 | UPVC塑料管 De110 1.连接形式:粘接连接 | m | 388.80
108 | 031001006010 | UPVC塑料管 De75 1.连接形式:粘接连接 | m | 19.20
109 | 031004014001 | S型存水弯 De75 | 个 | 48
110 | 031004006002 | 蹲便器+水箱 1.陶瓷、型号由甲方自己确定 | 套 | 48
111 | 桂031004021001 | 地漏 De75 | 个 | 48
112 | 030817008002 | 钢套管制作 公称直径（100mm以内） | 个 | 24
| 0304 | 电气设备安装工程
113 | 030404017001 | DA1~4总配电箱 1.非标铁壳,详电施系统图 2.安装高度：距地1.8m明装 | 台 | 4
114 | 030404017002 | AL1住户照明箱 1.非标铁壳,详电施系统图 2.安装高度：距地1.8m明装 | 台 | 48
115 | 030412001003 | 吸顶灯 LED 36W 1.类型:吸顶安装 | 套 | 152
116 | 030404034002 | 三级开关 220V.10A 1.距地1.5米明装 | 套 | 48
117 | 030404034003 | 单级开关 220V.10A 1.距地1.5米明装 | 套 | 104
118 | 030404035001 | 安全型带开关双联,二三极插座 1.安装高度：距地1.4米明装，电视处距地0.5米明装 | 套 | 352
119 | 030404035002 | 空调插座 16A 1.安装高度：距地2.5m | 套 | 96
120 | 030404035003 | 热水器插座 16A 1.安装高度：距地2.0米明装 | 套 | 48
121 | 030412001004 | 节能灯 LED 9W 1.类型:距地2.5米 | 套 | 48
122 | 030404033002 | 换气风扇 1.安装方式:距地2.1米明装 | 台 | 48
123 | 030408001001 | 电力电缆 JKLYJ-4×120+1*70 | m | 84.05
124 | 030408006001 | 电力电缆头 JKLYJ-4×120+1*70 | 个 | 8
注：材料设备暂估价计入工程量清单综合单价报价。
表-08
分部分项工程和单价措施项目费用表 （适用于单价合同）
工程名称:全州县绍水镇完全小学保障性租赁住房改建项目 | [5 empty] | 第12页 共20页
序号 | 项目编码 | 项目名称及 项目特征描述 | 计量 单位 | 工程量 | 金额(元)
[5 empty] | 综合单价 | 合价 | 其中： 暂估价
125 | 030411004003 | 管内穿线 ZR-WDZ-BV-10mm² | m | 4529.40
126 | 030411004004 | 管内穿线 ZR-WDZ-BV-6mm² | m | 4851.36
127 | 030411004005 | 管内穿线 ZR-WDZ-BV-4mm² | m | 6690.88
128 | 030411004006 | 管内穿线 ZR-WDZ-BV-2.5mm² | m | 4140.32
129 | 030411001002 | 塑料管 明配 PVC-25 1.配置形式:沿墙、沿天面明敷 | m | 1473.60
130 | 030411001003 | 塑料管 明配 PVC-20 1.配置形式:明敷 | m | 3098.40
131 | 030411001004 | 塑料管敷设 砖、混凝土结构明配 塑料管 PVC-40 | m | 1389.80
小计
∑人工费
∑材料费
∑机械费
∑管理费
∑利润
∑增值税
单价措施项目
小计
∑人工费
∑材料费
∑机械费
∑管理费
∑利润
∑增值税
合计
∑人工费
∑材料费
∑机械费
∑管理费
∑利润
∑增值税
绍水完小-3号宿舍楼建筑
注：材料设备暂估价计入工程量清单综合单价报价。
表-08
分部分项工程和单价措施项目费用表 （适用于单价合同）
工程名称:全州县绍水镇完全小学保障性租赁住房改建项目 | [5 empty] | 第13页 共20页
序号 | 项目编码 | 项目名称及 项目特征描述 | 计量 单位 | 工程量 | 金额(元)
[5 empty] | 综合单价 | 合价 | 其中： 暂估价
分部分项工程
拆除工程
132 | 011610001003 | 木门拆除 1.原有木门拆除 2.弃渣运距:5KM | 樘 | 21
133 | 011610002003 | 金属门窗拆除 1.原有铝合金窗拆除 2.弃渣运距:5KM | ㎡ | 49.20
134 | 011601001002 | 砖砌体拆除 1.原红砖砌讲台拆除 |  | 7.78
135 | 011604002003 | 立面抹灰层拆除 1.部位：墙面抹灰铲除 2.弃渣运距:5KM | ㎡ | 124.99
136 | 011609001003 | 栏杆、栏板拆除 1.原0.9m高铁艺扶手拆除 | m | 28.58
137 | 011602001003 | 混凝土构件拆除 1.部位：卫生间地面 2.拆除构件的厚度或规格尺寸:20cm |  | 6.80
138 | 010101003002 | 挖沟槽土方 1.土壤类别:三类土 2.挖土深度:1m以内 3.部位：卫生间 |  | 4.19
139 | 010103001002 | 回填方 1.密实度:符合设计要求 2.填方材料品种:三类土 3.部位：卫生间 |  | 0.99
140 | 010103002004 | 余土弃置 1.废弃料品种:渣土 2.运距:5km |  | 28.76
141 | 010103002005 | 余土弃置 1.废弃料品种:土 2.运距:5km 3.部位：卫生间 |  | 3.20
| 4. | 砌筑工程
142 | 010401004002 | 多孔砖墙 1.砌砖名称、部位:卫生间隔断 2.砖品种、规格、强度等级:页岩标准砖 240×115×53 3.砂浆种类、强度等级:水泥砂浆中砂M7.5 4.墙体厚度:120MM |  | 14.23
143 | 010404001002 | 垫层 1.100MM厚级配碎石垫层 2.部位：卫生间 |  | 0.74
| 5. | 混凝土及钢筋混凝土工程
144 | 040303001002 | 混凝土垫层 1.C25混凝土 2.部位：卫生间 |  | 2.46
注：材料设备暂估价计入工程量清单综合单价报价。
表-08
分部分项工程和单价措施项目费用表 （适用于单价合同）
工程名称:全州县绍水镇完全小学保障性租赁住房改建项目 | [5 empty] | 第14页 共20页
序号 | 项目编码 | 项目名称及 项目特征描述 | 计量 单位 | 工程量 | 金额(元)
[5 empty] | 综合单价 | 合价 | 其中： 暂估价
145 | 010503005003 | 过梁 1.混凝土种类:非泵送商品砼 2.混凝土强度等级:C30 |  | 0.63
146 | 010503004002 | 圈梁 1.混凝土种类:非泵送商品砼 2.混凝土强度等级:C25 |  | 1.12
147 | 010515001005 | 现浇构件钢筋 1.钢筋种类、规格:HRB400 10以内（综合） | t | 0.113
148 | 010515001006 | 现浇构件钢筋 1.钢筋种类、规格:HRB400 10以上（综合） | t | 0.342
149 | 桂010515012002 | 植筋 规格：C6@500 | 根 | 402
| 0109 | 屋面及防水工程
150 | 010904002002 | 楼(地)面涂膜防水 1、1.5厚JS或聚氨酯涂膜防水 | ㎡ | 94.56
| 0111 | 楼地面装饰工程
151 | 011102003005 | 块料楼地面 1.部位：卫生间地面 2.8-10 厚300*300地砖铺实拍平,水泥砂浆擦缝 3.20厚1:3 干硬性水泥砂浆 4.1.5厚JS或聚氨酯涂膜防水（另计清单） 5.30厚c20 细石混凝土找平 6.490厚CL7.5轻骨料混凝土垫层 8.素土夯实 | ㎡ | 11.04
152 | 011102003006 | 块料楼楼面 1.部位：卫生间楼面 2.8-10 厚300*300地砖铺实拍平,水泥砂浆擦缝 3.20厚1:3水泥砂浆找平层 4.1.5厚JS或聚氨酯涂膜防水（另计清单） 5.30厚C20细石混凝土找平层 6.297厚CL75轻集料混凝土垫层 7.1.5厚JS或聚氨酯涂膜防水（另计清单） 8.界面剂一道 9.原建筑钢筋混凝土楼板 | ㎡ | 22.07
| 11. | 墙、柱面装饰与隔断、幕墙工程
153 | 011201001003 | 内墙面一般抹灰 1.墙体类型:砖墙面 2.20厚1：2.5水泥砂浆 3.卫生间、空鼓位置 | ㎡ | 359.05
154 | 桂011204007002 | 块料墙面 1.墙面满贴(瓷砖胶贴)300x600x9厚瓷砖 | ㎡ | 166.74
155 | 011210006003 | 轻质隔墙 | ㎡ | 268.42
注：材料设备暂估价计入工程量清单综合单价报价。
表-08
分部分项工程和单价措施项目费用表 （适用于单价合同）
工程名称:全州县绍水镇完全小学保障性租赁住房改建项目 | [5 empty] | 第15页 共20页
序号 | 项目编码 | 项目名称及 项目特征描述 | 计量 单位 | 工程量 | 金额(元)
[5 empty] | 综合单价 | 合价 | 其中： 暂估价
1.75系列隔墙龙骨@400 2.中间填充75 厚防火玻璃棉毡 3.38穿心龙骨@800 4.双层12 厚埃特板 5.刮腻子二遍磨平（清单另计） 6.白色乳胶漆一底二面（清单另计） 7.黑色瓷砖踢脚线（清单另计）
| 13. | 门窗工程
156 | 010802001003 | 铝合金平开门 1.门框、扇材质及规格:90系列2.2厚铝合金平开门，洞口面积≤2㎡ 2.玻璃品种、厚度:6厚钢化玻璃（磨砂） | ㎡ | 31.50
157 | 010802001004 | 钢木门 1.新装定制钢木门 | ㎡ | 21.53
158 | 010807001004 | 金属窗 1.门框、扇材质及规格:90系列深灰色铝合金推拉窗≤2㎡ 2.玻璃品种、厚度:6厚普通玻璃(无色透明) | ㎡ | 46.32
159 | 010807004003 | 金属纱窗 1.金刚纱窗 | ㎡ | 23.16
| 14. | 油漆、涂料、裱糊工程
160 | 011406003007 | 内墙面满刮腻子 1.2厚钢化腻子分遍刮平 2.卫生间、隔墙、空鼓位置 | ㎡ | 895.89
161 | 011406003008 | 内墙面满刮腻子 1.白色乳胶漆两遍 2.卫生间、隔墙、空鼓位置 | ㎡ | 1395.83
162 | 011406003009 | 天棚满刮腻子 1.白色乳胶漆两遍 2.房间、走廊、楼梯间 | ㎡ | 712.11
| 15. | 其他装饰工程
163 | 011503001003 | 楼梯栏杆 1.不锈钢栏杆扶手做法参DY01-1 2.楼梯起步立柱为φ50x3厚不锈钢304 3.栏杆: 304不锈钢钢管φ25x1、30x30x2 4.扶手: φ60x3厚不锈钢304 | m | 28.58
小计
∑人工费
∑材料费
∑机械费
∑管理费
∑利润
注：材料设备暂估价计入工程量清单综合单价报价。
表-08
分部分项工程和单价措施项目费用表 （适用于单价合同）
工程名称:全州县绍水镇完全小学保障性租赁住房改建项目 | [5 empty] | 第16页 共20页
序号 | 项目编码 | 项目名称及 项目特征描述 | 计量 单位 | 工程量 | 金额(元)
[5 empty] | 综合单价 | 合价 | 其中： 暂估价
∑增值税
单价措施项目
| 011701 | 脚手架工程
164 | 桂011701002002 | 里脚手架 1.搭设高度:3.6m以内 | ㎡ | 146.24
165 | 桂011701003002 | 活动脚手架 | ㎡ | 29.55
| 011702 | 混凝土模板及支架(撑)
166 | 011702009003 | 过梁 1.模板、支撑材质:胶合板模板 钢支撑 | ㎡ | 11.79
167 | 011702008002 | 圈梁 1.模板、支撑材质:胶合板模板 钢支撑 | ㎡ | 19.47
小计
∑人工费
∑材料费
∑机械费
∑管理费
∑利润
∑增值税
合计
∑人工费
∑材料费
∑机械费
∑管理费
∑利润
∑增值税
绍水完小_3号宿舍楼安装
分部分项工程
| 9. | B9 给排水、燃气工程
168 | 031001006011 | PP-R塑料管给水管 DN32 1.含水压试验、管道冲洗、通水、消毒 2.连接形式:热熔连接 | m | 13.95
169 | 031001006012 | PP-R塑料管给水管 DN25 1.含水压试验、管道冲洗、通水、消毒 2.连接形式:热熔连接 | m | 64.92
170 | 031003001006 | 截止阀DN25 1.连接方式：螺纹连接 | 个 | 15
注：材料设备暂估价计入工程量清单综合单价报价。
表-08
分部分项工程和单价措施项目费用表 （适用于单价合同）
工程名称:全州县绍水镇完全小学保障性租赁住房改建项目 | [5 empty] | 第17页 共20页
序号 | 项目编码 | 项目名称及 项目特征描述 | 计量 单位 | 工程量 | 金额(元)
[5 empty] | 综合单价 | 合价 | 其中： 暂估价
171 | 031003001007 | 自动排气阀DN25 1.连接方式：螺纹连接 | 个 | 3
172 | 031004010003 | 淋浴器 1.全铜淋浴冷热水龙头混水阀开关花洒套装 | 套 | 15
173 | 031004003002 | 成品陶瓷洗手盆 510X410 1.陶瓷，全铜冷热水龙头 | 套 | 15
174 | 031001006013 | UPVC塑料管 De110 1.连接形式:粘接连接 | m | 90.90
175 | 031001006014 | UPVC塑料管 De50 1.连接形式:粘接连接 | m | 30.00
176 | 031004006003 | 蹲便器+水箱 1.陶瓷、型号由甲方自己确定 | 套 | 15
177 | 030817008003 | 钢套管制作 公称直径（100mm以内） | 个 | 18
178 | 011615001002 | 开孔(打洞) 1.直径（100mm以内） | 个 | 18
179 | 桂010507011002 | 成品玻璃钢化粪池YJBH-3-11.有效容积6立方 1.污水停留24小时，清掏周期360天，池顶覆土0.65米 | 座 | 1
| 0304 | 电气设备安装工程
180 | 030404017003 | DA总配电箱 1.非标铁壳,详电施系统图 2.安装高度：距地1.8m明装 | 台 | 1
181 | 030404017004 | AL1住户照明箱 1.非标铁壳,详电施系统图 2.安装高度：距地1.8m明装 | 台 | 12
182 | 030404017005 | AL2住户照明箱 1.非标铁壳,详电施系统图 2.安装高度：距地1.8m明装 | 台 | 3
183 | 030412001005 | 吸顶灯 LED 36W 1.类型:吸顶安装 | 套 | 42
184 | 030404034004 | 双级开关 220V.10A 1.安装高度：距地1.4米明装 | 套 | 30
185 | 030404034005 | 单级开关 220V.10A 1.距地1.4米明装 | 套 | 15
186 | 030404035004 | 安全型带开关双联,二三极插座 1.安装高度：距地1.4米明装，电视处距地0.5米明装 | 套 | 111
187 | 030404035005 | 空调插座 16A 1.安装高度：距地2.5m | 套 | 15
188 | 030404035006 | 热水器插座 16A 1.安装高度：距地2.0米明装 | 套 | 15
189 | 030412001006 | 300x300平板灯 18w 1.安装方式：吸顶安装 | 套 | 15
190 | 030404033003 | 换气风扇 1.安装方式:距地2.1米明装 | 台 | 15
191 | 030408001002 | 电力电缆 JKLYJ-4×120+1*70 | m | 13.33
192 | 030408006002 | 电力电缆头 JKLYJ-4×120+1*70 | 个 | 2
注：材料设备暂估价计入工程量清单综合单价报价。
表-08
分部分项工程和单价措施项目费用表 （适用于单价合同）
工程名称:全州县绍水镇完全小学保障性租赁住房改建项目 | [5 empty] | 第18页 共20页
序号 | 项目编码 | 项目名称及 项目特征描述 | 计量 单位 | 工程量 | 金额(元)
[5 empty] | 综合单价 | 合价 | 其中： 暂估价
193 | 030411004007 | 管内穿线 ZR-WDZ-BV-10mm² | m | 1176.75
194 | 030411004008 | 管内穿线 ZR-WDZ-BV-6mm² | m | 1176.48
195 | 030411004009 | 管内穿线 ZR-WDZ-BV-4mm² | m | 2091.00
196 | 030411004010 | 管内穿线 ZR-WDZ-BV-2.5mm² | m | 1235.70
197 | 030411001005 | 塑料管 明配 PVC-25 1.配置形式:沿墙、沿天面明敷 | m | 336.30
198 | 030411001006 | 塑料管 明配 PVC-20 1.配置形式:明敷 | m | 1013.25
199 | 030411001007 | 塑料管敷设 砖、混凝土结构明配 塑料管 PVC-40 | m | 354.75
小计
∑人工费
∑材料费
∑机械费
∑管理费
∑利润
∑增值税
单价措施项目
小计
∑人工费
∑材料费
∑机械费
∑管理费
∑利润
∑增值税
合计
∑人工费
∑材料费
∑机械费
∑管理费
∑利润
∑增值税
注：材料设备暂估价计入工程量清单综合单价报价。
表-08
分部分项工程和单价措施项目费用表 （适用于单价合同）
工程名称:全州县绍水镇完全小学保障性租赁住房改建项目 | [5 empty] | 第19页 共20页
序号 | 项目编码 | 项目名称及 项目特征描述 | 计量 单位 | 工程量 | 金额(元)
[5 empty] | 综合单价 | 合价 | 其中： 暂估价
绍水完小-4号宿舍楼建筑
分部分项工程
| 6. | 金属结构工程
200 | 010603003001 | 钢管柱 1.钢材品种、规格:3厚DN100镀锌钢管 2.单根质量:3t以内 3.构件运距:1km | t | 0.194
201 | 010602001001 | 钢屋架 1.梁类型:2厚DN50镀锌钢管、5厚50x50角钢 2.单根质量:3t以内 3.构件运距:1km | t | 0.317
202 | 010606002001 | 钢檩条 1.钢材品种、规格:40x80x2镀锌钢管 2.单根质量:3t以内 3.构件运距:1km | t | 0.503
| 8. | 屋面及防水工程
203 | 010901001001 | 灰色树脂瓦 1.3厚灰色树脂瓦 | ㎡ | 141.50
204 | 桂010902010001 | 屋面不锈钢天沟 1.100x120x1黑不锈钢水槽 | m | 27.35
205 | 031001006015 | 塑料管 1.PVCφ75排水管 | m | 12.47
206 | 桂031004023001 | 雨水斗 1.80x100x200PVC雨水斗 | 个 | 7
小计
∑人工费
∑材料费
∑机械费
∑管理费
∑利润
∑增值税
单价措施项目
小计
∑人工费
∑材料费
∑机械费
∑管理费
∑利润
注：材料设备暂估价计入工程量清单综合单价报价。
表-08
分部分项工程和单价措施项目费用表 （适用于单价合同）
工程名称:全州县绍水镇完全小学保障性租赁住房改建项目 | [5 empty] | 第20页 共20页
序号 | 项目编码 | 项目名称及 项目特征描述 | 计量 单位 | 工程量 | 金额(元)
[5 empty] | 综合单价 | 合价 | 其中： 暂估价
∑增值税
合计
∑人工费
∑材料费
∑机械费
∑管理费
∑利润
∑增值税
总计
∑人工费
∑材料费
∑机械费
∑管理费
∑利润
∑增值税
注：材料设备暂估价计入工程量清单综合单价报价。
表-08

## 表-10总价措施项目费用表
总价措施项目费用表
工程名称:全州县绍水镇完全小学保障性租赁住房改建项目 |  |  |  |  | 第1页 共2页
序 号 | 项目编码 | 项目名称 | 计算过程 | 金额 （元） | 增值税(元) 税率9% | 含税金额 （元）
全州县绍水镇白沙中心小学-1号宿舍楼建筑
一 |  | 2024建筑装饰装修工程一般计税法
1 | 桂011801001001 | 安全文明施工费 | ∑(分部分项人机+单价措施人机)
2 | 桂011801002001 | 检验试验配合费
3 | 桂011801003001 | 雨季施工增加费
4 | 桂011801004001 | 工程定位复测费
合计
全州县绍水镇白沙中心小学-安装
一 |  | 2023给排水、燃气、电气、通风空调、消防、建筑智能、通信、自控仪表工程一般计税法
1 | 桂031401001001 | 安全文明施工费 | ∑分部分项及单价措施费定额(人工费+机械费)
2 | 桂031401002001 | 检验试验配合费
3 | 桂031401003001 | 雨季施工增加费
9 | 桂031401010001 | 脚手架搭拆费
合计
绍水完小-2号宿舍楼建筑
一 |  | 2024建筑装饰装修工程一般计税法
1 | 桂011801001002 | 安全文明施工费 | ∑(分部分项人机+单价措施人机)
2 | 桂011801002002 | 检验试验配合费
3 | 桂011801003002 | 雨季施工增加费
4 | 桂011801004002 | 工程定位复测费
合计
绍水完小_2号宿舍楼安装
一 |  | 2023给排水、燃气、电气、通风空调、消防、建筑智能、通信、自控仪表工程一般计税法
1 | 桂031401001002 | 安全文明施工费 | ∑分部分项及单价措施费定额(人工费+机械费)
2 | 桂031401002002 | 检验试验配合费
3 | 桂031401003002 | 雨季施工增加费
9 | 桂031401010002 | 脚手架搭拆费
合计
绍水完小-3号宿舍楼建筑
注：此表增值税是指建筑服务增值税，在一般计税法中为增值税销项税，在简易计税法中为应纳增值税。
表-10
总价措施项目费用表
工程名称:全州县绍水镇完全小学保障性租赁住房改建项目 |  |  |  |  | 第2页 共2页
序 号 | 项目编码 | 项目名称 | 计算过程 | 金额 （元） | 增值税(元) 税率9% | 含税金额 （元）
一 |  | 2024建筑装饰装修工程一般计税法
1 | 桂011801001003 | 安全文明施工费 | ∑(分部分项人机+单价措施人机)
2 | 桂011801002003 | 检验试验配合费
3 | 桂011801003003 | 雨季施工增加费
4 | 桂011801004003 | 工程定位复测费
合计
绍水完小_3号宿舍楼安装
一 |  | 2023给排水、燃气、电气、通风空调、消防、建筑智能、通信、自控仪表工程一般计税法
1 | 桂031401001003 | 安全文明施工费 | ∑分部分项及单价措施费定额(人工费+机械费)
2 | 桂031401002003 | 检验试验配合费
3 | 桂031401003003 | 雨季施工增加费
9 | 桂031401010003 | 脚手架搭拆费
合计
绍水完小-4号宿舍楼建筑
一 |  | 2024建筑装饰装修工程一般计税法
1 | 桂011801001004 | 安全文明施工费 | ∑(分部分项人机+单价措施人机)
2 | 桂011801002004 | 检验试验配合费
3 | 桂011801003004 | 雨季施工增加费
4 | 桂011801004004 | 工程定位复测费
合计
合计
注：此表增值税是指建筑服务增值税，在一般计税法中为增值税销项税，在简易计税法中为应纳增值税。
表-10

## 表-11其他项目费用汇总表
其他项目费用汇总表 （适用于单价合同）
工程名称:全州县绍水镇完全小学保障性租赁住房改建项目 |  |  | 第1页 共2页
序号 | 项目名称 | 不含税金额(元) | 增值税(元) 税率9% | 含税金额(元)
全州县绍水镇白沙中心小学-1号宿舍楼建筑
一 | 2024建筑装饰装修工程一般计税法
1 | 暂列金额
2 | 材料设备暂估价 | ― | ― | ―
3 | 专业工程暂估价
4 | 计日工
5 | 总承包服务费
6 | 安全生产责任保险费暂估价 | 473.42 | 42.61 | 516.03
全州县绍水镇白沙中心小学-安装
一 | 2023给排水、燃气、电气、通风空调、消防、建筑智能、通信、自控仪表工程一般计税法
1 | 暂列金额
2 | 材料设备暂估价 | ― | ― | ―
3 | 专业工程暂估价
4 | 安全生产责任保险费暂估价 | 192.4 | 17.32 | 209.72
5 | 计日工
6 | 总承包服务费
绍水完小-2号宿舍楼建筑
一 | 2024建筑装饰装修工程一般计税法
1 | 暂列金额
2 | 材料设备暂估价 | ― | ― | ―
3 | 专业工程暂估价
4 | 计日工
5 | 总承包服务费
6 | 安全生产责任保险费暂估价 | 1104.14 | 99.37 | 1203.51
绍水完小_2号宿舍楼安装
一 | 2023给排水、燃气、电气、通风空调、消防、建筑智能、通信、自控仪表工程一般计税法
1 | 暂列金额
2 | 材料设备暂估价 | ― | ― | ―
3 | 专业工程暂估价
4 | 安全生产责任保险费暂估价 | 914.03 | 82.26 | 996.29
5 | 计日工
6 | 总承包服务费
注：1.此表增值税是指建筑服务增值税，在一般计税法中为增值税销项税，在简易计税法中为应纳增值税。 2.材料暂估单价进入清单项目综合单价，此处不汇总。
表-11
其他项目费用汇总表 （适用于单价合同）
工程名称:全州县绍水镇完全小学保障性租赁住房改建项目 |  |  | 第2页 共2页
序号 | 项目名称 | 不含税金额(元) | 增值税(元) 税率9% | 含税金额(元)
绍水完小-3号宿舍楼建筑
一 | 2024建筑装饰装修工程一般计税法
1 | 暂列金额
2 | 材料设备暂估价 | ― | ― | ―
3 | 专业工程暂估价
4 | 计日工
5 | 总承包服务费
6 | 安全生产责任保险费暂估价 | 454.99 | 40.95 | 495.94
绍水完小_3号宿舍楼安装
一 | 2023给排水、燃气、电气、通风空调、消防、建筑智能、通信、自控仪表工程一般计税法
1 | 暂列金额
2 | 材料设备暂估价 | ― | ― | ―
3 | 专业工程暂估价
4 | 安全生产责任保险费暂估价 | 261.4 | 23.53 | 284.93
5 | 计日工
6 | 总承包服务费
绍水完小-4号宿舍楼建筑
一 | 2024建筑装饰装修工程一般计税法
1 | 暂列金额
2 | 材料设备暂估价 | ― | ― | ―
3 | 专业工程暂估价
4 | 计日工
5 | 总承包服务费
6 | 安全生产责任保险费暂估价 | 57.79 | 5.2 | 62.99
| 合计 |  |  | 3769.41
注：1.此表增值税是指建筑服务增值税，在一般计税法中为增值税销项税，在简易计税法中为应纳增值税。 2.材料暂估单价进入清单项目综合单价，此处不汇总。
表-11

## 表-22本工程材料和工程设备一览表
本工程材料和工程设备一览表
工程名称:全州县绍水镇完全小学保障性租赁住房改建项目 |  |  |  | 第1页 共12页
序号 | 材料编码 | 名称、规格、型号 | 单位 | 数量 | 投标单价（元）
1 |  | ◆材料◆
2 | 010000102.1 | 40x80x2镀锌钢管 | t
3 | 010000102.2 | 镀锌钢管 DN100 | t
4 | 010000102.3 | 镀锌钢管 DN50 | t
5 | 010106001 | 热轧带肋钢筋HRB400以上 10以内（综合） | t
6 | 010106002 | 热轧带肋钢筋HRB400以上 10以上（综合） | t
7 | 010301002 | 钢丝 Φ1.6 | kg
8 | 010310001.3 | 镀锌铁丝（综合） | kg
9 | 010310001.4 | 镀锌铁丝(综合) | kg
10 | 010310002 | 镀锌铁丝φ4 | kg
11 | 010310013 | 镀锌铁丝φ0.7 | kg
12 | 010501001 | 钢丝绳（综合） | kg
13 | 012901031.1 | 40x80x2镀锌钢管 | t
14 | 012901031.2 | 镀锌钢管DN100 | t
15 | 012901031.3 | 镀锌钢管DN50 | t
16 | 012910005 | 不锈钢板AISI201 1mm | ㎡
17 | 014101004 | 铜丝 Φ1.6 | kg
18 | 015302003 | 铅板 3mm | kg
19 | 015303002 | 封铅 含铅 65% 含锡 35 % | kg
20 | 020101002 | 橡胶板 2mm | ㎡
21 | 020101009 | 橡胶板 1～3mm | kg
22 | 020303002 | 橡胶密封条20×4 | m
23 | 020509001 | 彩钢密封圈 | 只
24 | 020901009 | 塑料薄膜（养护） | ㎡
25 | 021301001 | 塑料带 20mm×40m | 卷
26 | 021303001 | 聚四氟乙烯生料带 宽20mm | m
27 | 021913001 | 低发泡聚乙烯 | 
28 | 022705003 | 棉丝 | kg
29 | 022705004 | 棉纱头 | kg
30 | 022706004 | 白布0.9m | ㎡
31 | 022706010 | 破布 | kg
32 | 023102021 | 高强度、耐腐蚀聚乙烯尼龙绳 | m
33 | 030103002 | 抽芯铆钉M4 | 百个
34 | 030104004 | 铝拉铆钉M5×40mm | 百个
35 | 030108001 | 自攻螺钉 | 百个
36 | 030108015 | 自攻螺钉 M6×45 | 个
表-22
本工程材料和工程设备一览表
工程名称:全州县绍水镇完全小学保障性租赁住房改建项目 |  |  |  | 第2页 共12页
序号 | 材料编码 | 名称、规格、型号 | 单位 | 数量 | 投标单价（元）
37 | 030110003 | 镀锌自攻螺钉 M4～6×20～35 | 个
38 | 030112005 | 木螺钉 m2～4×6～65 | 个
39 | 030112013 | 木螺钉 M4×60 | 个
40 | 030112018 | 木螺钉 M6×50 | 个
41 | 030113002 | 镀锌木螺钉 M4.5～6×15～100 | 个
42 | 030126007 | 螺栓 M6～12×12～50 | 套
43 | 030127034 | 镀锌螺栓 M10×100 | 套
44 | 030132021 | 不锈钢膨胀螺栓M8×120 | 套
45 | 030135101 | 带帽螺栓 | kg
46 | 030156011 | 膨胀螺栓 M6×85 | 套
47 | 030156012 | 膨胀螺栓 M8 | 套
48 | 030156014 | 膨胀螺栓 M8×65 | 套
49 | 030156018 | 膨胀螺栓 M10 | 套
50 | 030156026 | 膨胀螺栓 M12 | 套
51 | 030156031 | 膨胀螺栓 M12×110 | 套
52 | 030156034 | 膨胀螺栓 M16 | 套
53 | 030156037 | 膨胀螺栓 M18 | 套
54 | 030168004 | 镀锌锁紧螺母 20 | 个
55 | 030182005 | 塑料胀管 Φ6～8 | 颗
56 | 030183001 | 铁钉（综合） | kg
57 | 031301006 | 砂轮片 Φ400 | 片
58 | 031311001 | 电焊条（综合） | kg
59 | 031311003 | 电焊条 结422 Φ3.2 | kg
60 | 031311008 | 碳钢焊条 | kg
61 | 031312001 | 合金钢电焊条 | kg
62 | 031319001 | 电焊丝 | kg
63 | 031321001 | 焊锡丝 综合 | kg
64 | 031321003 | 焊锡 | kg
65 | 031324001 | 不锈钢焊丝 | kg
66 | 031330001 | 焊剂 | kg
67 | 031332002 | 焊锡膏 瓶装50g | kg
68 | 031337001 | 冲击钻头（综合） | 根
69 | 031337006 | 冲击钻头 Φ8 | 个
70 | 031337010 | 冲击钻头 φ12 | 个
71 | 031338001 | 合金钢钻头（综合） | 个
72 | 031338004 | 合金钢钻头 φ10 | 个
表-22
本工程材料和工程设备一览表
工程名称:全州县绍水镇完全小学保障性租赁住房改建项目 |  |  |  | 第3页 共12页
序号 | 材料编码 | 名称、规格、型号 | 单位 | 数量 | 投标单价（元）
73 | 031345001 | 钢锯条 | 根
74 | 031347001 | 砂纸 | 张
75 | 031347002 | 砂纸（木） | 张
76 | 031347003 | 水砂纸 | 张
77 | 031347004 | 铁砂布 | 张
78 | 032116001 | 铁件（综合） | kg
79 | 032116017 | 门窗固定连接铁件（地脚）3×30×300 | 个
80 | 032126002 | 彩钢堵头 | 只
81 | 032126003 | 金属堵头 | 只
82 | 040102001 | 砌筑水泥 M32.5 | t
83 | 040102003 | 普通硅酸盐水泥 P.O 42.5MPa | t
84 | 040102004 | 普通硅酸盐水泥 P.O 42.5MPa | kg
85 | 040301001.1 | 砂（综合） | 
86 | 040301001.2 | 砂(综合) | 
87 | 040301003 | 细砂 | 
88 | 040301004.1 | 中砂 | 
89 | 040301004.2 | 中粗砂 | 
90 | 040301004.3 | 中砂 | 
91 | 040301005 | 粗砂 | 
92 | 040502001 | 碎石（综合） | 
93 | 040506001 | 砂砾石 | 
94 | 040902004 | 石灰膏 | 
95 | 041301001 | 页岩标准砖 240×115×53 | 千块
96 | 041301002 | 页岩标准砖 240×115×53 | 块
97 | 050101001 | 木材(综合) | 
98 | 050102005 | 周转圆木 | 
99 | 050102006 | 周转圆木（支撑） | 
100 | 050304004 | 二等松杂板枋材（综合） | 
101 | 050306001 | 周转板枋材 | 
102 | 050306002 | 周转枋材 | 
103 | 052502007 | 垫木 | 
104 | 053501002 | 竹篾 | 百根
105 | 070102008.1 | 陶瓷墙面砖 300×600 | ㎡
106 | 070501003 | 陶瓷地面砖 300×300 | ㎡
107 | 090101001.1 | 12 厚埃特板 | ㎡
108 | 090508002.1 | 灰色波纹瓦 | ㎡
表-22
本工程材料和工程设备一览表
工程名称:全州县绍水镇完全小学保障性租赁住房改建项目 |  |  |  | 第4页 共12页
序号 | 材料编码 | 名称、规格、型号 | 单位 | 数量 | 投标单价（元）
109 | 090508010.1 | 灰色波纹瓦 | ㎡
110 | 100105001 | 镀锌轻钢龙骨75×50 | m
111 | 100105002 | 镀锌轻钢龙骨75×40 | m
112 | 110914001.1 | 铝合金隔热断桥平开门（含6厚钢化玻璃（磨砂）） | ㎡
113 | 110915001.1 | 90系列深灰色铝合金推拉窗 6厚普通玻璃 ＞2㎡ | ㎡
114 | 110915001.2 | 90系列深灰色铝合金推拉窗 6厚普通玻璃≤2㎡ | ㎡
115 | 111102001.1 | 钢木门（成品） | ㎡
116 | 112101001 | 铝合金纱扇（成品） | ㎡
117 | 112301001.1 | 乙级钢木防盗门（成品） | ㎡
118 | 122310001.1 | 不锈钢管Φ60×3 304材质 | 个
119 | 130102001 | 调和漆(综合) | kg
120 | 130109001 | 酚醛磁漆(各种颜色) | kg
121 | 130132001 | 油灰 | kg
122 | 130301001 | 乳胶漆 | kg
123 | 130308004 | 聚氨酯甲乙料 | kg
124 | 130311003 | 成品腻子粉（一般型） | kg
125 | 130508002 | 环氧富锌底漆 | kg
126 | 130519001 | 沥青绝缘漆 | kg
127 | 130527002 | 水泥基渗透结晶防水涂料 | kg
128 | 130528002 | 聚氨酯沥青防水涂料 | kg
129 | 133101001 | 石油沥青（综合） | kg
130 | 133504001 | 防水粉 | kg
131 | 133510002 | 密封油膏 | kg
132 | 133901001 | 防腐油 | kg
133 | 134101001 | 嵌缝料 | kg
134 | 140301004 | 国V汽油 92# | kg
135 | 140301004.1 | 国V汽油 92# | kg
136 | 140702001 | 机油（综合） | kg
137 | 140901002 | 电力复合酯 一级 | kg
138 | 142101001 | 环氧树脂 | kg
139 | 143124001 | 漂白粉 | kg
140 | 143303001 | 硬酯酸 一级 | kg
141 | 143305003 | 二甲苯 | kg
142 | 143309001 | 丙酮 | kg
143 | 143504026 | 环氧富锌底漆稀释剂 | kg
144 | 143520001 | 隔离剂 | kg
表-22
本工程材料和工程设备一览表
工程名称:全州县绍水镇完全小学保障性租赁住房改建项目 |  |  |  | 第5页 共12页
序号 | 材料编码 | 名称、规格、型号 | 单位 | 数量 | 投标单价（元）
145 | 143537003 | 聚醋酸乙烯乳液 | kg
146 | 143906001 | 氧气 | 
147 | 143908001 | 氩气 | 
148 | 144101001 | 植筋结构胶 | kg
149 | 144110004 | 硅酮耐候密封胶 | kg
150 | 144113002 | 玻璃胶 310g | 支
151 | 144114004 | 密封胶 | 支
152 | 144114006 | 聚氯乙烯热熔密封胶 | kg
153 | 144114009 | 聚氨酯发泡密封胶（750mL/支） | 支
154 | 144116003 | 胶合剂 | kg
155 | 144116005 | 粘合剂 | kg
156 | 144116015 | 干粉型粘结剂 | kg
157 | 144116023 | 界面处理剂 | t
158 | 144301004 | 自粘性橡胶带 20mm×5m | 卷
159 | 144309002 | 塑料胶布带 20mm×10m | 卷
160 | 144309004 | 塑料胶布带 25mm×10m | 卷
161 | 150704001.1 | 玻璃棉毡 | ㎡
162 | 170103005 | 焊接钢管 DN40 | m
163 | 170508017.1 | 不锈钢管Φ25×1 304材质 | m
164 | 170508025.1 | 不锈钢管Φ50×3 304材质 | m
165 | 170508029.1 | 不锈钢管Φ60×3 304材质 | m
166 | 172502001 | PP－R给水管 de20 | m
167 | 172504001 | 硬聚氯乙烯(PVC－U)排水管 De50 | m
168 | 172513000 | 塑料软管 | kg
169 | 172515001 | 软管 DN15 L=30～50cm | 根
170 | 172703000 | 橡胶管 | m
171 | 180314003 | 钢制弯头 DN25 | 个
172 | 180317002 | 直角弯头 FBN20 | 个
173 | 180317003 | 直角弯头 FBN25 | 个
174 | 180317005 | 直角弯头 FBN40 | 个
175 | 180320003 | 钢制丝堵 DN25 | 个
176 | 180327001 | 外丝 DN15 | 个
177 | 181510003 | 钢制管箍 DN25 | 个
178 | 181515003 | 钢制活接头 DN25 | 个
179 | 181515004 | 钢制活接头 DN32 | 个
180 | 182101002 | 伸缩接头 FSE20 | 个
表-22
本工程材料和工程设备一览表
工程名称:全州县绍水镇完全小学保障性租赁住房改建项目 |  |  |  | 第6页 共12页
序号 | 材料编码 | 名称、规格、型号 | 单位 | 数量 | 投标单价（元）
181 | 182101003 | 伸缩接头 FSE25 | 个
182 | 182101005 | 伸缩接头 FSE40 | 个
183 | 182501003 | 塑料管卡 de32 | 个
184 | 182501004 | 塑料管卡 de40 | 个
185 | 182501005 | 塑料管卡 de50 | 个
186 | 182501007 | 塑料管卡 de75 | 个
187 | 182501008 | 塑料管卡 de110 | 个
188 | 182501009 | 塑料管卡 de160 | 个
189 | 182504006 | 镀锌管卡子(给水管用)DN50 | 个
190 | 182519002 | 固定卡子 3×80 | 套
191 | 182524002 | 管码 FCL20 | 个
192 | 182524003 | 管码 FCL25 | 个
193 | 182526002 | 管码 FSA20 | 个
194 | 182526003 | 管码 FSA25 | 个
195 | 182526005 | 管码 FSA40 | 个
196 | 200305000 | 不锈钢法兰座 | 个
197 | 213313001 | 角型阀(带铜活) DN15 | 个
198 | 213321000 | 大便器胶皮碗 | 个
199 | 213321001 | 便器接头 De130×110 | 个
200 | 213322001 | 存水弯 De32 | 个
201 | 213322010 | 大便器塑料存水弯 DN100 | 个
202 | 213322011 | 存水弯 塑料 S型 DN75 | 个
203 | 213323001 | 洗脸盆下水口 De32 | 个
204 | 213327001 | 透气帽(铅丝球) DN50 | 个
205 | 213327002 | 透气帽(铅丝球) DN75 | 个
206 | 213327003 | 透气帽(铅丝球) DN100 | 个
207 | 213327004 | 透气帽(铅丝球) DN150 | 个
208 | 270101005 | 飞保险(羊角熔断器) 10A | 个
209 | 271702001 | 绝缘黑胶布 20mm×20m | 卷
210 | 280104002 | 镀锡裸铜绞线 TJX-16 | kg
211 | 290619002 | T型接头 FTE20 | 个
212 | 290619003 | T型接头 FTE25 | 个
213 | 290619005 | T型接头 FTE40 | 个
214 | 290622002 | 阻燃管接头 FST20 | 个
215 | 290622003 | 阻燃管接头 FST25 | 个
216 | 290622005 | 阻燃管接头 FST40 | 个
表-22
本工程材料和工程设备一览表
工程名称:全州县绍水镇完全小学保障性租赁住房改建项目 |  |  |  | 第7页 共12页
序号 | 材料编码 | 名称、规格、型号 | 单位 | 数量 | 投标单价（元）
217 | 290628002 | 塑料护口 15～20 | 个
218 | 290628003 | 塑料护口 15～50 | 个
219 | 290631007 | 电缆吊挂 3×50 | 套
220 | 290901002 | 瓷接头 (双) | 个
221 | 290905009 | 铜接线端子 DT-70mm2 | 个
222 | 290905011 | 铜接线端子 DT-120mm2 | 个
223 | 291112001 | 接线盒 | 个
224 | 292113001 | 镀锌大灯抱箍压板 | 副
225 | 292114001 | 直脚3＃ | 个
226 | 292702006 | 尼龙扎带(综合) | 个
227 | 330114001 | 高稀钢爬梯 | 个
228 | 340105003 | 钨棒 | kg
229 | 340701001 | 塑料手套 ST型 | 副
230 | 341101001 | 水 | 
231 | 341103001 | 电 | kW·h
232 | 341301011 | 标志牌 塑料扁形 | 个
233 | 341508001 | 其他材料费 | 元
234 | 341508006 | 其他材料费 | 元
235 | 350102003 | 组合钢模板 | kg
236 | 350103001.1 | 胶合板模板 1830×915×18 | ㎡
237 | 350103001.2 | 胶合板模板1830×915×18 | ㎡
238 | 350104002 | 复合木模板面板 | ㎡
239 | 350202001 | 模板支撑钢管及扣件 | kg
240 | 350302001 | 回转扣件 | 个
241 | 350302003 | 直角扣件 | 个
242 | 350303001 | 脚手架焊接钢管48.3×3.6 | t
243 | 350305001 | 金属脚手架底座 | 个
244 | 350307002 | 竹脚手板 | ㎡
245 | 350309002 | 钢笆子（钢筋网脚手板） | ㎡
246 | 350310001 | 交叉支撑（脚手架专用） | 副
247 | 350310002 | 水平架（脚手架专用） | ㎡
248 | 350310003 | 连接棒 | 个
249 | 350907003 | 钢支架摊销 | kg
250 | 350907004 | 门式钢管架 | ㎡
251 | 360105001.1 | 铸铁盖板 | 套
252 | 370905001 | 钢垫板 | kg
表-22
本工程材料和工程设备一览表
工程名称:全州县绍水镇完全小学保障性租赁住房改建项目 |  |  |  | 第8页 共12页
序号 | 材料编码 | 名称、规格、型号 | 单位 | 数量 | 投标单价（元）
253 | C00010160 | 其他材料费 | 元
254 | S143508001 | 脱模剂 | kg
255 | S800101006 | 水泥砂浆中砂M7.5 | 
256 | S800702002 | 水泥防水砂浆（加防水粉5% ）1:2 | 
257 |  | ◆商品砼◆
258 | 043104002 | 预拌普通混凝土 C15 | 
259 | 043104003.1 | 预拌普通混凝土 C20[商品砼] | 
260 | 043104004.1 | 预拌普通混凝土 C25 | 
261 | 043104004.2 | 预拌普通混凝土 C25[商品砼] | 
262 | 043104005.1 | 预拌普通混凝土 C30 | 
263 | 043104005.2 | 预拌普通混凝土 C30[商品砼] | 
264 | 043115008.1 | 预拌细石混凝土 C20[商品砼] | 
265 | 043115008.3 | 预拌细石混凝土 C20[商品砼] | 
266 | 043115008.4 | 预拌细石混凝土 C15[商品砼] | 
267 | 043115008.5 | 预拌细石混凝土 C15[商品砼] | 
268 |  | ◆配合比◆
269 | 800101007 | 水泥砂浆中砂M10 | 
270 | 800102003 | 水泥砂浆 1∶2 | 
271 | 800102004 | 水泥砂浆 1∶2.5 | 
272 | 800102005 | 水泥砂浆 1∶3 | 
273 | 800102006 | 水泥砂浆 1∶4 | 
274 | 800301005 | 水泥石灰砂浆中砂M7.5 | 
275 | 800301013 | 水泥石灰砂浆中砂M7.5 | 
276 | 800702003 | 水泥防水砂浆(加防水粉5％) 1∶2.5 | 
277 | 801101001 | 素水泥浆 | 
278 |  | ◆主材◆
279 | 040907001Z | 三合土（天然级配） | 
280 | 172500000.1 | PVCφ75 | m
281 | 172500000.2 | 刚性阻燃管 PVC-25 | m
282 | 172500000.3 | 建筑排水用硬聚氯乙烯管（PVC-U）De160 | m
283 | 172500000.4 | 塑料管敷设 砖、混凝土结构明配 塑料管 PVC-40 | m
284 | 172500000.5 | UPVC塑料管 De110 | m
285 | 172500000.6 | UPVC塑料管 De75 | m
286 | 172500000.7 | UPVC塑料管 De50 | m
287 | 172500000.8 | 刚性阻燃管 PVC-25 | m
288 | 172500000.9 | 刚性阻燃管 PVC-20 | m
表-22
本工程材料和工程设备一览表
工程名称:全州县绍水镇完全小学保障性租赁住房改建项目 |  |  |  | 第9页 共12页
序号 | 材料编码 | 名称、规格、型号 | 单位 | 数量 | 投标单价（元）
289 | 172502000.1 | PP-R塑料管给水管 DN50 | m
290 | 172502000.2 | PP-R塑料管给水管 DN25 | m
291 | 172502000.3 | PP-R塑料管给水管 DN32 | m
292 | 172506000.1 | HDPE（聚乙烯）双壁波纹排水管De300 | m
293 | 180903000.1 | 塑料给水管件DN50 | 个
294 | 180903000.2 | 塑料给水管件DN25 | 个
295 | 180903000.3 | 塑料给水管件 DN32 | 个
296 | 180904000.1 | 承插塑料管件De160 | 个
297 | 180904000.2 | 承插塑料管件 De50 | 个
298 | 180904000.3 | 承插塑料管件75 | 个
299 | 180904000.4 | UPVC塑料管 De110管件 | 个
300 | 180904000.5 | UPVC塑料管 De110管件 | 个
301 | 180904000.6 | 承插塑料管件 De75 | 个
302 | 180904000.7 | UPVC塑料管 De110管件 | 个
303 | 194103000.1 | 截止阀DN25 | 个
304 | 194103000.2 | 闸阀 DN32 | 个
305 | 194103000.3 | 闸阀 DN50 | 个
306 | 210501000.1 | 淋浴器 | 套
307 | 211501000.1 | 蹲式大便器 | 个
308 | 212501000.1 | 蹲式大便器低水箱 | 个
309 | 213301000.1 | 水龙头 | 个
310 | 213301000.2 | 水嘴 | 个
311 | 213318000.1 | 地漏 De75 | 个
312 | 213320000.1 | 大便器冲洗管 | 根
313 | 213326002.1 | 蹲式大便器低水箱配件 | 套
314 | 213331000.1 | 80x100x200PVC雨水斗 | 个
315 | 226113000.1 | 自动排气阀DN25 | 个
316 | 500102001.1 | 换气风扇 | 台
317 | 550117001.1 | AL1住户照明箱 | 台
318 | 550117001.2 | AL1住户照明箱 | 台
319 | 550117001.3 | DA1~4总配电箱 | 台
320 | 550117001.4 | DA1~4总配电箱 | 台
321 | 550117001.5 | AL2住户照明箱 | 台
322 | B-.2 | S型存水弯 De75 | 个
323 | Z170102000.1 | 焊接钢管（综合) | kg
324 | Z210901000.1 | 成品陶瓷洗手盆 510X410 | 个
表-22
本工程材料和工程设备一览表
工程名称:全州县绍水镇完全小学保障性租赁住房改建项目 |  |  |  | 第10页 共12页
序号 | 材料编码 | 名称、规格、型号 | 单位 | 数量 | 投标单价（元）
325 | Z250001001.1 | 节能灯 LED 9W | 套
326 | Z250001001.2 | 12WLED节能声控灯 | 套
327 | Z250001001.3 | 吸顶灯 LED 36W | 套
328 | Z250001001.4 | 300x300平板灯 18w | 套
329 | Z260501001.1 | 双级开关 | 个
330 | Z260501001.2 | 单级开关 | 个
331 | Z260501001.3 | 双联单控跷板开关 10A | 个
332 | Z260501001.4 | 三级开关 | 个
333 | Z264101001.1 | 安全型带开关双联 二三极明装插座 10A | 套
334 | Z264101001.2 | 热水器插座 16A | 套
335 | Z264101001.3 | 空调插座 16A | 套
336 | Z280301000.1 | 管内穿线 ZR-WDZ-BV-10mm² | m
337 | Z280301000.2 | 铜芯塑料绝缘导线BV-220-3*2.5 | m
338 | Z280301000.3 | 管内穿线 ZR-WDZ-BV-4mm² | m
339 | Z280301000.4 | 管内穿线 ZR-WDZ-BV-6mm² | m
340 | Z280301000.5 | 管内穿线 ZR-WDZ-BV-2.5mm² | m
341 | Z281100000.1 | 电力电缆 JKLYJ-4×120+1*70 | m
342 | Z2811340030.1 | 玻璃钢化粪池 | 套
343 | Z2811340039.1 | 壁挂式太阳能路灯 40W | 套
344 | Z290302000.1 | PVC线槽20*10 | m
345 |  | ◆机械台班组成◆
346 | 000502002 | 2023安装机械第一类费用 | 元
347 | 000701002 | 市政机械台班人工费 | 元
348 | 000701003 | 市政机械第一类费用 | 元
349 | 002401001 | 机械台班人工费 | 元
350 | 140301004.2 | 国V汽油 92# | kg
351 | 140301004.3 | 汽油92# | kg
352 | 140304001.1 | 轻柴油 0# | kg
353 | 140304001.2 | 轻柴油0# | kg
354 | 341103001.1 | 电 | kW.h
355 | 341103001.2 | 电 | kW·h
356 | 994701004 | 折旧费 | 元
357 | 994701005 | 检修费 | 元
358 | 994701006 | 维护费 | 元
359 | 994701007 | 安拆及场外运输费 | 元
360 | 994701008 | 其他费 | 元
表-22
本工程材料和工程设备一览表
工程名称:全州县绍水镇完全小学保障性租赁住房改建项目 |  |  |  | 第11页 共12页
序号 | 材料编码 | 名称、规格、型号 | 单位 | 数量 | 投标单价（元）
361 |  | ◆机械◆
362 | 341509003 | 其他机械费 | 元
363 | 981110002 | 绝缘电阻测试仪 ZC-8 | 台班
364 | 984717001 | 其他各种仪器仪表 | 台班
365 | 990101002 | 履带式单斗液压挖掘机 斗容量0.4 | 台班
366 | 990101006 | 履带式单斗液压挖掘机斗容量 1.25m3 | 台班
367 | 990506001 | 混凝土振捣器 平板式 | 台班
368 | 990506002 | 混凝土振捣器 插入式 | 台班
369 | 990509001 | 灰浆搅拌机 拌筒容量200L | 台班
370 | 990701004 | 履带式推土机 功率75kW | 台班
371 | 990704004 | 载重汽车 装载质量4t | 台班
372 | 990704005.1 | 载重汽车 装载质量5t | 台班
373 | 990704005.2 | 载重汽车装载质量5t | 台班
374 | 990704006 | 载重汽车 装载质量6t | 台班
375 | 990705001 | 自卸汽车 装载质量2t | 台班
376 | 990705002 | 自卸汽车 装载质量3.5t | 台班
377 | 990705007.1 | 自卸汽车 装载质量12t | 台班
378 | 990705007.2 | 自卸汽车装载质量12t | 台班
379 | 990707004 | 平板拖车组 装载质量20t | 台班
380 | 990902002 | 门式起重机 提升质量10t | 台班
381 | 990903001 | 汽车式起重机 提升质量5t | 台班
382 | 990903002 | 汽车式起重机 提升质量8t | 台班
383 | 990903004 | 汽车式起重机提升质量12t | 台班
384 | 990903007 | 汽车式起重机 提升质量25t | 台班
385 | 990907002 | 叉式起重机 提升质量5t | 台班
386 | 991305001.1 | 电动夯实机夯击能量 250N·m | 台班
387 | 991305001.2 | 电动夯实机 夯击能量 250N.m | 台班
388 | 991701002 | 钢筋调直机 直径40mm | 台班
389 | 991702001 | 钢筋切断机 直径40mm | 台班
390 | 991703001 | 钢筋弯曲机 直径40mm | 台班
391 | 991906009 | 剪板机 厚度×宽度 40×3100mm | 台班
392 | 991909002 | 摇臂钻床 钻孔直径 50mm | 台班
393 | 991918002 | 刨边机 加工长度12000mm | 台班
394 | 991920001 | 管子切断机 管径60mm | 台班
395 | 991921001 | 型钢剪断机 剪断宽度500mm | 台班
396 | 991922001 | 抛光机 | 台班
表-22
本工程材料和工程设备一览表
工程名称:全州县绍水镇完全小学保障性租赁住房改建项目 |  |  |  | 第12页 共12页
序号 | 材料编码 | 名称、规格、型号 | 单位 | 数量 | 投标单价（元）
397 | 992101001 | 木工圆锯机 直径500mm | 台班
398 | 992301003 | 砂轮切割机 砂轮直径400mm | 台班
399 | 992301004 | 砂轮切割机 砂轮直径500mm | 台班
400 | 992304001 | 半自动切割机 厚度100mm | 台班
401 | 992501001 | 交流电弧焊机 容量21kV·A | 台班
402 | 992501002 | 交流电弧焊机 容量30kV·A | 台班
403 | 992501005 | 交流电弧焊机 容量42kV·A | 台班
404 | 992502006 | 直流电弧焊机 功率32kV·A | 台班
405 | 992505001 | 氩弧焊机 电流500A | 台班
406 | 992509003 | 对焊机 容量75kV·A | 台班
407 | 992511001 | 热熔对接焊机 直径63mm | 台班
408 | 992521001 | 二氧化碳气体保护焊机 电流250A | 台班
409 | 992701001 | 电焊条烘干箱 容量45×35×45（c） | 台班
410 | 993301001 | 履带式液压岩石破碎机 | 台班
411 | 994301001 | 电动空气压缩机 排气量0.3/min | 台班
412 | 994301005 | 电动空气压缩机 排气量10/min | 台班
413 | 994410004 | 试压泵 压力30MPa | 台班
414 | 994506004 | 油压接管钳 50t | 台班
415 | 994508001 | 电锤 功率 520W | 台班
416 |  | 合 计
表-22