## 封-1招标工程量清单
广西医科大学校本部四区鱼塘修缮项目
工程
招 标 工 程 量 清 单
广西医科大学
招 标 人:
(单位盖章)
广西建坤工程咨询有限公司
造价咨询人:
(单位盖章)
软件名称及版本号:博奥云计价软件
| 工程计价软件测评合格编号:2019J02 |  |  | 封-1

## 扉-1招标工程量清单
广西医科大学校本部四区鱼塘修缮项目
工程
招 标 工 程 量 清 单
|  | 广西医科大学 |  | 广西建坤工程咨询有限公司
招标人: |  |  | 造价咨询人:
|  | (单位盖章) |  | (单位资质专用章)
法定代表人 或其授权人: |  |  | 法定代表人 或其授权人:
|  | (签字或盖章) |  | (签字或盖章)
编制人: |  |  | 复核人:
|  | (造价人员签字) |  | (造价工程师签字盖专用章)
编制时间: |  |  | 复核时间:
扉-1

## 表-01总说明
总 说 明
工程名称:广西医科大学校本部四区鱼塘修缮项目 | 第1页 共1页
一、工程概况
1、工程名称：广西医科大学校本部四区鱼塘修缮项目
2、工程地点：项目位于广西医科大学(校本部)
3、建设单位：广西医科大学
二、编制范围：
编制范围：含鱼塘清淤、混凝土挡土墙、电缆迁移等。具体详见施工图纸和工程量清单要求范围内所有内容。
三、编制依据：
1、工程量计算范围：图纸设计范围内的工程内容。
2、《建设工程工程量清单计价规范》（GB50500-2013）、广西壮族自治区住房和城乡建设厅颁布的《<建设工程工程量清单计价规范>GB 50500-2013 广西壮族自治区实施细则》、《<建设工程工程量清单计算规范>GB 50854~50862-2014 广西壮族自治区实施细则》修订版；
3、2022年《广西壮族自治区市政工程消耗量定额》及相关工程费用定额；
4、2023年《广西壮族自治区安装工程消耗量定额》及相关工程费用定额；
5、2016年《广西壮族自治区建设工程费用定额》及计价相关规定；
6、桂建标[2023]7号文《自治区住房城乡建设厅关于调整建设工程定额人工费及有关费率的通知》；
7、桂建标[2016]17号文《自治区住房城乡建设厅关于建筑业实施营业税改征增值税后广西壮族自治区建设工程计价依据调整的通知》，采用一般计税方法；
8、桂建标[2019]12号文《自治区住房城乡建设厅关于调整建设工程计价增值税税率的通知》；
9、桂建发[2023]6号文《自治区住房城乡建设厅关于印发广西壮族自治区房屋建筑和市政基础设施工程安全生产责任保险计价规定的通知》；
10、与建设工程项目有关的标准、规范、技术资料。
四、材料价格
1、材料价格按《南宁市建设工程造价信息》2025年1月（中档价的除税价）进行调整，其他材料如南宁市建设工程造价信息上没有发布的则参照市场价计算。
五、其他说明
1、B-F段挡土墙基槽支撑措施费，暂估价15000.00元（含税），结算时按实计算；
2、本项目暂列金额为190000.00元。
表-01

## 表-02建设项目投标报价汇总表
建设项目投标报价汇总表
工程名称:广西医科大学校本部四区鱼塘修缮项目 |  |  | 第1页 共1页
序号 | 单项工程名称 | 金额(元) | 其中:(元)
|  |  | 暂估价 | 安全文明 施工费
1.1 | 广西医科大学校本部四区鱼塘修缮项目
投标报价合计
表-02

## 表-03单项工程投标报价汇总表
单项工程投标报价汇总表
工程名称:广西医科大学校本部四区鱼塘修缮项目 |  |  | 第1页 共1页
序号 | 单位工程名称 | 金额(元) | 其中:(元)
|  |  | 暂估价 | 安全文明 施工费
1.1.1 | 清淤工程
1.1.2 | 挡土墙工程
1.1.3 | 电缆改道工程
投标报价合计
表-03

## 表-04单位工程投标报价汇总表
单位工程投标报价汇总表
工程名称:广西医科大学校本部四区鱼塘修缮项目 |  | 第1页 共1页
序号 | 汇总内容 | 金额(元) | 备注
清淤工程
1 | 分部分项工程和单价措施项目清单计价合计
1.1 | 其中:暂估价
2 | 总价措施项目清单计价合计
2.1 | 其中:安全文明施工费
3 | 其他项目清单计价合计
4 | 税前项目清单计价合计
5 | 规费
6 | 增值税
7 | 工程总造价=1+2+3+4+5+6
挡土墙工程
1 | 分部分项工程和单价措施项目费用合计
1.1 | 其中:暂估价
2 | 总价措施项目费用合计
2.1 | 其中:安全文明施工费
3 | 其他项目费用合计
4 | 建筑安装工程费=1+2+3
电缆改道工程
1 | 分部分项工程和单价措施项目费用合计
1.1 | 其中:材料暂估价
2 | 总价措施项目费用合计
2.1 | 其中:安全文明施工费
3 | 其他项目费用合计
4 | 建筑安装工程费=1+2+3
工程项目汇总
1 | 分部分项工程和单价措施项目清单计价合计
1.1 | 其中:暂估价
2 | 总价措施项目清单计价合计
2.1 | 其中:安全文明施工费
3 | 其他项目清单计价合计
4 | 税前项目清单计价合计
5 | 规费
6 | 增值税
7 | 工程总造价=1+2+3+4+5+6
表-04

## 表-08分部分项工程和单价措施项目清单与计价表
分部分项工程和单价措施项目清单与计价表
工程名称:广西医科大学校本部四区鱼塘修缮项目 | [5 empty] | 第1页 共4页
序号 | 项目编码 | 项目名称及 项目特征描述 | 计量 单位 | 工程量 | 金额(元)
[5 empty] | 综合单价 | 合 价 | 其中： 暂估价
清淤工程
分部分项工程
| 1. | 土石方工程
1 | 040101005001 | 真空吸泥车清淤 1.挖掘深度:详设计图 2.运距：20km |  | 2100.00
2 | 040103002001 | 弃置费 |  | 2100.00
单价措施项目
挡土墙工程
分部分项工程
土石方工程
3 | 桂050101013001 | 伐树、挖树根、树蔸（含乔木、单干棕榈植物） 1.树干地径:80cm | 株 | 1
4 | 040101002001 | 挖沟槽土方 1.土壤类别:三类土 2.部位：挡土墙基础、泄水孔滤层处 |  | 599.92
5 | 040103002002 | 余方弃置 1.起步运距1km |  | 599.92
6 | 桂040103003001 | 土石方运输每增1km 1.增运19km，工程量乘以增加公里数，结算按实计算 | ·km | 11398.48
7 | 040103002003 | 弃置费 |  | 599.92
挡土墙工程
8 | 桂040104001001 | 砖胎膜 1.砖材质、规格:页岩标准砖 240×115×53 2.砌筑砂浆:M7.5水泥砂浆 |  | 63.24
9 | 040103001001 | 回填方 1.填方材料品种:C15泵送商品混凝土 2.含混凝土浇筑、养护、清理等 |  | 63.11
10 | 040303001001 | 混凝土垫层 1.混凝土种类、强度等级:C15泵送商品混凝土 |  | 48.20
11 | 040308001001 | 片石勾缝处凿毛 | ㎡ | 704.22
12 | 040308001002 | 混凝土挡土墙表面打磨 | ㎡ | 758.38
13 | 040303024001 | 原片石挡土墙顶部抹50mm厚C30混凝土 1.部位：G-N段挡土墙 2.含模板、浇捣、运输等 |  | 1.29
14 | 040303015001 | 混凝土挡墙墙身 1.混凝土种类、强度等级:C30泵送商品混凝土 2.抗渗等级:P8 3.泄水孔材料品种、规格:每2米设一段PVC管50泄水管，外斜5% |  | 897.74
15 | 040303015002 | 混凝土挡墙墙身模板 | ㎡ | 1077.37
表-08
分部分项工程和单价措施项目清单与计价表
工程名称:广西医科大学校本部四区鱼塘修缮项目 | [5 empty] | 第2页 共4页
序号 | 项目编码 | 项目名称及 项目特征描述 | 计量 单位 | 工程量 | 金额(元)
[5 empty] | 综合单价 | 合 价 | 其中： 暂估价
16 | 040303015003 | 混凝土挡墙墙身施工缝 1.沉降缝要求:每15米设一道20mm宽伸缩缝，填塞沥青麻筋，填塞深度不小于200mm | m | 40.30
17 | 040303015004 | 混凝土挡墙墙身碎石反滤层 1.滤水层要求:粒径20mm碎石回填，外围土工布包裹 2.人工素土夯实 |  | 22.82
18 | 桂041001012001 | 混凝土结构开孔 | 个 | 83
19 | 040303015005 | 新旧混凝土挡墙过渡段 1.混凝土种类、强度等级:C30泵送商品混凝土 2.抗渗等级:P8 |  | 3.33
20 | 040303015006 | 新旧混凝土挡墙过渡段模板 | ㎡ | 12.87
21 | 040201022001 | 管沟侧壁 1.混凝土种类、强度等级:C30泵送商品混凝土 2.含养护、模板制安、运输等内容 |  | 5.85
22 | 040402016001 | 成品管沟盖板 1.混凝土种类、强度等级:C30商品混凝土 2.含养护、模板制安、运输等内容 | m | 111.40
23 | 040901001001 | 现浇构件钢筋 1.钢筋种类:热轧带肋HRB400螺纹钢筋 2.钢筋规格:Φ10以内 | t | 0.402
24 | 040901001002 | 现浇构件钢筋 1.钢筋种类:热轧带肋HRB400螺纹钢筋 2.钢筋规格:Φ10以上 | t | 0.034
25 | 040901008001 | 植筋 1.材料种类:螺纹钢 2.材料规格:18 3.植入深度:200mm 4.植筋胶品种:结构胶 | 根 | 2769
地面硬化恢复工程
26 | 040203007001 | 恢复100mm厚C15混凝土地面 | ㎡ | 0.92
拆除工程
27 | 011505002001 | 保护性拆除及恢复鱼塘栏杆 暂按拆除AB段、DE段、QR段栏杆计算 | m | 43.00
单价措施项目
| 041101 | 脚手架工程
28 | 桂041101006001 | 钢管脚手架 双排 10m以内 | ㎡ | 739.43
| 011703 | 垂直运输
29 | 011703001001 | 建筑物垂直运输高度 20m以内 混合结构 卷扬机 | ㎡ | 481.35
| 041102 | 支架
| 041103 | 围堰
| 041104 | 便道及便桥
表-08
分部分项工程和单价措施项目清单与计价表
工程名称:广西医科大学校本部四区鱼塘修缮项目 | [5 empty] | 第3页 共4页
序号 | 项目编码 | 项目名称及 项目特征描述 | 计量 单位 | 工程量 | 金额(元)
[5 empty] | 综合单价 | 合 价 | 其中： 暂估价
| 041105 | 洞内临时设施
| 041106 | 大型机械、设备进出场及安拆、使用
30 | 041106001001 | 大型机械场外运输费 履带式挖掘机 1m3以外 | 台·次 | 1
31 | 041106001002 | 大型机械场外运输费 履带式推土机 90kw以内 | 台·次 | 1
| 041107 | 施工排水、降水
| 041108 | 其他工程
电缆改道工程
分部分项工程
| 4. | B4 电气设备安装工程
32 | 030408001001 | 电力电缆 1.规格型号:ZR-YJV22-8.7/15KV-3*120高压电缆 | m | 232.68
33 | 030408006001 | 电力电缆头 1.规格型号:ZR-YJV22-8.7/15KV-3*120高压电缆 | 个 | 4
34 | 桂030408012001 | 地下定向钻孔敷管 1.材质规格:2*MPP-160*10改性聚丙烯管 2.敷设方式：地下定向钻孔敷管 3.敷设根数:2根 4.水平长度：56m 5.泥浆运输20km | m | 56.00
35 | 桂030408012002 | 地下定向钻孔敷管 1.材质规格:2*MPP-160*10改性聚丙烯管 2.敷设方式：地下定向钻孔敷管 3.敷设根数:2根 4.水平长度：115m 5.泥浆运输20km | m | 115.00
36 | 030408003001 | 电缆保护管 1.材质规格:2*MPP-160*10改性聚丙烯管 2.敷设方式:埋地敷设 | m | 1.00
37 | 桂030413013001 | 土方开挖 1.土壤类别:三类土 2.挖土深度:1米 3.运距：20km 4.部位：电缆保护管 |  | 1.00
38 | 桂030413007001 | 1#电缆井 1.井截面、深度:1200*1200*1200 2.垫层材料种类、厚度:C20商品混凝土 3.砌体材料:MU10机制砖 4.砂浆强度等级:M5水泥砂浆砌筑，井壁内外抹1:2.5水泥砂浆10厚（掺5%防水粉） 5.井盖、井圈材质、规格:C20商品混凝土 6.井壁长边均直埋电缆支架，每@800埋一支 | 座 | 1
表-08
分部分项工程和单价措施项目清单与计价表
工程名称:广西医科大学校本部四区鱼塘修缮项目 | [5 empty] | 第4页 共4页
序号 | 项目编码 | 项目名称及 项目特征描述 | 计量 单位 | 工程量 | 金额(元)
[5 empty] | 综合单价 | 合 价 | 其中： 暂估价
7.含模板、钢筋、土方、养护、运输等施工内容
39 | 桂030413007002 | 2#、3#电缆井 1.井截面、深度:2000*2000*1200 2.垫层材料种类、厚度:C20商品混凝土 3.砌体材料:MU10机制砖 4.砂浆强度等级:M5水泥砂浆砌筑，井壁内外抹1:2.5水泥砂浆10厚（掺5%防水粉） 5.井盖、井圈材质、规格:C20商品混凝土 6.井壁长边均直埋电缆支架，每@800埋一支 7.含模板、钢筋、土方、养护、运输等施工内容 | 座 | 2
人工开挖机回复地面植草砖
40 | 041001002001 | 拆除人行道植草砖 | ㎡ | 0.92
41 | 040204001001 | 人行道整形碾压 | ㎡ | 0.92
42 | 040204002001 | 人行道块料铺设 1.块料品种、规格:素色植草砖250×250×50 2.基础、垫层：材料品种、厚度:砂垫层 | ㎡ | 0.92
安装拆除工程
43 | 041001006001 | 拆除PVC管道 1.管道规格：110mmPVC塑料管 | m | 174.00
44 | 041001006 | 拆除电缆保护管 1.管道规格：110mm镀锌钢管 | m | 174.00
45 | 041001006002 | 拆除10KV电缆 1.电缆截面：3*70㎡ | m | 174.00
46 | 041001006003 | 拆除支架 1.支架规格：530*250,50*50*3镀锌角钢，200*160,40*40*3镀锌角钢 | kg | 153.30
单价措施项目
合 计
∑人工费
∑材料费
∑机械费
∑管理费
∑利 润
表-08

## 表-11总价措施项目清单与计价表
总价措施项目清单与计价表
工程名称:广西医科大学校本部四区鱼塘修缮项目 |  |  |  |  | 第1页 共1页
序 号 | 项目编码 | 项 目 名 称 | 计 算 基 础 | 费 率(%) 或标准 | 金 额(元) | 备注
清淤工程
1 | 桂041201001001 | 安全文明施工费 | ∑（分部分项及单价措施项目人工费+机械费）
2 | 桂041201002001 | 检验试验配合费
3 | 桂041201003001 | 雨季施工增加费
挡土墙工程
1 | 桂041201001002 | 安全文明施工费 | ∑分部分项及单价措施费定额（人工费＋机械费）
2 | 桂041201002002 | 检验试验配合费
3 | 桂041201003002 | 雨季施工增加费
4 | 桂041201004002 | 工程定位复测费
电缆改道工程
1 | 桂031401001001 | 安全文明施工费 | ∑分部分项及单价措施费定额(人工费+机械费)
2 | 桂031401002001 | 检验试验配合费
3 | 桂031401003001 | 雨季施工增加费
合 计
注：以项计算的总价措施，无“计算基础”和“费率”的数值，可只填“金额”数值， 但应在备注栏说明施工方案出处或计算方式。
表-11

## 表-12其他项目清单与计价汇总表
其他项目清单与计价汇总表
工程名称:广西医科大学校本部四区鱼塘修缮项目 |  | 第1页 共1页
序号 | 项目名称 | 金额（元） | 备注
清淤工程
1 | 暂列金额 |  | 明细详见表－12－1
2 | 材料暂估价 |  | 明细详见表－12－2
3 | 专业工程暂估价 |  | 明细详见表－12－3
4 | 计日工 |  | 明细详见表－12－4
5 | 总承包服务费 |  | 明细详见表－12－5
6 | 安全生产责任保险费暂估价 | 1280.71 | 分部分项工程费及措施项目费
挡土墙工程
1 | 暂列金额 | 190000 | 明细详见表-11-1
2 | 材料暂估价 |  | 明细详见表-11-2
3 | 专业工程暂估价 | 15000 | 明细详见表-11-3
4 | 计日工 |  | 明细详见表-11-4
5 | 总承包服务费 |  | 明细详见表-11-5
6 | 安全生产责任保险费暂估价 | 1999.97 | 分部分项工程费及措施项目费
电缆改道工程
1 | 暂列金额 |  | 明细详见表-11-1
2 | 材料暂估价 |  | 明细详见表-11-2
3 | 专业工程暂估价 |  | 明细详见表-11-3
4 | 安全生产责任保险费暂估价 | 643.42 | 分部分项工程费及措施项目费
5 | 计日工 |  | 明细详见表-11-4
6 | 总承包服务费 |  | 明细详见表-11-5
合 计
注:材料暂估单价进入清单项目综合单价，此处不汇总。
表－12

## 表-12-1暂列金额明细表
暂列金额明细表
工程名称:广西医科大学校本部四区鱼塘修缮项目 |  |  | 第1页 共1页
序号 | 项目名称 | 计量单位 | 暂定金额(元) | 备注
清淤工程
1 | 暂列金额
| 挡土墙工程 |  | 190000
1 | 暂列金额 |  | 190000
| 暂列金额 | 项 | 190000
电缆改道工程
1 | 暂列金额
| 合 计 |  | 190000
注：此表由招标人填写，如不能详列，也可只列暂定金额总额，投标人应将上述暂列金额计入总价中。
表－12－1

## 表-12-3专业工程暂估价及结算价表
专业工程暂估价及结算价表
工程名称:广西医科大学校本部四区鱼塘修缮项目 |  |  |  | 第1页 共1页
序号 | 工 程 名 称 | 工程内容 | 暂估金额(元) | 结算金额(元) | 备注
清淤工程
1 | 专业工程暂估价
| 挡土墙工程 |  | 15000
1 | 专业工程暂估价 |  | 15000
| 开挖B-F段挡土墙基槽前，做支撑措施 |  | 15000
电缆改道工程
1 | 专业工程暂估价
| 合 计 |  | 15000
注：此表“暂估金额”由招标人填写，投标人应将“暂估金额”计入投标总价中。结算时按合同约定结算金额填写。 专业工程暂估金额为不包含增值税（可抵扣进项税额）的费用。
表－12－3

## 主要材料及价格表有信息价
主要材料及价格表
工程名称:广西医科大学校本部四区鱼塘修缮项目 |  |  |  | 第1页 共2页
序号 | 材料编码 | 项目名称及规格、型号等特殊要求 | 单位 | 数量 | 单价（元）
1 | 010103001 | 热轧带肋钢筋HRB400 C10以内（综合） | t
2 | 010103002 | 热轧带肋钢筋HRB400 C10以上（综合） | t
3 | 010310001 | 镀锌铁丝(综合) | kg
4 | 010310001 | 镀锌铁丝（综合） | kg
5 | 010903002 | 圆钢HPB300 Φ10以上（综合） | kg
6 | 030183001 | 铁钉(综合) | kg
7 | 030183001 | 铁钉（综合） | kg
8 | 031311001 | 电焊条（综合） | kg
9 | 032116001 | 铁件（综合） | kg
10 | 040102001 | 普通硅酸盐水泥 32.5MPa | t
11 | 040102001 | 砌筑水泥 M32.5 | t
12 | 040102001 | 砌筑水泥M32.5 | t
13 | 040301001 | 砂（综合） | 
14 | 040301001 | 砂(综合) | 
15 | 040301004 | 中砂 | 
16 | 040301006 | 天然中（粗）砂 | 
17 | 040502006 | 碎石 20～40mm | 
18 | 041301001 | 页岩标准砖 240×115×53 | 千块
19 | 043104003 | 预拌普通混凝土 C20 | 
20 | 050102006 | 周转圆木（支撑） | 
21 | 050306001 | 周转板枋材 | 
22 | 050306001 | 周转板枋材 | 
23 | 050306002 | 周转枋材 | 
24 | 050308008 | 板枋材 | 
25 | 133101003 | 石油沥青 30# | kg
26 | 143520001 | 隔离剂 | kg
27 | 144101001 | 植筋结构胶 | kg
28 | 172501005 | 硬聚氯乙烯（PVC－U）给水管 de50 | m
29 | 341101001 | 水 | 
30 | 341101001 | 水 | 
31 | 350103001 | 胶合板模板 1830×915×18 | ㎡
32 | 350103001 | 胶合板模板 1830×915×18 | ㎡
33 | 350202001 | 模板支撑钢管及扣件 | kg
34 | 350302001 | 回转扣件 | 个
35 | 350302002 | 对接扣件 | 个
36 | 350302003 | 直角扣件 | 个
37 | 350303001 | 脚手架焊接钢管 Φ48.3×3.6 | t
主要材料及价格表
工程名称:广西医科大学校本部四区鱼塘修缮项目 |  |  |  | 第2页 共2页
序号 | 材料编码 | 项目名称及规格、型号等特殊要求 | 单位 | 数量 | 单价（元）
38 | 043103003 | 碎石 GD20 商品普通砼 C20 | 
39 | 043103005.1 | 碎石 GD20 商品普通砼 C30[商品砼] | 
40 | 043104002 | 预拌普通混凝土 C15 | 
41 | 043104003 | 预拌普通混凝土 C20 | 
42 | 043104005 | 预拌普通混凝土 C30 | 
43 | 043104005 | 预拌普通混凝土 C30 | 
44 | 043104005.1 | 碎石 GD40 商品普通砼 C30[商品砼] | 
45 | 043111003 | 预拌防水混凝土 C30 P8以内 | 
46 | 140301004 | 国V汽油 92# | kg
47 | 140301004 | 国V汽油 92# | kg
48 | 140301004 | 汽油 92# | kg
49 | 140304001 | 轻柴油 0# | kg
50 | 341103001 | 电 | kW.h
51 | 341103001 | 电 | kW.h
52 | 341103001 | 电 | kW·h
53 | H140301004 | 国V汽油 92# | kg
54 | H140304001 | 轻柴油 0# | kg

## 主要材料及价格表主材
主要材料及价格表
工程名称:广西医科大学校本部四区鱼塘修缮项目 |  |  |  | 第1页 共1页
序号 | 材料编码 | 项目名称及规格、型号等特殊要求 | 单位 | 数量 | 单价（元）
1 | 172500000.1 | 2*MPP-160*10改性聚丙烯管 | m
2 | 172501000.1 | 硬聚氯乙烯（PVC－U）给水管 | m
3 | 2811.1 | ZR-YJV22-8.7/15KV-3*120高压电缆 | m
4 | 290702000.1 | 户内热缩式电缆终端头 | 套
5 | B-Z.2 | 保护性拆除及重新安装鱼塘栏杆 主材费 | 元
6 | B4-0797.1 | 地下定向钻孔敷管 钻孔直径≤400mm 孔水平长度≤60m | 10m
7 | B4-0798.1 | 地下定向钻孔敷管 钻孔直径≤400mm 孔水平长度≤120m | 10m
8 | BC01598.1 | 素色植草砖250×250×50 | ㎡
9 | Z290208001.1 | 电缆支架 | 套

## 封-2招标控制价
广西医科大学校本部四区鱼塘修缮项目
工程
招标控制价
广西医科大学
招 标 人:
广西建坤工程咨询有限公司
造价咨询人:
软件名称及版本号:博奥云计价软件
工程计价软件测评合格编号:2019J02
封-2

## 扉-2招标控制价
广西医科大学校本部四区鱼塘修缮项目
工程
招标控制价
招标控制价(小写): |  |  | 2245087.77元
(大写): |  |  | 贰佰贰拾肆万伍仟零捌拾柒元柒角柒分
|  | 广西医科大学 |  |  | 广西建坤工程咨询有限公司
招标人: |  |  |  | 造价咨询人:
|  | (单位盖章) |  |  | (单位资质专用章)
法定代表人 或其授权人:
法定代表人 或其授权人:
|  | (签字或盖章) |  |  | (签字或盖章)
编制人: |  |  |  | 复核人:
|  | (造价人员签字盖专用章) |  |  | (造价工程师签字盖专用章)
编制时间: |  |  |  | 复核时间:
扉-2

## 表-01总说明1
总 说 明
工程名称:广西医科大学校本部四区鱼塘修缮项目 | 第1页 共1页
一、工程概况
1、工程名称：广西医科大学校本部四区鱼塘修缮项目
2、工程地点：项目位于广西医科大学(校本部)
3、建设单位：广西医科大学
二、编制范围：
编制范围：含鱼塘清淤、混凝土挡土墙、电缆迁移等。具体详见施工图纸和工程量清单要求范围内所有内容。
三、编制依据：
1、工程量计算范围：图纸设计范围内的工程内容。
2、《建设工程工程量清单计价规范》（GB50500-2013）、广西壮族自治区住房和城乡建设厅颁布的《<建设工程工程量清单计价规范>GB 50500-2013 广西壮族自治区实施细则》、《<建设工程工程量清单计算规范>GB 50854~50862-2014 广西壮族自治区实施细则》修订版；
3、2022年《广西壮族自治区市政工程消耗量定额》及相关工程费用定额；
4、2023年《广西壮族自治区安装工程消耗量定额》及相关工程费用定额；
5、2016年《广西壮族自治区建设工程费用定额》及计价相关规定；
6、桂建标[2023]7号文《自治区住房城乡建设厅关于调整建设工程定额人工费及有关费率的通知》；
7、桂建标[2016]17号文《自治区住房城乡建设厅关于建筑业实施营业税改征增值税后广西壮族自治区建设工程计价依据调整的通知》，采用一般计税方法；
8、桂建标[2019]12号文《自治区住房城乡建设厅关于调整建设工程计价增值税税率的通知》；
9、桂建发[2023]6号文《自治区住房城乡建设厅关于印发广西壮族自治区房屋建筑和市政基础设施工程安全生产责任保险计价规定的通知》；
10、与建设工程项目有关的标准、规范、技术资料。
四、材料价格
1、材料价格按《南宁市建设工程造价信息》2025年1月（中档价的除税价）进行调整，其他材料如南宁市建设工程造价信息上没有发布的则参照市场价计算。
五、其他说明
1、B-F段挡土墙基槽支撑措施费，暂估价15000.00元（含税），结算时按实计算；
2、本项目暂列金额为190000.00元。
表-01

## 表-02建设项目建筑安装工程费汇总表
建设项目建筑安装工程费汇总表 （适用于单价合同）
工程名称:广西医科大学校本部四区鱼塘修缮项目 |  |  | 第1页 共1页
序号 | 单项工程名称 | 金额(元) | 其中:(元)
|  |  | 暂估价 | 安全文明施工费
1.1 | 广西医科大学校本部四区鱼塘修缮项目 | 2245087.77 | 18924.1 | 68802.98
| 建筑安装工程费合计 | 2245087.77 | 18924.1 | 68802.98
表-02

## 表-03单项工程建筑安装工程费汇总表
单项工程建筑安装工程费汇总表 （适用于单价合同）
工程名称:广西医科大学校本部四区鱼塘修缮项目 |  |  | 第1页 共1页
序号 | 单位工程名称 | 金额(元) | 其中:(元)
|  |  | 暂估价 | 安全文明施工费
1.1.1 | 清淤工程 | 715750.48 | 1280.71 | 24838.38
1.1.2 | 挡土墙工程 | 1206982.82 | 16999.97 | 35235.89
1.1.3 | 电缆改道工程 | 322354.47 | 643.42 | 8728.71
| 建筑安装工程费合计 | 2245087.77 | 18924.1 | 68802.98
表-03

## 表-04单位工程建筑安装工程费汇总表
单位工程建筑安装工程费汇总表 （适用于单价合同）
工程名称:广西医科大学校本部四区鱼塘修缮项目 |  | 第1页 共2页
序号 | 汇总内容 | 金额(元) | 备注
| 清淤工程 | 715750.48
一 | 市政设施养护维修工程(营改增)一般计税法 | 715750.48
1 | 分部分项工程和单价措施项目清单计价合计 | 607236
1.1 | 其中:暂估价
2 | 总价措施项目清单计价合计 | 33117.84
2.1 | 其中：安全文明施工费 | 24838.38
3 | 其他项目清单计价合计 | 1280.71
4 | 税前项目清单计价合计
5 | 规费、税金项目清单计价合计 | 74115.93
5.1 | 规费 | 15017.27
5.2 | 增值税 | 59098.66
6 | 工程总造价 | 715750.48
| 工程总价 | 715750.48
1 | 分部分项工程和单价措施项目清单计价合计 | 607236
1.1 | 其中:暂估价
2 | 总价措施项目清单计价合计 | 33117.84
2.1 | 其中：安全文明施工费 | 24838.38
3 | 其他项目清单计价合计 | 1280.71
4 | 税前项目清单计价合计
5 | 规费、税金项目清单计价合计 | 74115.93
5.1 | 规费 | 15017.27
5.2 | 增值税 | 59098.66
6 | 工程总造价 | 715750.48
| 挡土墙工程 | 1206982.82
一 | 2022市政综合工程一般计税法 | 1206982.82
1 | 分部分项工程和单价措施项目费用合计 | 954176.2
1.1 | 其中:暂估价
2 | 总价措施项目费用合计 | 45806.65
2.1 | 其中：安全文明施工费 | 35235.89
3 | 其他项目费用合计 | 206999.97
4 | 建筑安装工程费合计 | 1206982.82
| 工程总价 | 1206982.82
1 | 分部分项工程和单价措施项目费用合计 | 954176.2
1.1 | 其中:暂估价
2 | 总价措施项目费用合计 | 45806.65
2.1 | 其中：安全文明施工费 | 35235.89
表-04
单位工程建筑安装工程费汇总表 （适用于单价合同）
工程名称:广西医科大学校本部四区鱼塘修缮项目 |  | 第2页 共2页
序号 | 汇总内容 | 金额(元) | 备注
3 | 其他项目费用合计 | 206999.97
4 | 建筑安装工程费合计 | 1206982.82
| 电缆改道工程 | 322354.47
一 | 2023给排水、燃气、电气、通风空调、消防、建筑智能、通信、自控仪表工程一般计税法 | 322354.47
1 | 分部分项工程和单价措施项目费用合计 | 309411.5
1.1 | 其中:材料暂估价
2 | 总价措施项目费用合计 | 12299.55
2.1 | 其中：安全文明施工费 | 8728.71
3 | 其他项目费用合计 | 643.42
4 | 建筑安装工程费合计 | 322354.47
| 工程总价 | 322354.47
1 | 分部分项工程和单价措施项目费用合计 | 309411.5
1.1 | 其中:材料暂估价
2 | 总价措施项目费用合计 | 12299.55
2.1 | 其中：安全文明施工费 | 8728.71
3 | 其他项目费用合计 | 643.42
4 | 建筑安装工程费合计 | 322354.47
| 工程项目汇总 | 2245087.77
1 | 分部分项工程和单价措施项目清单计价合计 | 1870823.7
1.1 | 其中:暂估价
2 | 总价措施项目清单计价合计 | 91224.04
2.1 | 其中：安全文明施工费 | 68802.98
3 | 其他项目清单计价合计 | 208924.1
4 | 税前项目清单计价合计
5 | 规费、税金项目清单计价合计 | 74115.93
5.1 | 规费 | 15017.27
5.2 | 增值税 | 59098.66
6 | 工程总造价 | 2245087.77
表-04

## 表-08分部分项工程和单价措施项目费用表
分部分项工程和单价措施项目费用表 （适用于单价合同）
工程名称:广西医科大学校本部四区鱼塘修缮项目 | [5 empty] | 第1页 共6页
序号 | 项目编码 | 项目名称及 项目特征描述 | 计量 单位 | 工程量 | 金额(元)
[5 empty] | 综合单价 | 合价 | 其中： 暂估价
|  | 清淤工程 |  |  |  | 607236
|  | 分部分项工程 |  |  |  | 607236
| 1. | 土石方工程 |  |  |  | 607236
1 | 040101005001 | 真空吸泥车清淤 1.挖掘深度:详设计图 2.运距：20km |  | 2100.00 | 274.16 | 575736
2 | 040103002001 | 弃置费 |  | 2100.00 | 15 | 31500
|  | 小计 |  |  |  | 607236
|  | ∑人工费 |  |  |  | 47523
|  | ∑材料费 |  |  |  | 33957
|  | ∑机械费 |  |  |  | 366450
|  | ∑管理费 |  |  |  | 108171
|  | ∑利润 |  |  |  | 51135
|  | 合计 |  |  |  | 607236
|  | ∑人工费 |  |  |  | 47523
|  | ∑材料费 |  |  |  | 33957
|  | ∑机械费 |  |  |  | 366450
|  | ∑管理费 |  |  |  | 108171
|  | ∑利润 |  |  |  | 51135
|  | 挡土墙工程 |  |  |  | 954176.2
|  | 分部分项工程 |  |  |  | 916095.3
|  | 土石方工程 |  |  |  | 150688.35
3 | 桂050101013001 | 伐树、挖树根、树蔸（含乔木、单干棕榈植物） 1.树干地径:80cm | 株 | 1 | 48.44 | 48.44
4 | 040101002001 | 挖沟槽土方 1.土壤类别:三类土 2.部位：挡土墙基础、泄水孔滤层处 |  | 599.92 | 138.91 | 83334.89
5 | 040103002002 | 余方弃置 1.起步运距1km |  | 599.92 | 18.72 | 11230.5
6 | 桂040103003001 | 土石方运输每增1km 1.增运19km，工程量乘以增加公里数，结算按实计算 | ·km | 11398.48 | 4.13 | 47075.72
7 | 040103002003 | 弃置费 |  | 599.92 | 15 | 8998.8
|  | 挡土墙工程 |  |  |  | 755986.09
8 | 桂040104001001 | 砖胎膜 1.砖材质、规格:页岩标准砖 240×115×53 2.砌筑砂浆:M7.5水泥砂浆 |  | 63.24 | 634.97 | 40155.5
9 | 040103001001 | 回填方 |  | 63.11 | 444.14 | 28029.68
注：材料设备暂估价计入工程量清单综合单价报价。
表-08
分部分项工程和单价措施项目费用表 （适用于单价合同）
工程名称:广西医科大学校本部四区鱼塘修缮项目 | [5 empty] | 第2页 共6页
序号 | 项目编码 | 项目名称及 项目特征描述 | 计量 单位 | 工程量 | 金额(元)
[5 empty] | 综合单价 | 合价 | 其中： 暂估价
1.填方材料品种:C15泵送商品混凝土 2.含混凝土浇筑、养护、清理等
10 | 040303001001 | 混凝土垫层 1.混凝土种类、强度等级:C15泵送商品混凝土 |  | 48.20 | 478.04 | 23041.53
11 | 040308001001 | 片石勾缝处凿毛 | ㎡ | 704.22 | 17.76 | 12506.95
12 | 040308001002 | 混凝土挡土墙表面打磨 | ㎡ | 758.38 | 9.49 | 7197.03
13 | 040303024001 | 原片石挡土墙顶部抹50mm厚C30混凝土 1.部位：G-N段挡土墙 2.含模板、浇捣、运输等 |  | 1.29 | 802.54 | 1035.28
14 | 040303015001 | 混凝土挡墙墙身 1.混凝土种类、强度等级:C30泵送商品混凝土 2.抗渗等级:P8 3.泄水孔材料品种、规格:每2米设一段PVC管50泄水管，外斜5% |  | 897.74 | 576.74 | 517762.57
15 | 040303015002 | 混凝土挡墙墙身模板 | ㎡ | 1077.37 | 49.24 | 53049.7
16 | 040303015003 | 混凝土挡墙墙身施工缝 1.沉降缝要求:每15米设一道20mm宽伸缩缝，填塞沥青麻筋，填塞深度不小于200mm | m | 40.30 | 28 | 1128.4
17 | 040303015004 | 混凝土挡墙墙身碎石反滤层 1.滤水层要求:粒径20mm碎石回填，外围土工布包裹 2.人工素土夯实 |  | 22.82 | 354.87 | 8098.13
18 | 桂041001012001 | 混凝土结构开孔 | 个 | 83 | 176.92 | 14684.36
19 | 040303015005 | 新旧混凝土挡墙过渡段 1.混凝土种类、强度等级:C30泵送商品混凝土 2.抗渗等级:P8 |  | 3.33 | 576.74 | 1920.54
20 | 040303015006 | 新旧混凝土挡墙过渡段模板 | ㎡ | 12.87 | 49.24 | 633.72
21 | 040201022001 | 管沟侧壁 1.混凝土种类、强度等级:C30泵送商品混凝土 2.含养护、模板制安、运输等内容 |  | 5.85 | 1348.26 | 7887.32
22 | 040402016001 | 成品管沟盖板 1.混凝土种类、强度等级:C30商品混凝土 2.含养护、模板制安、运输等内容 | m | 111.40 | 23.46 | 2613.44
23 | 040901001001 | 现浇构件钢筋 1.钢筋种类:热轧带肋HRB400螺纹钢筋 2.钢筋规格:Φ10以内 | t | 0.402 | 5271.96 | 2119.33
24 | 040901001002 | 现浇构件钢筋 1.钢筋种类:热轧带肋HRB400螺纹钢筋 2.钢筋规格:Φ10以上 | t | 0.034 | 5137.36 | 174.67
25 | 040901008001 | 植筋 1.材料种类:螺纹钢 2.材料规格:18 3.植入深度:200mm | 根 | 2769 | 12.26 | 33947.94
注：材料设备暂估价计入工程量清单综合单价报价。
表-08
分部分项工程和单价措施项目费用表 （适用于单价合同）
工程名称:广西医科大学校本部四区鱼塘修缮项目 | [5 empty] | 第3页 共6页
序号 | 项目编码 | 项目名称及 项目特征描述 | 计量 单位 | 工程量 | 金额(元)
[5 empty] | 综合单价 | 合价 | 其中： 暂估价
4.植筋胶品种:结构胶
|  | 地面硬化恢复工程 |  |  |  | 46.86
26 | 040203007001 | 恢复100mm厚C15混凝土地面 | ㎡ | 0.92 | 50.94 | 46.86
|  | 拆除工程 |  |  |  | 9374
27 | 011505002001 | 保护性拆除及恢复鱼塘栏杆 暂按拆除AB段、DE段、QR段栏杆计算 | m | 43.00 | 218 | 9374
|  | 小计 |  |  |  | 916095.3
|  | ∑人工费 |  |  |  | 188964.73
|  | ∑材料费 |  |  |  | 516055.64
|  | ∑机械费 |  |  |  | 56938.06
|  | ∑管理费 |  |  |  | 54869.6
|  | ∑利润 |  |  |  | 24380.33
|  | ∑增值税 |  |  |  | 74886.91
|  | 单价措施项目 |  |  |  | 38080.9
| 041101 | 脚手架工程 |  |  |  | 26863.49
28 | 桂041101006001 | 钢管脚手架 双排 10m以内 | ㎡ | 739.43 | 36.33 | 26863.49
| 011703 | 垂直运输 |  |  |  | 8476.57
29 | 011703001001 | 建筑物垂直运输高度 20m以内 混合结构 卷扬机 | ㎡ | 481.35 | 17.61 | 8476.57
| 041106 | 大型机械、设备进出场及安拆、使用 |  |  |  | 2740.84
30 | 041106001001 | 大型机械场外运输费 履带式挖掘机 1m3以外 | 台·次 | 1 | 1438.49 | 1438.49
31 | 041106001002 | 大型机械场外运输费 履带式推土机 90kw以内 | 台·次 | 1 | 1302.35 | 1302.35
|  | 小计 |  |  |  | 38080.9
|  | ∑人工费 |  |  |  | 14544.94
|  | ∑材料费 |  |  |  | 3587.17
|  | ∑机械费 |  |  |  | 8939.8
|  | ∑管理费 |  |  |  | 5392.75
|  | ∑利润 |  |  |  | 2473.69
|  | ∑增值税 |  |  |  | 3142.55
|  | 合计 |  |  |  | 954176.2
|  | ∑人工费 |  |  |  | 203509.67
|  | ∑材料费 |  |  |  | 519642.81
|  | ∑机械费 |  |  |  | 65877.86
|  | ∑管理费 |  |  |  | 60262.35
注：材料设备暂估价计入工程量清单综合单价报价。
表-08
分部分项工程和单价措施项目费用表 （适用于单价合同）
工程名称:广西医科大学校本部四区鱼塘修缮项目 | [5 empty] | 第4页 共6页
序号 | 项目编码 | 项目名称及 项目特征描述 | 计量 单位 | 工程量 | 金额(元)
[5 empty] | 综合单价 | 合价 | 其中： 暂估价
|  | ∑利润 |  |  |  | 26854.02
|  | ∑增值税 |  |  |  | 78029.46
|  | 电缆改道工程 |  |  |  | 309411.5
|  | 分部分项工程 |  |  |  | 309411.5
| 4. | B4 电气设备安装工程 |  |  |  | 303542.19
32 | 030408001001 | 电力电缆 1.规格型号:ZR-YJV22-8.7/15KV-3*120高压电缆 | m | 232.68 | 403.45 | 93874.75
33 | 030408006001 | 电力电缆头 1.规格型号:ZR-YJV22-8.7/15KV-3*120高压电缆 | 个 | 4 | 688.1 | 2752.4
34 | 桂030408012001 | 地下定向钻孔敷管 1.材质规格:2*MPP-160*10改性聚丙烯管 2.敷设方式：地下定向钻孔敷管 3.敷设根数:2根 4.水平长度：56m 5.泥浆运输20km | m | 56.00 | 1049.84 | 58791.04
35 | 桂030408012002 | 地下定向钻孔敷管 1.材质规格:2*MPP-160*10改性聚丙烯管 2.敷设方式：地下定向钻孔敷管 3.敷设根数:2根 4.水平长度：115m 5.泥浆运输20km | m | 115.00 | 998.43 | 114819.45
36 | 030408003001 | 电缆保护管 1.材质规格:2*MPP-160*10改性聚丙烯管 2.敷设方式:埋地敷设 | m | 1.00 | 263.87 | 263.87
37 | 桂030413013001 | 土方开挖 1.土壤类别:三类土 2.挖土深度:1米 3.运距：20km 4.部位：电缆保护管 |  | 1.00 | 194.33 | 194.33
38 | 桂030413007001 | 1#电缆井 1.井截面、深度:1200*1200*1200 2.垫层材料种类、厚度:C20商品混凝土 3.砌体材料:MU10机制砖 4.砂浆强度等级:M5水泥砂浆砌筑，井壁内外抹1:2.5水泥砂浆10厚（掺5%防水粉） 5.井盖、井圈材质、规格:C20商品混凝土 6.井壁长边均直埋电缆支架，每@800埋一支 7.含模板、钢筋、土方、养护、运输等施工内容 | 座 | 1 | 7163.93 | 7163.93
39 | 桂030413007002 | 2#、3#电缆井 1.井截面、深度:2000*2000*1200 2.垫层材料种类、厚度:C20商品混凝土 | 座 | 2 | 12841.21 | 25682.42
注：材料设备暂估价计入工程量清单综合单价报价。
表-08
分部分项工程和单价措施项目费用表 （适用于单价合同）
工程名称:广西医科大学校本部四区鱼塘修缮项目 | [5 empty] | 第5页 共6页
序号 | 项目编码 | 项目名称及 项目特征描述 | 计量 单位 | 工程量 | 金额(元)
[5 empty] | 综合单价 | 合价 | 其中： 暂估价
3.砌体材料:MU10机制砖 4.砂浆强度等级:M5水泥砂浆砌筑，井壁内外抹1:2.5水泥砂浆10厚（掺5%防水粉） 5.井盖、井圈材质、规格:C20商品混凝土 6.井壁长边均直埋电缆支架，每@800埋一支 7.含模板、钢筋、土方、养护、运输等施工内容
|  | 人工开挖机回复地面植草砖 |  |  |  | 88.01
40 | 041001002001 | 拆除人行道植草砖 | ㎡ | 0.92 | 3.66 | 3.37
41 | 040204001001 | 人行道整形碾压 | ㎡ | 0.92 | 4.69 | 4.31
42 | 040204002001 | 人行道块料铺设 1.块料品种、规格:素色植草砖250×250×50 2.基础、垫层：材料品种、厚度:砂垫层 | ㎡ | 0.92 | 87.31 | 80.33
|  | 安装拆除工程 |  |  |  | 5781.3
43 | 041001006001 | 拆除PVC管道 1.管道规格：110mmPVC塑料管 | m | 174.00 | 10.56 | 1837.44
44 | 041001006 | 拆除电缆保护管 1.管道规格：110mm镀锌钢管 | m | 174.00 | 11.62 | 2021.88
45 | 041001006002 | 拆除10KV电缆 1.电缆截面：3*70㎡ | m | 174.00 | 7.09 | 1233.66
46 | 041001006003 | 拆除支架 1.支架规格：530*250,50*50*3镀锌角钢，200*160,40*40*3镀锌角钢 | kg | 153.30 | 4.49 | 688.32
|  | 小计 |  |  |  | 309411.5
|  | ∑人工费 |  |  |  | 40014.22
|  | ∑材料费 |  |  |  | 180198.83
|  | ∑机械费 |  |  |  | 32785.68
|  | ∑管理费 |  |  |  | 21852.65
|  | ∑利润 |  |  |  | 9045.39
|  | ∑增值税 |  |  |  | 25514.73
|  | 合计 |  |  |  | 309411.5
|  | ∑人工费 |  |  |  | 40014.22
|  | ∑材料费 |  |  |  | 180198.83
|  | ∑机械费 |  |  |  | 32785.68
|  | ∑管理费 |  |  |  | 21852.65
|  | ∑利润 |  |  |  | 9045.39
|  | ∑增值税 |  |  |  | 25514.73
|  | 总计 |  |  |  | 1870823.7
注：材料设备暂估价计入工程量清单综合单价报价。
表-08
分部分项工程和单价措施项目费用表 （适用于单价合同）
工程名称:广西医科大学校本部四区鱼塘修缮项目 | [5 empty] | 第6页 共6页
序号 | 项目编码 | 项目名称及 项目特征描述 | 计量 单位 | 工程量 | 金额(元)
[5 empty] | 综合单价 | 合价 | 其中： 暂估价
|  | ∑人工费 |  |  |  | 291046.89
|  | ∑材料费 |  |  |  | 733798.64
|  | ∑机械费 |  |  |  | 465113.54
|  | ∑管理费 |  |  |  | 190286
|  | ∑利润 |  |  |  | 87034.41
|  | ∑增值税 |  |  |  | 103544.19
注：材料设备暂估价计入工程量清单综合单价报价。
表-08

## 表-09综合单价分析表
综合单价分析表 （适用于单价合同）
工程名称:广西医科大学校本部四区鱼塘修缮项目 | [10 empty] | 第1页 共12页
序号 | 项目编码 | 项目名称及项目 特征描述 | 单位 | 工程量 | 综合单价 (元) | 综合单价(元)
[6 empty] | 人工费 | 材料费 | 机械费 | 管理费 | 利润 | 增值税 | 其中： 暂估价
清淤工程
分部分项工程
| 1. | 土石方工程
1 | 040101005001 | 真空吸泥车清淤 1.挖掘深度:详设计图 2.运距：20km |  | 2100.00 | 274.16 | 22.63 | 1.17 | 174.5 | 51.51 | 24.35
| 0805008 | 真空吸污车清淤 真空吸泥车吸淤泥 | 10 | 210.000 | 2343.68 | 226.27 | 11.69 | 1457.72 | 440.03 | 207.97
| 0805056换 | 污泥车场外运输 运距每增加1km[实际运距=10] |  | 2100.00 | 39.79 |  |  | 28.73 | 7.51 | 3.55
2 | 040103002001 | 弃置费 |  | 2100.00 | 15 |  | 15
| B- | 弃置费 |  | 2100.00 | 15 |  | 15
挡土墙工程
分部分项工程
土石方工程
3 | 桂050101013001 | 伐树、挖树根、树蔸（含乔木、单干棕榈植物） 1.树干地径:80cm | 株 | 1 | 48.44 | 28.76 |  | 8.28 | 5.18 | 2.22 | 4
| D1-13 | 挖乔木树根 干径≤20cm 运距1km以内 | 100株 | 0.01 | 4844.05 | 2875.71 |  | 827.69 | 518.48 | 222.2 | 399.97
4 | 040101002001 | 挖沟槽土方 1.土壤类别:三类土 2.部位：挡土墙基础、泄水孔滤层处 |  | 599.92 | 138.91 | 106.2 |  |  | 14.87 | 6.37 | 11.47
| C1-0002换 | 人工挖土方 三类土 | 100 | 5.9992 | 13890.97 | 10620.01 |  |  | 1486.8 | 637.2 | 1146.96
5 | 040103002002 | 余方弃置 1.起步运距1km |  | 599.92 | 18.72 | 0.4 |  | 13.91 | 2 | 0.86 | 1.55
注：一般计税法的增值税为增值税销项税（各项费用的价格不包含增值税进项税额） 简易计税法的增值税为应纳增值税（各项费用的价格包含增值税进项税额）
表－09
综合单价分析表 （适用于单价合同）
工程名称:广西医科大学校本部四区鱼塘修缮项目 | [10 empty] | 第2页 共12页
序号 | 项目编码 | 项目名称及项目 特征描述 | 单位 | 工程量 | 综合单价 (元) | 综合单价(元)
[6 empty] | 人工费 | 材料费 | 机械费 | 管理费 | 利润 | 增值税 | 其中： 暂估价
| C1-0136 | 装载机装土 斗容量（1m3内） | 1000 | 0.59992 | 7024.88 | 400.01 |  | 4970.69 | 751.9 | 322.24 | 580.04
| C1-0143 | 自卸汽车运土方（运距1km内） 4.5t | 1000 | 0.59992 | 11696.99 |  |  | 8942.65 | 1251.97 | 536.56 | 965.81
6 | 桂040103003001 | 土石方运输每增1km 1.增运19km，工程量乘以增加公里数，结算按实计算 | ·km | 11398.48 | 4.13 |  |  | 3.16 | 0.44 | 0.19 | 0.34
| C1-0146 | 自卸汽车运土方（每增加1km运距） 4.5t | 1000 | 11.39848 | 4129.32 |  |  | 3156.97 | 441.98 | 189.42 | 340.95
7 | 040103002003 | 弃置费 |  | 599.92 | 15 |  | 15
| B- | 弃置费 |  | 599.92 | 15 |  | 15
挡土墙工程
8 | 桂040104001001 | 砖胎膜 1.砖材质、规格:页岩标准砖 240×115×53 2.砌筑砂浆:M7.5水泥砂浆 |  | 63.24 | 634.97 | 155.5 | 359.17 | 0.7 | 45.3 | 21.87 | 52.43
| C1-0284 | 砖砌体 | 10 | 6.324 | 6349.56 | 1555 | 3591.68 | 6.96 | 452.97 | 218.67 | 524.28
9 | 040103001001 | 回填方 1.填方材料品种:C15泵送商品混凝土 2.含混凝土浇筑、养护、清理等 |  | 63.11 | 444.14 | 14.11 | 376.08 | 8.48 | 5.98 | 2.82 | 36.67
| C1-0313换 | 回填无砂大孔混凝土{换:预拌普通混凝土 C15} | 10 | 6.311 | 4195.45 | 106.8 | 3696.36 | 6.3 | 27.14 | 12.44 | 346.41
| C1-0453 | 混凝土输送 高度60m以内 输送泵车{预拌普通混凝土 C15}{泵车60M} | 100 | 0.6437 | 2411.46 | 336 | 631.8 | 769.28 | 320.53 | 154.74 | 199.11
10 | 040303001001 | 混凝土垫层 1.混凝土种类、强度等级:C15泵送商品混凝土 |  | 48.20 | 478.04 | 36.41 | 374.65 | 8.29 | 12.96 | 6.26 | 39.47
| C1-0172换 | 垫层 混凝土垫层{换:预拌普通混凝土 C15} | 10 | 4.820 | 4535.64 | 330 | 3682.4 | 4.78 | 97.09 | 46.87 | 374.5
| C1-0453 | 混凝土输送 高度60m以内 输送泵车{预拌普通混凝土 C15}{泵车60M} | 100 | 0.4892 | 2411.46 | 336 | 631.8 | 769.28 | 320.53 | 154.74 | 199.11
注：一般计税法的增值税为增值税销项税（各项费用的价格不包含增值税进项税额） 简易计税法的增值税为应纳增值税（各项费用的价格包含增值税进项税额）
表－09
综合单价分析表 （适用于单价合同）
工程名称:广西医科大学校本部四区鱼塘修缮项目 | [10 empty] | 第3页 共12页
序号 | 项目编码 | 项目名称及项目 特征描述 | 单位 | 工程量 | 综合单价 (元) | 综合单价(元)
[6 empty] | 人工费 | 材料费 | 机械费 | 管理费 | 利润 | 增值税 | 其中： 暂估价
11 | 040308001001 | 片石勾缝处凿毛 | ㎡ | 704.22 | 17.76 | 12.2 |  |  | 3.4 | 0.69 | 1.47
| A10-95 | 混凝土面凿毛 星点 | 100㎡ | 7.0422 | 1775.15 | 1220.14 |  |  | 339.57 | 68.87 | 146.57
12 | 040308001002 | 混凝土挡土墙表面打磨 | ㎡ | 758.38 | 9.49 | 5.46 | 0.9 | 0.39 | 1.62 | 0.34 | 0.78
| A10-93 | 混凝土面打磨{素水泥浆} | 100㎡ | 7.5838 | 949.97 | 546.18 | 90.42 | 39.46 | 161.91 | 33.56 | 78.44
13 | 040303024001 | 原片石挡土墙顶部抹50mm厚C30混凝土 1.部位：G-N段挡土墙 2.含模板、浇捣、运输等 |  | 1.29 | 802.54 | 240.6 | 414.14 | 0.75 | 67.15 | 13.64 | 66.26
| A9-4换 | 细石混凝土找平层 40mm{换:素水泥浆 换:碎石 GD20 商品普通砼 C30[商品砼]} | 100㎡ | 0.2590 | 3251.94 | 986.61 | 1662.63 | 2.97 | 275.33 | 55.89 | 268.51
| A9-5换 | 细石混凝土找平层 每增减5mm[实际2]{换:碎石 GD20 商品普通砼 C20} | 100㎡ | 0.2590 | 745.24 | 211.74 | 400.07 | 0.77 | 59.13 | 12 | 61.53
14 | 040303015001 | 混凝土挡墙墙身 1.混凝土种类、强度等级:C30泵送商品混凝土 2.抗渗等级:P8 3.泄水孔材料品种、规格:每2米设一段PVC管50泄水管，外斜5% |  | 897.74 | 576.74 | 58.41 | 433.75 | 8.28 | 19.34 | 9.34 | 47.62
| C1-0164换 | 混凝土挡土墙 现浇混凝土{换:预拌防水混凝土 C30 P8以内} | 10 | 89.774 | 5513.42 | 550 | 4264.97 | 4.69 | 160.86 | 77.66 | 455.24
| C1-0453 | 混凝土输送 高度60m以内 输送泵车{预拌防水混凝土 C30 P8以内}{泵车60M} | 100 | 9.1121 | 2501.94 | 336 | 714.81 | 769.28 | 320.53 | 154.74 | 206.58
15 | 040303015002 | 混凝土挡墙墙身模板 | ㎡ | 1077.37 | 49.24 | 19.2 | 15.35 | 1.65 | 6.05 | 2.92 | 4.07
| C1-0165 | 混凝土挡土墙 现浇模板 | 10㎡ | 107.737 | 492.36 | 192 | 153.49 | 16.54 | 60.48 | 29.2 | 40.65
16 | 040303015003 | 混凝土挡墙墙身施工缝 1.沉降缝要求:每15米设一道20mm宽伸缩缝，填塞沥青麻筋，填塞深度不小于200mm | m | 40.30 | 28 | 10.1 | 11.25 |  | 2.93 | 1.41 | 2.31
| C1-0267 | 伸缩缝 油浸麻丝 立面 | 10m | 4.030 | 280.08 | 101 | 112.52 |  | 29.29 | 14.14 | 23.13
注：一般计税法的增值税为增值税销项税（各项费用的价格不包含增值税进项税额） 简易计税法的增值税为应纳增值税（各项费用的价格包含增值税进项税额）
表－09
综合单价分析表 （适用于单价合同）
工程名称:广西医科大学校本部四区鱼塘修缮项目 | [10 empty] | 第4页 共12页
序号 | 项目编码 | 项目名称及项目 特征描述 | 单位 | 工程量 | 综合单价 (元) | 综合单价(元)
[6 empty] | 人工费 | 材料费 | 机械费 | 管理费 | 利润 | 增值税 | 其中： 暂估价
17 | 040303015004 | 混凝土挡墙墙身碎石反滤层 1.滤水层要求:粒径20mm碎石回填，外围土工布包裹 2.人工素土夯实 |  | 22.82 | 354.87 | 111.34 | 170.25 | 0.05 | 29.82 | 14.11 | 29.3
| C1-0179 | 护坡 碎石滤层 | 10 | 2.282 | 2193.94 | 625 | 1119.04 |  | 181.25 | 87.5 | 181.15
| C1-0316 | 铺土工布 | 100㎡ | 1.9550 | 1574.97 | 565.8 | 681.1 |  | 135.79 | 62.24 | 130.04
| C1-0101 | 人工原土夯实 | 100㎡ | 0.0601 | 202.99 | 137.76 |  | 17.43 | 21.73 | 9.31 | 16.76
18 | 桂041001012001 | 混凝土结构开孔 | 个 | 83 | 176.92 | 98.07 | 9.53 | 8.77 | 30.98 | 14.96 | 14.61
| B4-2059 | 打孔、打洞、预留孔洞 打孔、打洞 混凝土墙钻孔机钻孔 钻孔直径（≤63mm） | 个 | 83 | 176.92 | 98.07 | 9.53 | 8.77 | 30.98 | 14.96 | 14.61
19 | 040303015005 | 新旧混凝土挡墙过渡段 1.混凝土种类、强度等级:C30泵送商品混凝土 2.抗渗等级:P8 |  | 3.33 | 576.74 | 58.41 | 433.75 | 8.28 | 19.34 | 9.34 | 47.62
| C1-0164换 | 混凝土挡土墙 现浇混凝土{换:预拌防水混凝土 C30 P8以内} | 10 | 0.333 | 5513.42 | 550 | 4264.97 | 4.69 | 160.86 | 77.66 | 455.24
| C1-0453 | 混凝土输送 高度60m以内 输送泵车{预拌防水混凝土 C30 P8以内}{泵车60M} | 100 | 0.0338 | 2501.94 | 336 | 714.81 | 769.28 | 320.53 | 154.74 | 206.58
20 | 040303015006 | 新旧混凝土挡墙过渡段模板 | ㎡ | 12.87 | 49.24 | 19.2 | 15.35 | 1.65 | 6.05 | 2.92 | 4.07
| C1-0165 | 混凝土挡土墙 现浇模板 | 10㎡ | 1.287 | 492.36 | 192 | 153.49 | 16.54 | 60.48 | 29.2 | 40.65
21 | 040201022001 | 管沟侧壁 1.混凝土种类、强度等级:C30泵送商品混凝土 2.含养护、模板制安、运输等内容 |  | 5.85 | 1348.26 | 500.3 | 525.25 | 11.44 | 164.56 | 35.39 | 111.32
| A4-24换 | 混凝土 圈梁{换:碎石 GD40 商品普通砼 C30[商品砼]} | 10 | 0.585 | 5625.99 | 814.48 | 4018.51 | 7.82 | 264.93 | 55.72 | 464.53
| A17-72 | 圈梁 直形 胶合板模板 木支撑 | 100㎡ | 0.7798 | 5728.04 | 3119.53 | 880.09 | 28.06 | 1014.14 | 213.26 | 472.96
注：一般计税法的增值税为增值税销项税（各项费用的价格不包含增值税进项税额） 简易计税法的增值税为应纳增值税（各项费用的价格包含增值税进项税额）
表－09
综合单价分析表 （适用于单价合同）
工程名称:广西医科大学校本部四区鱼塘修缮项目 | [10 empty] | 第5页 共12页
序号 | 项目编码 | 项目名称及项目 特征描述 | 单位 | 工程量 | 综合单价 (元) | 综合单价(元)
[6 empty] | 人工费 | 材料费 | 机械费 | 管理费 | 利润 | 增值税 | 其中： 暂估价
| C1-0453 | 混凝土输送 高度60m以内 输送泵车{预拌普通混凝土 C30}{泵车60M} | 100 | 0.0526 | 2460.66 | 336 | 676.94 | 769.28 | 320.53 | 154.74 | 203.17
22 | 040402016001 | 成品管沟盖板 1.混凝土种类、强度等级:C30商品混凝土 2.含养护、模板制安、运输等内容 | m | 111.40 | 23.46 | 6.65 | 11.76 | 0.17 | 1.98 | 0.96 | 1.94
| C5-1051换 | 渠道盖板预制 矩形盖板（板厚） 10cm以内{换:预拌普通混凝土 C30} | 10 | 0.279 | 5443.61 | 620 | 4100.55 | 4.89 | 181.22 | 87.48 | 449.47
| C5-1061 | 盖板安装 渠道矩形盖板（每块体积） 0.1m3以内{水泥砂浆中砂M10} | 10 | 0.279 | 3727.47 | 2009.4 | 541.1 | 3.61 | 583.77 | 281.82 | 307.77
| C1-0453 | 混凝土输送 高度60m以内 输送泵车{预拌普通混凝土 C30}{泵车60M} | 100 | 0.0219 | 2460.66 | 336 | 676.94 | 769.28 | 320.53 | 154.74 | 203.17
23 | 040901001001 | 现浇构件钢筋 1.钢筋种类:热轧带肋HRB400螺纹钢筋 2.钢筋规格:Φ10以内 | t | 0.402 | 5271.96 | 780 | 3549.13 | 120.37 | 261.12 | 126.04 | 435.3
| C9-0035换 | 钢筋制作、安装 螺纹钢筋≤Φ14 mm | t | 0.402 | 5271.97 | 780 | 3549.14 | 120.37 | 261.11 | 126.05 | 435.3
24 | 040901001002 | 现浇构件钢筋 1.钢筋种类:热轧带肋HRB400螺纹钢筋 2.钢筋规格:Φ10以上 | t | 0.034 | 5137.36 | 780 | 3435.59 | 113.53 | 259.12 | 125 | 424.12
| C9-0036换 | 钢筋制作、安装 螺纹钢筋≤Φ25mm | t | 0.034 | 5137.34 | 780 | 3435.59 | 113.4 | 259.09 | 125.08 | 424.18
25 | 040901008001 | 植筋 1.材料种类:螺纹钢 2.材料规格:18 3.植入深度:200mm 4.植筋胶品种:结构胶 | 根 | 2769 | 12.26 | 3.9 | 5.08 | 0.42 | 1.25 | 0.6 | 1.01
| C8-0204 | 钢筋接头、植筋 钢筋植筋（孔深15d）Φ20以内 | 根 | 2769 | 12.26 | 3.9 | 5.08 | 0.42 | 1.25 | 0.6 | 1.01
地面硬化恢复工程
26 | 040203007001 | 恢复100mm厚C15混凝土地面 | ㎡ | 0.92 | 50.94 | 4.53 | 40.2 | 0.03 | 1.33 | 0.64 | 4.21
注：一般计税法的增值税为增值税销项税（各项费用的价格不包含增值税进项税额） 简易计税法的增值税为应纳增值税（各项费用的价格包含增值税进项税额）
表－09
综合单价分析表 （适用于单价合同）
工程名称:广西医科大学校本部四区鱼塘修缮项目 | [10 empty] | 第6页 共12页
序号 | 项目编码 | 项目名称及项目 特征描述 | 单位 | 工程量 | 综合单价 (元) | 综合单价(元)
[6 empty] | 人工费 | 材料费 | 机械费 | 管理费 | 利润 | 增值税 | 其中： 暂估价
| C2-0134 | 人行道块料铺设 混凝土基础 厚度10cm{预拌普通混凝土 C15} | 100㎡ | 0.0092 | 5092.23 | 453 | 4019.25 | 3.31 | 132.33 | 63.88 | 420.46
拆除工程
27 | 011505002001 | 保护性拆除及恢复鱼塘栏杆 暂按拆除AB段、DE段、QR段栏杆计算 | m | 43.00 | 218 |  | 200 |  |  |  | 18
| B-换 | 保护性拆除及重新安装鱼塘栏杆 | m | 43.00 | 218 |  | 200 |  |  |  | 18
单价措施项目
| 041101 | 脚手架工程
28 | 桂041101006001 | 钢管脚手架 双排 10m以内 | ㎡ | 739.43 | 36.33 | 19.4 | 4.49 | 0.77 | 5.85 | 2.82 | 3
| C1-0397 | 钢管脚手架 双排 10m以内 | 100㎡ | 7.3943 | 3634.04 | 1940.4 | 448.84 | 77.18 | 585.1 | 282.46 | 300.06
| 011703 | 垂直运输
29 | 011703001001 | 建筑物垂直运输高度 20m以内 混合结构 卷扬机 | ㎡ | 481.35 | 17.61 |  |  | 14.54 | 1.27 | 0.35 | 1.45
| A16-1换 | 建筑物垂直运输高度 20m以内 混合结构 卷扬机 | 100㎡ | 4.8135 | 1760.99 |  |  | 1453.65 | 127.05 | 34.89 | 145.4
| 041106 | 大型机械、设备进出场及安拆、使用
30 | 041106001001 | 大型机械场外运输费 履带式挖掘机 1m3以外 | 台·次 | 1 | 1438.49 | 100 | 145.79 | 720.93 | 238.07 | 114.93 | 118.77
| C1-0506 | 大型机械场外运输费 履带式挖掘机 1m3以外 | 台次 | 1 | 1438.49 | 100 | 145.79 | 720.93 | 238.07 | 114.93 | 118.77
31 | 041106001002 | 大型机械场外运输费 履带式推土机 90kw以内 | 台·次 | 1 | 1302.35 | 100 | 121.34 | 650.68 | 217.7 | 105.1 | 107.53
| C1-0512 | 大型机械场外运输费 履带式推土机 90kw以内 | 台次 | 1 | 1302.35 | 100 | 121.34 | 650.68 | 217.7 | 105.1 | 107.53
电缆改道工程
分部分项工程
注：一般计税法的增值税为增值税销项税（各项费用的价格不包含增值税进项税额） 简易计税法的增值税为应纳增值税（各项费用的价格包含增值税进项税额）
表－09
综合单价分析表 （适用于单价合同）
工程名称:广西医科大学校本部四区鱼塘修缮项目 | [10 empty] | 第7页 共12页
序号 | 项目编码 | 项目名称及项目 特征描述 | 单位 | 工程量 | 综合单价 (元) | 综合单价(元)
[6 empty] | 人工费 | 材料费 | 机械费 | 管理费 | 利润 | 增值税 | 其中： 暂估价
| 4. | B4 电气设备安装工程
32 | 030408001001 | 电力电缆 1.规格型号:ZR-YJV22-8.7/15KV-3*120高压电缆 | m | 232.68 | 403.45 | 13.81 | 348.53 | 1.09 | 4.77 | 1.94 | 33.31
| B4-0919 | 铜芯电力电缆敷设 电缆截面（m㎡）≤120 | 100m | 2.3268 | 40344.1 | 1380.68 | 34852.62 | 109.2 | 476.76 | 193.68 | 3331.16
33 | 030408006001 | 电力电缆头 1.规格型号:ZR-YJV22-8.7/15KV-3*120高压电缆 | 个 | 4 | 688.1 | 273.16 | 219.79 | 10.63 | 90.81 | 36.89 | 56.82
| B4-1076 | 电力电缆头制作、安装 终端头 10KV以下 户外热缩式 终端头 截面(m㎡)≤120 | 个 | 4 | 688.1 | 273.16 | 219.79 | 10.63 | 90.81 | 36.89 | 56.82
34 | 桂030408012001 | 地下定向钻孔敷管 1.材质规格:2*MPP-160*10改性聚丙烯管 2.敷设方式：地下定向钻孔敷管 3.敷设根数:2根 4.水平长度：56m 5.泥浆运输20km | m | 56.00 | 1049.84 | 127.9 | 506.8 | 186.83 | 100.71 | 40.91 | 86.69
| B4-0797 | 地下定向钻孔敷管 钻孔直径≤400mm 孔水平长度≤60m | 10m | 5.600 | 9386.45 | 1176.53 | 5067.97 | 1267.23 | 782 | 317.69 | 775.03
| B4-0817 | 地下定向钻孔泥浆清运 运距≤1km | 10 | 1.501 | 1316.75 | 382.4 |  | 450.72 | 266.6 | 108.31 | 108.72
| B4-0818 | 地下定向钻孔泥浆清运 每增运1km | 10 | 28.515 | 149.07 |  |  | 94.32 | 30.18 | 12.26 | 12.31
35 | 桂030408012002 | 地下定向钻孔敷管 1.材质规格:2*MPP-160*10改性聚丙烯管 2.敷设方式：地下定向钻孔敷管 3.敷设根数:2根 4.水平长度：115m 5.泥浆运输20km | m | 115.00 | 998.43 | 116.53 | 501.03 | 169.65 | 91.58 | 37.2 | 82.44
| B4-0798 | 地下定向钻孔敷管 钻孔直径≤400mm 孔水平长度≤120m | 10m | 11.500 | 8872.28 | 1062.84 | 5010.25 | 1095.41 | 690.64 | 280.57 | 732.57
注：一般计税法的增值税为增值税销项税（各项费用的价格不包含增值税进项税额） 简易计税法的增值税为应纳增值税（各项费用的价格包含增值税进项税额）
表－09
综合单价分析表 （适用于单价合同）
工程名称:广西医科大学校本部四区鱼塘修缮项目 | [10 empty] | 第8页 共12页
序号 | 项目编码 | 项目名称及项目 特征描述 | 单位 | 工程量 | 综合单价 (元) | 综合单价(元)
[6 empty] | 人工费 | 材料费 | 机械费 | 管理费 | 利润 | 增值税 | 其中： 暂估价
| B4-0817 | 地下定向钻孔泥浆清运 运距≤1km | 10 | 3.082 | 1316.75 | 382.4 |  | 450.72 | 266.6 | 108.31 | 108.72
| B4-0818 | 地下定向钻孔泥浆清运 每增运1km | 10 | 58.558 | 149.07 |  |  | 94.32 | 30.18 | 12.26 | 12.31
36 | 030408003001 | 电缆保护管 1.材质规格:2*MPP-160*10改性聚丙烯管 2.敷设方式:埋地敷设 | m | 1.00 | 263.87 | 9.71 | 223.99 | 2.77 | 3.99 | 1.62 | 21.79
| B4-0783 | 塑料管埋地敷设 外径(mm)≤200 | 100m | 0.0100 | 26387.53 | 970.94 | 22399.06 | 277.11 | 399.38 | 162.25 | 2178.79
37 | 桂030413013001 | 土方开挖 1.土壤类别:三类土 2.挖土深度:1米 3.运距：20km 4.部位：电缆保护管 |  | 1.00 | 194.33 | 17.82 | 0.16 | 105.02 | 39.32 | 15.97 | 16.04
| B4-2083 | 人工、小型机械挖填沟槽、开挖路面 人工挖填沟槽 人工回填沟槽 土方 | 10 | 0.100 | 146.28 | 86.72 | 1.62 | 4.71 | 29.26 | 11.89 | 12.08
| B4-2090 | 人工、小型机械挖填沟槽、开挖路面 土方运输 人工装、自卸汽车运土方 运距≤1km | 100 | 0.0100 | 5091.43 | 915.36 |  | 2306.05 | 1030.85 | 418.78 | 420.39
| B4-2092 | 人工、小型机械挖填沟槽、开挖路面 土方运输 自卸汽车运土方 每增加1km运距 | 1000 | 0.02000 | 6439.48 |  |  | 4074.33 | 1303.79 | 529.66 | 531.7
38 | 桂030413007001 | 1#电缆井 1.井截面、深度:1200*1200*1200 2.垫层材料种类、厚度:C20商品混凝土 3.砌体材料:MU10机制砖 4.砂浆强度等级:M5水泥砂浆砌筑，井壁内外抹1:2.5水泥砂浆10厚（掺5%防水粉） 5.井盖、井圈材质、规格:C20商品混凝土 6.井壁长边均直埋电缆支架，每@800埋一支 7.含模板、钢筋、土方、养护、运输等施工内容 | 座 | 1 | 7163.93 | 2652.06 | 2459.03 | 476.38 | 677.73 | 313.93 | 584.8
| C1-0002 | 人工挖土方 三类土 | 100 | 0.1051 | 11772.01 | 9000.01 |  |  | 1260 | 540 | 972
注：一般计税法的增值税为增值税销项税（各项费用的价格不包含增值税进项税额） 简易计税法的增值税为应纳增值税（各项费用的价格包含增值税进项税额）
表－09
综合单价分析表 （适用于单价合同）
工程名称:广西医科大学校本部四区鱼塘修缮项目 | [10 empty] | 第9页 共12页
序号 | 项目编码 | 项目名称及项目 特征描述 | 单位 | 工程量 | 综合单价 (元) | 综合单价(元)
[6 empty] | 人工费 | 材料费 | 机械费 | 管理费 | 利润 | 增值税 | 其中： 暂估价
| C1-0102 | 人工填土夯实 | 100 | 0.0508 | 2978.29 | 2162.24 | 5.18 | 110.43 | 318.17 | 136.36 | 245.91
| C1-0132 | 人工装自卸汽车运土 4.5t自卸汽车 运距0.5km以内 | 100 | 0.0543 | 4252.66 | 1543.08 |  | 1708.18 | 455.18 | 195.08 | 351.14
| C1-0143换 | 自卸汽车运土方（运距1km内） 4.5t[实际运距=19] | 1000 | 0.00543 | 86024.76 |  |  | 65768.17 | 9207.54 | 3946.09 | 7102.96
| B- | 弃置费 |  | 5.43 | 15 |  | 15
| C5-0968换 | 非定型井垫层 混凝土{预拌普通混凝土 C15} | 10 | 0.092 | 4746.96 | 362.2 | 3830.07 | 4.89 | 106.46 | 51.39 | 391.95
| C5-2481 | 现浇混凝土模板 混凝土基础垫层 复合木模 | 10㎡ | 0.171 | 642.54 | 325 | 102.31 | 15.68 | 98.8 | 47.7 | 53.05
| C5-0970换 | 非定型井砌筑 砖砌 矩形{换:水泥砂浆中砂M5} | 10 | 0.186 | 7367.75 | 1931.7 | 3988.96 | 5.67 | 561.84 | 271.23 | 608.35
| C5-0975换 | 非定型井抹灰 砖墙20mm 井内侧{换:水泥防水砂浆(加防水粉5％) 1∶2.5} | 100㎡ | 0.1507 | 6062.8 | 3057.3 | 1182.56 | 5.38 | 888.18 | 428.78 | 500.6
| C5-1000 | 非定型井井盖（箅）制作 井盖（箅）制作 井圈{预拌普通混凝土 C20} | 10 | 0.093 | 5223.19 | 650.5 | 3858.34 | 2.35 | 189.33 | 91.4 | 431.27
| C5-2502 | 预制混凝土模板 井圈 复合木模 | 10㎡ | 0.502 | 674.26 | 385 | 57.89 | 7.1 | 113.71 | 54.89 | 55.67
| C5-0985 | 非定型井盖板制作 盖板（板厚cm以内） 10{预拌普通混凝土 C20} | 10 | 0.021 | 5246.04 | 651 | 3874.83 | 4.98 | 190.23 | 91.84 | 433.16
| C5-2501 | 预制混凝土模板 井盖板 复合木模 | 10㎡ | 0.272 | 619.19 | 355 | 57.07 | 2.33 | 103.63 | 50.03 | 51.13
| C5-1005换 | 非定型井井盖（箅）安装 井盖、井箅安装 检查井 混凝土 井盖、座{换:水泥砂浆 1∶2 换:预拌普通混凝土 C30} | 10套 | 0.1 | 1725.76 | 500.3 | 867.84 |  | 145.09 | 70.04 | 142.49
| C3-0358换 | 钢筋制作、安装 φ10以内 | t | 0.042 | 5444.43 | 950 | 3524.49 | 30.27 | 333.29 | 156.84 | 449.54
| C3-0359 | 钢筋制作、安装 φ10以上 | t | 0.041 | 5268 | 820 | 3520.71 | 54.88 | 297.46 | 139.98 | 434.97
| C3-0357 | 铁件预埋 一般铁件预埋 | t | 0.024 | 13851.86 | 4167.5 | 5971.24 | 323.76 | 1527.03 | 718.6 | 1143.73
| B9-0117 | 塑料管安装 塑料给水管（粘接连接）安装 公称外径（mm以内）50 | 10m | 0.047 | 379.29 | 179.8 | 86.28 | 0.68 | 57.75 | 23.46 | 31.32
注：一般计税法的增值税为增值税销项税（各项费用的价格不包含增值税进项税额） 简易计税法的增值税为应纳增值税（各项费用的价格包含增值税进项税额）
表－09
综合单价分析表 （适用于单价合同）
工程名称:广西医科大学校本部四区鱼塘修缮项目 | [10 empty] | 第10页 共12页
序号 | 项目编码 | 项目名称及项目 特征描述 | 单位 | 工程量 | 综合单价 (元) | 综合单价(元)
[6 empty] | 人工费 | 材料费 | 机械费 | 管理费 | 利润 | 增值税 | 其中： 暂估价
| B4-0883 | 复合电缆支架 | 10套 | 0.2 | 474.63 | 37.87 | 379.92 | 0.42 | 12.25 | 4.98 | 39.19
39 | 桂030413007002 | 2#、3#电缆井 1.井截面、深度:2000*2000*1200 2.垫层材料种类、厚度:C20商品混凝土 3.砌体材料:MU10机制砖 4.砂浆强度等级:M5水泥砂浆砌筑，井壁内外抹1:2.5水泥砂浆10厚（掺5%防水粉） 5.井盖、井圈材质、规格:C20商品混凝土 6.井壁长边均直埋电缆支架，每@800埋一支 7.含模板、钢筋、土方、养护、运输等施工内容 | 座 | 2 | 12841.21 | 4448.23 | 4713.07 | 933.81 | 1161.74 | 537.39 | 1046.97
| C1-0002 | 人工挖土方 三类土 | 100 | 0.3509 | 11772.01 | 9000.01 |  |  | 1260 | 540 | 972
| C1-0102 | 人工填土夯实 | 100 | 0.1360 | 2978.29 | 2162.24 | 5.18 | 110.43 | 318.17 | 136.36 | 245.91
| C1-0132 | 人工装自卸汽车运土 4.5t自卸汽车 运距0.5km以内 | 100 | 0.2148 | 4252.66 | 1543.08 |  | 1708.18 | 455.18 | 195.08 | 351.14
| C1-0143换 | 自卸汽车运土方（运距1km内） 4.5t[实际运距=19] | 1000 | 0.02148 | 86024.76 |  |  | 65768.17 | 9207.54 | 3946.09 | 7102.96
| B- | 弃置费 |  | 21.48 | 15 |  | 15
| C5-0968换 | 非定型井垫层 混凝土{预拌普通混凝土 C15} | 10 | 0.346 | 4746.96 | 362.2 | 3830.07 | 4.89 | 106.46 | 51.39 | 391.95
| C5-2481 | 现浇混凝土模板 混凝土基础垫层 复合木模 | 10㎡ | 0.470 | 642.54 | 325 | 102.31 | 15.68 | 98.8 | 47.7 | 53.05
| C5-0970换 | 非定型井砌筑 砖砌 矩形{换:水泥砂浆中砂M5} | 10 | 0.561 | 7367.75 | 1931.7 | 3988.96 | 5.67 | 561.84 | 271.23 | 608.35
| C5-0975换 | 非定型井抹灰 砖墙20mm 井内侧{换:水泥砂浆 1∶2.5} | 100㎡ | 0.4550 | 5900.55 | 3057.3 | 1033.71 | 5.38 | 888.18 | 428.78 | 487.2
| C5-1000 | 非定型井井盖（箅）制作 井盖（箅）制作 井圈{预拌普通混凝土 C20} | 10 | 0.466 | 5223.19 | 650.5 | 3858.34 | 2.35 | 189.33 | 91.4 | 431.27
| C5-2502 | 预制混凝土模板 井圈 复合木模 | 10㎡ | 1.837 | 674.26 | 385 | 57.89 | 7.1 | 113.71 | 54.89 | 55.67
注：一般计税法的增值税为增值税销项税（各项费用的价格不包含增值税进项税额） 简易计税法的增值税为应纳增值税（各项费用的价格包含增值税进项税额）
表－09
综合单价分析表 （适用于单价合同）
工程名称:广西医科大学校本部四区鱼塘修缮项目 | [10 empty] | 第11页 共12页
序号 | 项目编码 | 项目名称及项目 特征描述 | 单位 | 工程量 | 综合单价 (元) | 综合单价(元)
[6 empty] | 人工费 | 材料费 | 机械费 | 管理费 | 利润 | 增值税 | 其中： 暂估价
| C5-0985 | 非定型井盖板制作 盖板（板厚cm以内） 10{预拌普通混凝土 C20} | 10 | 0.102 | 5246.04 | 651 | 3874.83 | 4.98 | 190.23 | 91.84 | 433.16
| C5-2501 | 预制混凝土模板 井盖板 复合木模 | 10㎡ | 1.202 | 619.19 | 355 | 57.07 | 2.33 | 103.63 | 50.03 | 51.13
| C5-1005换 | 非定型井井盖（箅）安装 井盖、井箅安装 检查井 混凝土 井盖、座{换:水泥砂浆 1∶2 换:预拌普通混凝土 C30} | 10套 | 0.2 | 1725.76 | 500.3 | 867.84 |  | 145.09 | 70.04 | 142.49
| C3-0358换 | 钢筋制作、安装 φ10以内 | t | 0.277 | 5444.43 | 950 | 3524.49 | 30.27 | 333.29 | 156.84 | 449.54
| C3-0359 | 钢筋制作、安装 φ10以上 | t | 0.180 | 5268 | 820 | 3520.71 | 54.88 | 297.46 | 139.98 | 434.97
| C3-0357 | 铁件预埋 一般铁件预埋 | t | 0.068 | 13851.86 | 4167.5 | 5971.24 | 323.76 | 1527.03 | 718.6 | 1143.73
| B9-0117 | 塑料管安装 塑料给水管（粘接连接）安装 公称外径（mm以内）50 | 10m | 0.094 | 379.29 | 179.8 | 86.28 | 0.68 | 57.75 | 23.46 | 31.32
| B4-0883 | 复合电缆支架 | 10套 | 1.2 | 474.63 | 37.87 | 379.92 | 0.42 | 12.25 | 4.98 | 39.19
人工开挖机回复地面植草砖
40 | 041001002001 | 拆除人行道植草砖 | ㎡ | 0.92 | 3.66 | 2.35 |  |  | 0.68 | 0.33 | 0.3
| C1-0415 | 拆除人行道 人工拆除 混凝土预制块（无粘合层） 100m2 | 100㎡ | 0.0092 | 366.61 | 235.2 |  |  | 68.21 | 32.93 | 30.27
41 | 040204001001 | 人行道整形碾压 | ㎡ | 0.92 | 4.69 | 2.54 |  | 0.47 | 0.87 | 0.42 | 0.39
| C2-0130 | 人行道整形碾压 | 100㎡ | 0.0092 | 468.51 | 254.1 |  | 46.48 | 87.17 | 42.08 | 38.68
42 | 040204002001 | 人行道块料铺设 1.块料品种、规格:素色植草砖250×250×50 2.基础、垫层：材料品种、厚度:砂垫层 | ㎡ | 0.92 | 87.31 | 22.63 | 47.74 |  | 6.57 | 3.16 | 7.21
| C2-0144换 | 预制混凝土块料 砂垫层 每块面积 0.05m2 内 | 100㎡ | 0.0092 | 8729.84 | 2263 | 4772.94 |  | 656.27 | 316.82 | 720.81
安装拆除工程
注：一般计税法的增值税为增值税销项税（各项费用的价格不包含增值税进项税额） 简易计税法的增值税为应纳增值税（各项费用的价格包含增值税进项税额）
表－09
综合单价分析表 （适用于单价合同）
工程名称:广西医科大学校本部四区鱼塘修缮项目 | [10 empty] | 第12页 共12页
序号 | 项目编码 | 项目名称及项目 特征描述 | 单位 | 工程量 | 综合单价 (元) | 综合单价(元)
[6 empty] | 人工费 | 材料费 | 机械费 | 管理费 | 利润 | 增值税 | 其中： 暂估价
43 | 041001006001 | 拆除PVC管道 1.管道规格：110mmPVC塑料管 | m | 174.00 | 10.56 | 6.56 | 0.18 |  | 2.1 | 0.85 | 0.87
| 0903047 | 塑料排水管拆除 公称外径(mm以内)110 | 10m | 17.400 | 105.59 | 65.57 | 1.8 |  | 20.98 | 8.52 | 8.72
44 | 041001006 | 拆除电缆保护管 1.管道规格：110mm镀锌钢管 | m | 174.00 | 11.62 | 7.33 | 0.02 | 0.01 | 2.35 | 0.95 | 0.96
| 0901078 | 电缆保护管拆除 埋地镀锌钢管(公称直径mm)100 | 100m | 1.7400 | 1161.51 | 732.86 | 1.8 | 0.8 | 234.77 | 95.38 | 95.9
45 | 041001006002 | 拆除10KV电缆 1.电缆截面：3*70㎡ | m | 174.00 | 7.09 | 4.07 | 0.13 | 0.32 | 1.41 | 0.57 | 0.59
| 0901097 | 铜芯电力电缆拆除(截面m㎡以下)70 | 100m | 1.7400 | 709.05 | 407.49 | 13.13 | 32.08 | 140.66 | 57.14 | 58.55
46 | 041001006003 | 拆除支架 1.支架规格：530*250,50*50*3镀锌角钢，200*160,40*40*3镀锌角钢 | kg | 153.30 | 4.49 | 2.73 | 0.09 | 0.05 | 0.89 | 0.36 | 0.37
| 0903051 | 一般管道支架拆除 | 100kg | 1.5330 | 449.95 | 272.84 | 9.5 | 5.3 | 89 | 36.16 | 37.15
注：一般计税法的增值税为增值税销项税（各项费用的价格不包含增值税进项税额） 简易计税法的增值税为应纳增值税（各项费用的价格包含增值税进项税额）
表－09

## 表-10总价措施项目费用表
总价措施项目费用表
工程名称:广西医科大学校本部四区鱼塘修缮项目 |  |  |  |  | 第1页 共1页
序 号 | 项目编码 | 项目名称 | 计算过程 | 金额 （元） | 增值税 （元） | 含税金额 （元）
|  | 清淤工程 |  |  |  | 33117.84
一 |  | 市政设施养护维修工程(营改增)一般计税法 |  | 33117.84 |  | 33117.84
1 | 桂041201001001 | 安全文明施工费 | ∑（分部分项及单价措施项目人工费+机械费） (47523.00+366450.00+0+0) | 24838.38 |  | 24838.38
2 | 桂041201002001 | 检验试验配合费 |  | 4139.73 |  | 4139.73
3 | 桂041201003001 | 雨季施工增加费 |  | 4139.73 |  | 4139.73
|  | 合计 |  | 33117.84 |  | 33117.84
|  | 挡土墙工程 |  |  |  | 45806.65
一 |  | 2022市政综合工程一般计税法 |  | 42024.45 | 3782.2 | 45806.65
1 | 桂041201001002 | 安全文明施工费 | ∑分部分项及单价措施费定额（人工费＋机械费） (188964.73+56938.06+14544.94+8939.80)*12% | 32326.5 | 2909.39 | 35235.89
2 | 桂041201002002 | 检验试验配合费 | ∑分部分项及单价措施费定额（人工费＋机械费） (188964.73+56938.06+14544.94+8939.80)*0.30% | 808.16 | 72.73 | 880.89
3 | 桂041201003002 | 雨季施工增加费 | ∑分部分项及单价措施费定额（人工费＋机械费） (188964.73+56938.06+14544.94+8939.80)*3.00% | 8081.63 | 727.35 | 8808.98
4 | 桂041201004002 | 工程定位复测费 | ∑分部分项及单价措施费定额（人工费＋机械费） (188964.73+56938.06+14544.94+8939.80)*0.30% | 808.16 | 72.73 | 880.89
|  | 合计 |  | 42024.45 | 3782.2 | 45806.65
|  | 电缆改道工程 |  |  |  | 12299.55
一 |  | 2023给排水、燃气、电气、通风空调、消防、建筑智能、通信、自控仪表工程一般计税法 |  | 11283.99 | 1015.56 | 12299.55
1 | 桂031401001001 | 安全文明施工费 | ∑分部分项及单价措施费定额(人工费+机械费) (40014.22+32785.68)*11% | 8007.99 | 720.72 | 8728.71
2 | 桂031401002001 | 检验试验配合费 | ∑分部分项及单价措施费定额(人工费+机械费) (40014.22+32785.68)*0.5% | 364 | 32.76 | 396.76
3 | 桂031401003001 | 雨季施工增加费 | ∑分部分项及单价措施费定额(人工费+机械费) (40014.22+32785.68)*4% | 2912 | 262.08 | 3174.08
|  | 合计 |  | 11283.99 | 1015.56 | 12299.55
|  | 总计 |  |  |  | 91224.04
表-10

## 表-11其他项目费用汇总表
其他项目费用汇总表 （适用于单价合同）
工程名称:广西医科大学校本部四区鱼塘修缮项目 |  |  | 第1页 共1页
序号 | 项目名称 | 金额（元） | 增值税（元） | 含税金额（元）
| 清淤工程 |  |  | 1280.71
一 | 市政设施养护维修工程(营改增)一般计税法 | 1280.71 |  | 1280.71
1 | 暂列金额
2 | 材料暂估价
3 | 专业工程暂估价
4 | 计日工
5 | 总承包服务费
6 | 安全生产责任保险费暂估价 | 1280.71 |  | 1280.71
| 挡土墙工程 |  |  | 206999.97
一 | 2022市政综合工程一般计税法 | 189908.23 | 17091.74 | 206999.97
1 | 暂列金额 | 174311.93 | 15688.07 | 190000
2 | 材料暂估价
3 | 专业工程暂估价 | 13761.47 | 1238.53 | 15000
4 | 计日工
5 | 总承包服务费
6 | 安全生产责任保险费暂估价 | 1834.83 | 165.14 | 1999.97
| 电缆改道工程 |  |  | 643.42
一 | 2023给排水、燃气、电气、通风空调、消防、建筑智能、通信、自控仪表工程一般计税法 | 590.29 | 53.13 | 643.42
1 | 暂列金额
2 | 材料暂估价
3 | 专业工程暂估价
4 | 安全生产责任保险费暂估价 | 590.29 | 53.13 | 643.42
5 | 计日工
6 | 总承包服务费
| 合计 |  |  | 208924.1
注：1.一般计税法的增值税为增值税销项税（各项费用的价格不包含增值税进项税额）, 简易计税法的增值税为应纳增值税（各项费用的价格包含增值税进项税额）。 2.材料暂估单价进入清单项目综合单价，此处不汇总。
表-11

## 表-20允许调整价格的主要材料和工程设备一览表
允许调整价格的主要材料和工程设备一览表 (适用于价格差额调整法)
工程名称:广西医科大学校本部四区鱼塘修缮项目 | [7 empty] | 编号:
序号 | 名称、规格、型号 | 单位 | 数量 | 风险系数 (%) | 基准单价 (元) | 投标单价 (元) | 确认单价 (元) | 价差 (元) | 合计价差 (元)
1 | 圆钢HPB300 Φ10以上（综合） | kg | 3353.259 |  | 3.73
2 | 碎石 20～40mm |  | 23.276 |  | 109.71
3 | 板枋材 |  | 1.09 |  | 1008.04
4 | 石油沥青 30# | kg | 87.048 |  | 3.85
5 | 植筋结构胶 | kg | 47.073 |  | 30
6 | 硬聚氯乙烯（PVC－U）给水管 de50 | m | 162.192 |  | 6.57
7 | 水 |  | 1.579 |  | 3.34
8 | 模板支撑钢管及扣件 | kg | 2194.653 |  | 4.97
9 | 预拌普通混凝土 C15 |  | 115.088 |  | 362.14
10 | 预拌普通混凝土 C30 |  | 2.944 |  | 392.23
11 | 预拌防水混凝土 C30 P8以内 |  | 928.305 |  | 417.48
12 | 电 | kW.h | 1151.022 |  | 0.59
13 | 合计
注：此表由招标人填写除“投标单价”栏的内容，投标人在投标时自主确定投标单价。
表-20