## 表-01总说明
总 说 明
工程名称:鹿寨县第一幼儿园教学楼维修工程 | 第1页 共1页
一、工程概况：
项目名称:鹿寨县第一幼儿园教学楼维修工程，原外墙面涂料拆除至墙体表面，重新抹灰，新刷真石漆外墙面，走廊、楼道、活动室、卫生间内墙面铲除清理至抹灰层，重
新刮腻子刷乳胶漆，原有过道顶棚木制格栅折除换新为铝合金木纹格栅等。
二、审核依据：
1、《建设工程工程量清单计价规范》(GB50500-2013）、《建设工程工程量计算规范广西壮族自治区实施细则》(GB50500-2013）；
2、《建设工程工程量清单计算规范》(GB50854～50862-2013）、《建设工程工程量计算规范广西壮族自治区实施细则（修订本）》（GB50854～50862-2013）；
3、2024年《广西壮族自治区建筑装饰装修工程消耗量定额》及配套费用定额；
4、2022年《广西壮族自治区市政工程消耗量定额》及配套费用定额；
5、2023年《广西壮族自治区安装工程消耗量定额》及配套费用定额；
6、2024年《广西壮族自治区建筑拆除工程消耗量定额》及配套费用定额；
7、《广西壮族自治区建设工程费用定额》的通知（桂建标[2016]16号）及其相关规定；
8、《关于调整建设工程定额人工费及有关费率的通知》（桂建标[2023]7号）；
9、《关于建筑业实施营业税改征增值税后广西壮族自治区建设工程计价依据调整的通知》（桂建标[2016]17号）；
10、《关于调整除税价计算适用增值税税率的通知》（桂造价[2019]10号）；
11、材料价格采用《柳州市建设工程造价信息》2025年第03期发布的信息价，柳州市信息价上没有的材料参考其他地级市或市场询价；
12、本工程采用简易计税，增值税率3%；
13、甲供材料为水。
表-01

## 表-02建设项目预算招标控制价汇总表
建设项目预算招标控制价汇总表
工程名称:鹿寨县第一幼儿园教学楼维修工程 |  |  |  | 第1页 共1页
序号 | 单项工程名称 | 金额(元) | 其中:(元)
|  |  | 暂估价 | 安全文明 施工费
1.1 | 鹿寨县第一幼儿园教学楼维修工程
招标控制价合计
表-02

## 表-03单项工程预算招标控制价汇总表
单项工程预算招标控制价汇总表
工程名称:鹿寨县第一幼儿园教学楼维修工程 |  |  |  | 第1页 共1页
序号 | 单位工程名称 | 金额(元) | 其中:(元)
|  |  | 暂估价 | 安全文明 施工费
1.1.1 | 鹿寨县第一幼儿园教学楼维修工程-拆除
1.1.2 | 鹿寨县第一幼儿园教学楼维修工程-土建
招标控制价合计
表-03

## 表-04单位工程预算汇总表
单位工程预算汇总表
工程名称:鹿寨县第一幼儿园教学楼维修工程 |  |  | 第1页 共1页
序号 | 汇总内容 | 金额(元) | 备注
鹿寨县第一幼儿园教学楼维修工程-拆除
1 | 分部分项工程和单价措施项目费用合计
1.1 | 其中:材料暂估价
2 | 总价措施项目费用合计
2.1 | 其中:安全文明施工费
3 | 其他项目费用合计
4 | 建筑安装工程费=1+2+3
鹿寨县第一幼儿园教学楼维修工程-土建
1 | 分部分项工程和单价措施项目费用合计
1.1 | 其中:材料暂估价
2 | 总价措施项目费用合计
2.1 | 其中:安全文明施工费
3 | 其他项目费用合计
4 | 建筑安装工程费=1+2+3
工程项目汇总
1 | 分部分项工程和单价措施项目费用合计
1.1 | 其中:材料暂估价
2 | 总价措施项目费用合计
2.1 | 其中:安全文明施工费
3 | 其他项目费用合计
4 | 建筑安装工程费=1+2+3
表-04

## 表-08分部分项工程和单价措施项目费用表
分部分项工程和单价措施项目费用表
工程名称:鹿寨县第一幼儿园教学楼维修工程 | [9 empty] | 第1页 共17页
定额编号 | 定额名称 | 单位 | 工程量 | 单价(元) | 合价(元) | 单价分析(元)
[6 empty] | 人工费 | 材料费 | 机械费 | 管理费 | 利润 | 其中: 暂估价
鹿寨县第一幼儿园教学楼维修工程-拆除
分部分项工程
改造区域一
011608002001 | 铲除涂料面（外墙面） 1.原外墙面涂料铲除至墙体表面（含屋面层炮楼外墙面、楼梯柱面及楼梯平台侧面 | ㎡ | 1307.92
AC-1-110 | 清理涂料层 外墙 | 100 | 13.0792
011608002002 | 铲除涂料面（楼梯顶板） 1.拆除原有楼梯顶板涂料面层折除至墙体表面 | ㎡ | 67.63
AC-1-120 | 拆除天棚 清理涂料层 | 100 | 0.6763
011607001001 | 拆除阳光板雨棚 1.拆涂原有阳光板雨棚 | ㎡ | 55.30
AC-1-53 | 拆除屋面 镀锌瓦垄铁皮、单层彩钢屋面板 | 100 | 0.5530
011608002003 | 铲除涂料面（内墙面） 部位：改造区域一 1.走廊、楼道、活动室、卫生间内墙面铲除清理至抹灰层 | ㎡ | 1613.58
AC-1-109 | 清理涂料层 内墙 | 100 | 16.1358
011608002004 | 铲除涂料面（天棚面） 部位：改造区域一 1.走廊、楼道、活动室、卫生间顶棚铲除清理至抹灰层 | ㎡ | 1443.07
AC-1-120 | 拆除天棚 清理涂料层 | 100 | 14.4307
011606003001 | 天棚面龙骨及饰面拆除 部位：改造区域一 1.原有过道顶棚木制格栅拆除 | ㎡ | 96.00
表－08
分部分项工程和单价措施项目费用表
工程名称:鹿寨县第一幼儿园教学楼维修工程 | [9 empty] | 第2页 共17页
定额编号 | 定额名称 | 单位 | 工程量 | 单价(元) | 合价(元) | 单价分析(元)
[6 empty] | 人工费 | 材料费 | 机械费 | 管理费 | 利润 | 其中: 暂估价
AC-1-117 | 拆除天棚 金属龙骨 胶合板、埃特板 | 100 | 0.9600
改造区域二
011606002001 | 墙柱面龙骨及饰面拆除 1.原有木制隔墙拆除 | ㎡ | 17.78
AC-1-103 | 拆除柱面装饰 木骨架 | 100 | 0.1778
011606002002 | 墙柱面龙骨及饰面拆除 1.折除原有木制护墙板（含台面板拆除） | ㎡ | 50.70
AC-1-101 | 拆除墙柱面 护墙板 | 100 | 0.5070
011606002003 | 折除原有木制护墙板及护墙板墙裙 1.折除原有木制护墙板及护墙板墙裙 | ㎡ | 53.71
AC-1-101 | 拆除墙柱面 护墙板 | 100 | 0.5371
011606001001 | 楼地面龙骨及饰面拆除 1.原有木制地面拆除 | ㎡ | 40.00
AC-1-88 | 拆除地板 不带龙骨 木地板 | 100 | 0.4000
011605001001 | 平面块料拆除 拆除更换损坏的地砖工程量暂估，结算按实际工程调整 | ㎡ | 40.00
AC-1-79 | 拆除楼地面面层 面砖 | 100 | 0.4000
011608002005 | 铲除涂料面（内墙面） 1.原有涂料墙面面层铲涂清理干净至墙体表面 | ㎡ | 5.40
AC-1-109 | 清理涂料层 内墙 | 100 | 0.0540
011604002001 | 立面抹灰层拆除 1.拆除原有外墙抹灰层 | ㎡ | 157.97
AC-1-96 | 铲除墙柱面 砂浆 | 100 | 1.5797
改造区域三
表－08
分部分项工程和单价措施项目费用表
工程名称:鹿寨县第一幼儿园教学楼维修工程 | [9 empty] | 第3页 共17页
定额编号 | 定额名称 | 单位 | 工程量 | 单价(元) | 合价(元) | 单价分析(元)
[6 empty] | 人工费 | 材料费 | 机械费 | 管理费 | 利润 | 其中: 暂估价
011608002006 | 铲除涂料面 1.原外墙面涂料拆除（含区域一临街外墙面、炮楼墙面） | ㎡ | 267.71
AC-1-110 | 清理涂料层 外墙 | 100 | 2.6771
011605002001 | 立面块料拆除 1.原有嵌入式鹅卵石墙裙拆除打磨平整 | ㎡ | 27.57
AC-1-97 | 铲除墙柱面 水刷石、干粘石 | 100 | 0.2757
011610002001 | 金属门窗拆除 1.原有大门拆除 | ㎡ | 26.50
AC-1-128 | 拆除 钢门 | 10 | 2.650
011602002001 | 钢筋混凝土构件拆除 1.顶部门头梁拆除 |  | 1.75
AC-1-32 | 拆除现浇钢筋混凝土 钢筋混凝土 | 10 | 0.175
011601001001 | 砖砌体拆除 1.拆除原有大门门柱 |  | 9.00
AC-1-22 | 拆除砌体 独立砖柱 | 10 | 0.900
011601001002 | 砖砌体拆除 1.值班室墙体3.1m以上折除含顶部坡屋面折除(余同) |  | 9.99
AC-1-21 | 拆除砌体 砖墙 | 10 | 0.999
011612001001 | 管道拆除 1.原有落水管包立管拆除 | m | 3.30
B- | 塑料排水管拆除 公称外径(mm以内)110 | m | 3.30
011604002002 | 立面抹灰层拆除 1.拆除临街外墙面抹灰 | ㎡ | 41.65
AC-1-96 | 铲除墙柱面 砂浆 | 100 | 0.4165
011608002007 | 铲除涂料面 | ㎡ | 106.74
表－08
分部分项工程和单价措施项目费用表
工程名称:鹿寨县第一幼儿园教学楼维修工程 | [9 empty] | 第4页 共17页
定额编号 | 定额名称 | 单位 | 工程量 | 单价(元) | 合价(元) | 单价分析(元)
[6 empty] | 人工费 | 材料费 | 机械费 | 管理费 | 利润 | 其中: 暂估价
1.值班室1、2.内墙面及顶棚涂料面层铲除
AC-1-109 | 清理涂料层 内墙 | 100 | 1.0674
011604002003 | 立面抹灰层拆除 值班室1、2.内墙面及顶棚铲除原有抹灰层 | ㎡ | 106.74
AC-1-96 | 铲除墙柱面 砂浆 | 100 | 1.0674
改造区域四
011608002008 | 铲除涂料面 1.原外墙面涂料拆除（含外凸勾线） | ㎡ | 482.98
AC-1-110 | 清理涂料层 外墙 | 100 | 4.8298
011604002004 | 立面抹灰层拆除 1.铲除原有抹灰层 | ㎡ | 482.98
AC-1-96 | 铲除墙柱面 砂浆 | 100 | 4.8298
外围围墙墙面3~I段
011608002009 | 铲除涂料面 1.B-I段外围围墙(分段详见总平图)内墙面面层铲除至墙体表面 | ㎡ | 278.04
AC-1-109 | 清理涂料层 内墙 | 100 | 2.7804
011604002005 | 立面抹灰层拆除 1.铲除B-I段外围围墙抹灰层 | ㎡ | 278.04
AC-1-96 | 铲除墙柱面 砂浆 | 100 | 2.7804
011608002010 | 铲除涂料面 1.构造柱墙面涂料面层铲除 | ㎡ | 53.20
AC-1-110 | 清理涂料层 外墙 | 100 | 0.5320
011604002006 | 立面抹灰层拆除 1.铲除构造柱抹灰层 | ㎡ | 53.20
表－08
分部分项工程和单价措施项目费用表
工程名称:鹿寨县第一幼儿园教学楼维修工程 | [9 empty] | 第5页 共17页
定额编号 | 定额名称 | 单位 | 工程量 | 单价(元) | 合价(元) | 单价分析(元)
[6 empty] | 人工费 | 材料费 | 机械费 | 管理费 | 利润 | 其中: 暂估价
AC-1-96 | 铲除墙柱面 砂浆 | 100 | 0.5320
4. | 第四章渣土运输
040103002001 | 余方弃置 1.废弃料品种:建筑废渣 2.运距:1km |  | 26.70
AC-4-7 | 自卸汽车运渣土 装载机装渣土(斗容量2) 1km以内 | 100 | 0.2670
桂040103003001 | 土石方运输每增1km 运距：本清单暂按增运4km计，结算按实际运距做调整 清单工程量按定额规则计算的工程量乘以增运公里数计算 结算不足1km部分按比例计算 结算审定按编制说明相应条款执行 | ·km | 106.80
AC-4-9 | 自卸汽车运渣土 每增加1km 4.5t | 100 | 0.2670
单价措施项目
鹿寨县第一幼儿园教学楼维修工程-土建
分部分项工程
1. | 土（石）方工程
010101004001 | 挖基坑土方 1.土壤类别:三类土 2.挖土深度:2m以内 |  | 22.18
A-1-26 | 液压挖掘机挖沟槽（基坑）土方 斗容量（1.0） | 1000 | 0.01995
A-1-10 | 人工挖沟槽（基坑） 三类土 深2m以内 | 100 | 0.0222
010103001001 | 回填土方 1.密实度:达到设计规范要求 2.填方材料品种:原土 |  | 18.07
表－08
分部分项工程和单价措施项目费用表
工程名称:鹿寨县第一幼儿园教学楼维修工程 | [9 empty] | 第6页 共17页
定额编号 | 定额名称 | 单位 | 工程量 | 单价(元) | 合价(元) | 单价分析(元)
[6 empty] | 人工费 | 材料费 | 机械费 | 管理费 | 利润 | 其中: 暂估价
A-1-94换 | 挖掘机回填 土 | 100 | 0.1446
A-1-93 | 人工回填土 夯填 | 100 | 0.0361
010103002001 | 余土弃置 1.废弃料品种:余土 2.运距:1km |  | 4.10
A-1-127 | 装载机装土斗容量（1）自卸汽车运土（运距1km以内）10t | 1000 | 0.00410
桂010103003001 | 土（石）方运输增（减）m3·km 1.运距：本清单暂按增运4km计，结算按实际运距做调整 2.清单工程量按定额规则计算的工程量乘以增运公里数计算 3.结算不足1km部分按比例计算 | ·km | 16.40
A-1-142 | 自卸汽车运土方（每增加1km运距） 10t | 1000 | 0.00410
桂010104002001 | 基础钎插 1.扦插方式:机械基底钎探 2.扦插深度:5m以内 | 孔 | 15
A-1-179 | 其他工程 机械基底钎探 深度 5m以内 | 孔 | 15
4. | 砌筑工程
010401004001 | 多孔砖墙 1.砖品种、规格、强度等级:多孔页岩砖 240×115×90 2.墙体厚度:240mm 3.砂浆种类、强度等级:M5.0干混预拌砂浆 |  | 7.10
A-4-11换 | 混水砖墙 多孔砖 240×115×90 墙体厚度(240mm){换:干混普通砌筑砂浆 DM-G M5} | 10 | 0.710
5. | 混凝土及钢筋混凝土工程
010501001001 | 垫层 |  | 0.38
表－08
分部分项工程和单价措施项目费用表
工程名称:鹿寨县第一幼儿园教学楼维修工程 | [9 empty] | 第7页 共17页
定额编号 | 定额名称 | 单位 | 工程量 | 单价(元) | 合价(元) | 单价分析(元)
[6 empty] | 人工费 | 材料费 | 机械费 | 管理费 | 利润 | 其中: 暂估价
1.混凝土种类:商品混凝土 2.混凝土强度等级:C15
A-5-3换 | 混凝土垫层{换:预拌普通混凝土 C15} | 10 | 0.038
010501002001 | 带形基础 1.混凝土种类:毛石混凝土 2.混凝土强度等级:C15 |  | 3.48
A-5-4换 | 带形基础 毛石混凝土{换:预拌普通混凝土 C15} | 10 | 0.348
010501003001 | 独立基础 1.混凝土种类:商品混凝土 2.混凝土强度等级:C25 |  | 1.77
A-5-7换 | 独立基础 混凝土{换:预拌普通混凝土 C25} | 10 | 0.177
010502001001 | 矩形柱 1.混凝土种类:商品混凝土 2.混凝土强度等级:C25 |  | 0.77
A-5-18换 | 混凝土柱 矩形{换:预拌普通混凝土 C25} | 10 | 0.077
010502002001 | 构造柱 1.混凝土种类:商品混凝土 2.混凝土强度等级:C25 |  | 0.98
A-5-20换 | 混凝土柱 构造柱{换:预拌普通混凝土 C25} | 10 | 0.098
010503002001 | 矩形梁 1.混凝土种类:商品混凝土 2.混凝土强度等级:C25 |  | 3.50
A-5-22换 | 混凝土 单梁、连续梁{换:预拌普通混凝土 C25} | 10 | 0.350
010503004001 | 圈梁 1.混凝土种类:商品混凝土 2.混凝土强度等级:C25 |  | 0.42
A-5-24换 | 混凝土 圈梁{换:预拌普通混凝土 C25} | 10 | 0.042
表－08
分部分项工程和单价措施项目费用表
工程名称:鹿寨县第一幼儿园教学楼维修工程 | [9 empty] | 第8页 共17页
定额编号 | 定额名称 | 单位 | 工程量 | 单价(元) | 合价(元) | 单价分析(元)
[6 empty] | 人工费 | 材料费 | 机械费 | 管理费 | 利润 | 其中: 暂估价
010503004002 | 砼反边 1.混凝土种类:商品混凝土 2.混凝土强度等级:C20 |  | 3.25
A-5-24换 | 混凝土 圈梁{换:预拌普通混凝土 C20} | 10 | 0.325
010504001001 | 直形墙 部位：值班室新增女儿墙 1.混凝土种类:商品混凝土 2.混凝土强度等级:女儿墙 |  | 1.96
A-5-28换 | 混凝土墙 直形{换:预拌普通混凝土 C25} | 10 | 0.196
010505003001 | 平板 1.混凝土种类:商品混凝土 2.混凝土强度等级:C25 |  | 3.67
A-5-32换 | 混凝土 平板{换:预拌普通混凝土 C25} | 10 | 0.367
010507007001 | 其他构件 1.构件的类型:小型构件 2.构件规格:180*1380MM 3.部位:区域三大门小型构件 4.混凝土种类:商品混凝土 5.混凝土强度等级:C25 |  | 1.13
A-5-54换 | 混凝土 小型构件{换:预拌普通混凝土 C25} | 10 | 0.113
010515001001 | 现浇构件钢筋 1.钢筋种类、规格:热轧带肋钢筋HRB400 10以内（综合） | t | 1.119
A-5-291 | 现浇构件带肋钢筋制作安装 HRB400 10以内 | t | 1.019
010515001002 | 现浇构件钢筋 1.钢筋种类、规格:热轧带肋钢筋HRB400 10以上（综合） | t | 1.394
A-5-292换 | 现浇构件带肋钢筋制作安装 HRB400 10以上 | t | 1.394
表－08
分部分项工程和单价措施项目费用表
工程名称:鹿寨县第一幼儿园教学楼维修工程 | [9 empty] | 第9页 共17页
定额编号 | 定额名称 | 单位 | 工程量 | 单价(元) | 合价(元) | 单价分析(元)
[6 empty] | 人工费 | 材料费 | 机械费 | 管理费 | 利润 | 其中: 暂估价
8. | 屋面及防水工程
010902003001 | 不上人屋面 1.20厚1: 2.5 水泥砂浆表面抹平，分格面积宜为1㎡ 2.干铺聚酯无纺布一层 3.4厚SBS改性沥青卷材防水层一道 4.20厚1:2 .5 水泥砂浆找平 5.30厚挤塑型聚苯乙烯保温板 6.30厚(最薄处)LC5.0轻骨料混凝土找2%坡 | ㎡ | 35.39
A-10-17换 | 楼地面砂浆找平层 混凝土或硬基层上 20mm{换:干混地面砂浆 DS M20} | 100㎡ | 0.3539
A-8-68 | 防水工程 高分子卷材 干铺聚乙烯膜 | 100㎡ | 0.3539
A-8-38 | 防水工程 SBS改性沥青卷材 热熔法一层 平面 | 100㎡ | 0.4568
A-10-17换 | 楼地面砂浆找平层 混凝土或硬基层上 20mm{换:干混地面砂浆 DS M20} | 100㎡ | 0.3539
A-9-51换 | 屋面保温、隔热 干铺聚苯乙烯板 厚度（50mm）[实际厚度=30] | 100㎡ | 0.3539
A-10-16换 | 垫层 陶粒混凝土{换:中砂 陶粒 水泥32.5 LC5} | 10 | 3.539
011301001001 | 面层凿毛 1.拆除后墙体截面凿毛 | ㎡ | 0.80
A-12-7 | 天棚抹灰 基层处理剂 混凝土面凿毛 全部 | 100㎡ | 0.0080
13. | 门窗工程
010805004001 | 电动伸缩门 1.电动伸缩门(业主自主选购) | m | 5.30
A-13-31 | 电子感应门、电动伸缩门 不锈钢伸缩门安装 | 10m | 0.530
010805001001 | 电动伸缩门电机 | 套 | 1
表－08
分部分项工程和单价措施项目费用表
工程名称:鹿寨县第一幼儿园教学楼维修工程 | [9 empty] | 第10页 共17页
定额编号 | 定额名称 | 单位 | 工程量 | 单价(元) | 合价(元) | 单价分析(元)
[6 empty] | 人工费 | 材料费 | 机械费 | 管理费 | 利润 | 其中: 暂估价
1.电动伸缩门电机
A-13-32 | 电子感应门、电动伸缩门 伸缩门电动装置 | 套 | 1
改造区域一
011201001001 | 墙面一般抹灰4 1.9厚2:1:6水泥石灰膏砂浆分遍抹平 2.2厚面层耐水腻子分遍刮平（另列项） 3.面刷乳胶漆（另列项） 4.用于每层走廊、楼道、室外楼梯顶棚及每层走廊、楼道墙裙(高2.1m)以上至顶棚底部区域 | ㎡ | 1613.58
A-11-11换 | 一般抹灰 内墙 （15+5）mm[实际厚度=9]{换:干混普通抹灰砂浆 DP-G M10} | 100㎡ | 16.1358
011301001002 | 天棚抹灰4 1.9厚2:1:6水泥石灰膏砂浆分遍抹平 2.2厚面层耐水腻子分遍刮平（另列项） 3.面刷乳胶漆（另列项） 4.用于每层走廊、楼道、室外楼梯顶棚及每层走廊、楼道墙裙(高2.1m)以上至顶棚底部区域 | ㎡ | 1443.07
A-12-9换 | 天棚抹灰 混凝土天棚抹灰 一遍成活（10mm){换:干混普通抹灰砂浆 DP-G M10} | 100㎡ | 14.4307
011407001001 | 内墙面喷（刷）乳胶漆4 1.2厚面层耐水腻子分遍刮平 2.内墙面重新刷乳胶漆 | ㎡ | 1613.58
A-14-199 | 抹灰面油漆 乳胶漆 内墙、柱、天棚抹灰面 二遍 | 100㎡ | 16.1358
011407002001 | 天棚喷（刷）涂料4 1.2厚面层耐水腻子分遍刮平 2.内墙面重新刷乳胶漆 | ㎡ | 1443.07
A-14-199 | 抹灰面油漆 乳胶漆 内墙、柱、天棚抹灰面 二遍 | 100㎡ | 14.4307
表－08
分部分项工程和单价措施项目费用表
工程名称:鹿寨县第一幼儿园教学楼维修工程 | [9 empty] | 第11页 共17页
定额编号 | 定额名称 | 单位 | 工程量 | 单价(元) | 合价(元) | 单价分析(元)
[6 empty] | 人工费 | 材料费 | 机械费 | 管理费 | 利润 | 其中: 暂估价
011302001001 | 吊顶天棚 1.原有过道顶棚木制格栅更换为铝合金木纹格栅300*300间距 | ㎡ | 96.00
A-12-135 | 铝合金格栅吊顶天棚 铝格栅（包括吊配件）规格（125×125×4.5mm) | 100㎡ | 0.9600
011201001002 | 外墙面一般抹灰 1.用于原涂料外墙面(外墙面破损空鼓处修缮） 2.凿除破碎区域外墙面至墙体毛面，表面清扫干净 3.15厚1:3水泥砂浆(砂浆强度M15) 4.5厚干粉类聚合物水泥防水抗裂砂浆，中间压入一层耐碱玻璃纤维网布 5.含屋面层炮楼外墙面、楼梯柱面、楼梯平台侧面及窗台勾线 | ㎡ | 1280.34
A-11-7换 | 找平层 外墙 找平层（15mm厚）{换:干混普通抹灰砂浆 DP-G M15} | 100㎡ | 12.8034
A-8-102换 | 防水工程 刚性防水 聚合物水泥防水砂浆 10mm厚[实际厚度=5]{换:干混地面砂浆 DS M15} | 100㎡ | 12.8034
A-9-91换 | 墙、柱面保温 抗裂保护层 耐碱网格布抗裂砂浆 厚度（5mm） | 100㎡ | 12.8034
011407001002 | 真石漆外墙面 1.涂饰底层涂料一遍 2.喷涂主层涂料一遍 3.涂饰面底层涂料两遍 4.真石漆外墙面每隔1.5m设置一道10mm的分隔线 | ㎡ | 1280.34
B- | 真石漆外墙面 | ㎡ | 1280.34
改造区域二
011201001003 | 外墙面一般抹灰 | ㎡ | 157.97
表－08
分部分项工程和单价措施项目费用表
工程名称:鹿寨县第一幼儿园教学楼维修工程 | [9 empty] | 第12页 共17页
定额编号 | 定额名称 | 单位 | 工程量 | 单价(元) | 合价(元) | 单价分析(元)
[6 empty] | 人工费 | 材料费 | 机械费 | 管理费 | 利润 | 其中: 暂估价
1.用于原木制护墙板外墙面(戏水池区域墙面) 2.15 厚1: 3水泥砂浆平整 3.5厚干粉类聚合物水泥防水抗裂砂浆，中间压入一层耐碱玻璃纤维网布
A-11-7换 | 找平层 外墙 找平层（15mm厚）{换:干混普通抹灰砂浆 DP-G M15} | 100㎡ | 1.5797
A-8-102换 | 防水工程 刚性防水 聚合物水泥防水砂浆 10mm厚[实际厚度=5]{换:干混地面砂浆 DS M15} | 100㎡ | 1.5797
A-9-91换 | 墙、柱面保温 抗裂保护层 耐碱网格布抗裂砂浆 厚度（5mm） | 100㎡ | 1.5797
011407001003 | 真石漆外墙面 1.涂饰底层涂料一遍 2.喷涂主层涂料一遍 3.涂饰面底层涂料两遍 4.真石漆外墙面每隔1.5m设置一道10mm的分隔线 | ㎡ | 157.97
B- | 真石漆外墙面 | ㎡ | 157.97
改造区域三
桂011204007001 | 块料墙面 1.墙面类型:临街外墙面 2.安装方式:镶贴 3.面层材料品种、规格、颜色:文化砖 | ㎡ | 38.21
A-11-75换 | 墙面块料面层 文化石 预拌砂浆粘贴 墙面{换:素水泥浆 换:干混普通抹灰砂浆 DP-G M20 换:干混普通抹灰砂浆 DP-G M15} | 100㎡ | 0.3821
011201001004 | 内墙面一般抹灰 1.用于值班室室内新增墙面及顶棚 2.底层15厚1:3水泥砂浆平整 3.5 厚1:2水泥砂浆 | ㎡ | 138.15
表－08
分部分项工程和单价措施项目费用表
工程名称:鹿寨县第一幼儿园教学楼维修工程 | [9 empty] | 第13页 共17页
定额编号 | 定额名称 | 单位 | 工程量 | 单价(元) | 合价(元) | 单价分析(元)
[6 empty] | 人工费 | 材料费 | 机械费 | 管理费 | 利润 | 其中: 暂估价
A-11-11换 | 一般抹灰 内墙 （15+5）mm{换:干混普通抹灰砂浆 DP-G M10} | 100㎡ | 1.3815
011407001004 | 真石漆外墙面 1.涂饰底层涂料一遍 2.喷涂主层涂料一遍 3.涂饰面底层涂料两遍 4.真石漆外墙面每隔1.5m设置一道10mm的分隔线 | ㎡ | 195.49
B- | 真石漆外墙面 | ㎡ | 195.49
改造区域四
011201001005 | 外墙面一般抹灰 1.用于原涂料外墙面（表面完好的外墙面) 2.15 厚1: 3水泥砂浆平整 3.5厚干粉类聚合物水泥防水抗裂砂浆，中间压入一层耐碱玻璃纤维网布 | ㎡ | 482.98
A-11-7换 | 找平层 外墙 找平层（15mm厚）{换:干混普通抹灰砂浆 DP-G M15} | 100㎡ | 4.8298
A-8-102换 | 防水工程 刚性防水 聚合物水泥防水砂浆 10mm厚[实际厚度=5]{换:干混地面砂浆 DS M15} | 100㎡ | 4.8298
A-9-91换 | 墙、柱面保温 抗裂保护层 耐碱网格布抗裂砂浆 厚度（5mm） | 100㎡ | 4.8298
011407001005 | 真石漆外墙面 1.涂饰底层涂料一遍 2.喷涂主层涂料一遍 3.涂饰面底层涂料两遍 4.真石漆外墙面每隔1.5m设置一道10 mm的分隔线 | ㎡ | 482.98
B- | 真石漆外墙面 | ㎡ | 482.98
外墙围墙墙面B-1段
表－08
分部分项工程和单价措施项目费用表
工程名称:鹿寨县第一幼儿园教学楼维修工程 | [9 empty] | 第14页 共17页
定额编号 | 定额名称 | 单位 | 工程量 | 单价(元) | 合价(元) | 单价分析(元)
[6 empty] | 人工费 | 材料费 | 机械费 | 管理费 | 利润 | 其中: 暂估价
011201001006 | 外墙面一般抹灰1 1.用于原涂料外墙面（表面完好的外墙面) 2.15 厚1: 3水泥砂浆平整 3.5厚干粉类聚合物水泥防水抗裂砂浆，中间压入一层耐碱玻璃纤维网布 | ㎡ | 278.04
A-11-7换 | 找平层 外墙 找平层（15mm厚）{换:干混普通抹灰砂浆 DP-G M15} | 100㎡ | 2.7804
A-8-102换 | 防水工程 刚性防水 聚合物水泥防水砂浆 10mm厚[实际厚度=5]{换:干混地面砂浆 DS M15} | 100㎡ | 2.7804
A-9-91换 | 墙、柱面保温 抗裂保护层 耐碱网格布抗裂砂浆 厚度（5mm） | 100㎡ | 2.7804
011407001006 | 真石漆外墙面 1.涂饰底层涂料一遍 2.喷涂主层涂料一遍 3.涂饰面底层涂料两遍 4.真石漆外墙面每隔1.5m设置一道10 mm的分隔线 | ㎡ | 278.04
B- | 真石漆外墙面 | ㎡ | 278.04
单价措施项目
011701 | 脚手架工程
桂011701001001 | 外脚手架搭拆 1.单排、双排脚手架:双排脚手架 2.搭设高度:24M以内 3.脚手架材质:钢管 | ㎡ | 1850.96
A-16-3 | 扣件式钢管外脚手架搭拆 双排 24m以内 | 100㎡ | 18.5096
011701006001 | 活动脚手架 1.搭设高度:3.6M以内 | ㎡ | 1549.81
A-16-30 | 活动脚手架 天棚面修整或装饰 | 100㎡ | 15.4981
表－08
分部分项工程和单价措施项目费用表
工程名称:鹿寨县第一幼儿园教学楼维修工程 | [9 empty] | 第15页 共17页
定额编号 | 定额名称 | 单位 | 工程量 | 单价(元) | 合价(元) | 单价分析(元)
[6 empty] | 人工费 | 材料费 | 机械费 | 管理费 | 利润 | 其中: 暂估价
011702 | 混凝土模板及支架(撑)
011702001001 | 基础垫层 1.基础类型:基础垫层 2.模板、支撑材质:胶合板模板 木支撑 | ㎡ | 0.87
A-5-169 | 混凝土基础垫层 胶合板模板 木支撑 | 100㎡ | 0.0087
011702001002 | 独立基础 1.基础类型:独立基础 2.模板、支撑材质:胶合板模板 木支撑 | ㎡ | 12.66
A-5-174 | 独立基础 胶合板模板 木支撑 | 100㎡ | 0.1266
011702002001 | 矩形柱 1.模板、支撑材质:胶合板模板 钢支撑 2.支模高度:3.6M以内 | ㎡ | 8.05
A-5-186 | 矩形柱 胶合板模板 钢支撑 | 100㎡ | 0.0805
011702003001 | 构造柱 1.模板、支撑材质:胶合板模板 木支撑 2.支模高度:3.6M以内 | ㎡ | 3.26
A-5-189 | 构造柱 胶合板模板 木支撑 | 100㎡ | 0.0326
011702006001 | 矩形梁 1.模板、支撑材质:胶合板模板 钢支撑 2.支模高度:3.6M以内 | ㎡ | 34.34
A-5-196 | 矩形梁 胶合板模板 钢支撑 | 100㎡ | 0.3434
011702008001 | 圈梁 1.模板、支撑材质:胶合板模板 钢支撑 | ㎡ | 3.61
A-5-198 | 圈梁直形 胶合板模板 钢支撑 | 100㎡ | 0.0361
011702011001 | 直形墙 1.模板、支撑材质:胶合板模板 钢支撑 2.支模高度:3.6M以内 | ㎡ | 36.06
A-5-207 | 直形墙 胶合板模板 钢支撑 | 100㎡ | 0.3606
表－08
分部分项工程和单价措施项目费用表
工程名称:鹿寨县第一幼儿园教学楼维修工程 | [9 empty] | 第16页 共17页
定额编号 | 定额名称 | 单位 | 工程量 | 单价(元) | 合价(元) | 单价分析(元)
[6 empty] | 人工费 | 材料费 | 机械费 | 管理费 | 利润 | 其中: 暂估价
011702016001 | 平板 1.模板、支撑材质:胶合板模板 钢支撑 2.支模高度:3.6M以内 | ㎡ | 30.56
A-5-216 | 平板 胶合板模板 钢支撑 | 100㎡ | 0.3056
011702025001 | 其他现浇构件 1.构件类型:造型屋顶 2.模板、支撑材质:胶合板木支撑 | ㎡ | 12.60
A-5-241 | 小型构件 胶合板木支撑 | 100㎡ | 0.1260
011703 | 垂直运输
011703001001 | 建筑物垂直运输 1.建筑物建筑类型及结构形式:砖混结构 2.建筑物垂直高度:20M以内 | 台·月 | 1.00
A-17-1 | 卷扬机 檐口高度（40m以内） | 台·月 | 1
011705 | 大型机械设备进出场及安拆
011705001001 | 大型机械设备进出场及安拆 1.机械设备名称:履带式挖掘机 | 台次 | 1
A-21-35 | 履带式挖掘机进出场费 斗容量（1以内） | 台次 | 1
011708 | 混凝土运输及泵送工程
桂011708002001 | 混凝土泵送 |  | 11.50
A-18-3换 | 混凝土泵送 输送泵车 檐高 60m以内{换:预拌普通混凝土 C20 换:预拌普通混凝土 C15}{换:预拌普通混凝土 C20 换:预拌普通混凝土 C15} | 100 | 0.0283
A-18-3换 | 混凝土泵送 输送泵车 檐高 60m以内{换:预拌普通混凝土 C20 换:预拌普通混凝土 C15}{换:预拌普通混凝土 C20 换:预拌普通混凝土 C15} | 100 | 0.0038
表－08
分部分项工程和单价措施项目费用表
工程名称:鹿寨县第一幼儿园教学楼维修工程 | [9 empty] | 第17页 共17页
定额编号 | 定额名称 | 单位 | 工程量 | 单价(元) | 合价(元) | 单价分析(元)
[6 empty] | 人工费 | 材料费 | 机械费 | 管理费 | 利润 | 其中: 暂估价
A-18-3换 | 混凝土泵送 输送泵车 檐高 60m以内{换:预拌普通混凝土 C20 换:预拌普通混凝土 C25}{换:预拌普通混凝土 C20 换:预拌普通混凝土 C25} | 100 | 0.0571
A-18-3换 | 混凝土泵送 输送泵车 檐高 60m以内{换:预拌普通混凝土 C20 换:预拌普通混凝土 C25}{换:预拌普通混凝土 C20 换:预拌普通混凝土 C25} | 100 | 0.0258
总 合 计
∑人工费
∑材料费
∑机械费
∑管理费
∑利 润
表－08

## 表-09总价措施费用表
总 价 措 施 费 用 表
工程名称:鹿寨县第一幼儿园教学楼维修工程 |  |  |  |  | 第1页 共1页
序号 | 项 目 名 称 | 计算基础 | 费率(%) 或标准 | 金 额(元) | 备注
鹿寨县第一幼儿园教学楼维修工程-拆除
1 | 安全文明施工费 | ∑(分部分项人机+单价措施人机)
3 | 雨季施工增加费
4 | 工程定位复测费
鹿寨县第一幼儿园教学楼维修工程-土建
1 | 安全文明施工费 | ∑(分部分项人机+单价措施人机)
2 | 检验试验配合费
3 | 雨季施工增加费
4 | 工程定位复测费
合 计
注:以项计算的总价措施，无“计算基础”和“费率”的数值，可只填“金额”数值，但应在备注栏说明施工方案出处或计算方法。
表-09

## 表-10其他项目计价表
其 他 项 目 费 用 表
工程名称:鹿寨县第一幼儿园教学楼维修工程 |  |  | 第1页 共1页
序号 | 项目名称 | 计算公式 | 金额(元)
鹿寨县第一幼儿园教学楼维修工程-拆除
1 | 暂列金额 | 明细详见表－12－1
2 | 材料暂估价 | 明细详见表－12－2
3 | 专业工程暂估价 | 明细详见表－12－3
4 | 计日工 | 明细详见表－12－4
5 | 总承包服务费 | 明细详见表－12－5
6 | 安全生产责任保险费暂估价 | 分部分项工程费及措施项目费
鹿寨县第一幼儿园教学楼维修工程-土建
1 | 暂列金额 | 明细详见表－12－1
2 | 材料暂估价 | 明细详见表－12－2
3 | 专业工程暂估价 | 明细详见表－12－3
4 | 计日工 | 明细详见表－12－4
5 | 总承包服务费 | 明细详见表－12－5
6 | 安全生产责任保险费暂估价 | 分部分项工程费及措施项目费
合 计
注:材料（工程设备）暂估单价进入清单项目综合单价，此处不汇总。
表－10

## 表-19发包人提供主要材料和工程设备一览表
发包人提供主要材料和工程设备一览表
工程名称:鹿寨县第一幼儿园教学楼维修工程 | [5 empty] | 编号:
序号 | 材料(工程设备) 名称、规格、型号 | 单位 | 数量 | 单价(元) | 交货方式 | 送达地点 | 备注
1 | 水 | 
2 | 水 | 
表－19

## 主要材料价格表有信息价
主要材料及价格表
工程名称:鹿寨县第一幼儿园教学楼维修工程 |  |  |  | 第1页 共2页
序号 | 材料编码 | 项目名称及规格、型号等特殊要求 | 单位 | 数量 | 单价（元）
1 | 010103001 | 热轧带肋钢筋HRB400 10以内（综合） | t
2 | 010103002 | 热轧带肋钢筋HRB400 10以上（综合） | t
3 | 030143001 | 对拉螺栓 | kg
4 | 031311001.1 | 电焊条（综合） | kg
5 | 031311001.2 | 电焊条（综合） | kg
6 | 031313001 | 不锈钢电焊条 | kg
7 | 032116001 | 铁件（综合） | kg
8 | 040102001 | 砌筑水泥 M32.5 | t
9 | 040301004 | 中砂 | 
10 | 040701001 | 陶粒 | 
11 | 041101001 | 毛石（块石） | 
12 | 041302001 | 多孔页岩砖 240×115×90 | 千块
13 | 050306001 | 周转板枋材 | 
14 | 050306002 | 周转枋材 | 
15 | 050306003 | 周转板材 | 
16 | 080701001 | 文化砖 | ㎡
17 | 092701005 | 耐碱玻璃纤维网格布 | ㎡
18 | 111905001 | 不锈钢电动伸缩门 | m
19 | 130311003 | 成品腻子粉（一般型） | kg
20 | 143520001 | 隔离剂 | kg
21 | 143903002 | 煤气（液化石油气） | kg
22 | 144101005 | 建筑胶 | kg
23 | 341101001.1 | 水 | 
主要材料及价格表
工程名称:鹿寨县第一幼儿园教学楼维修工程 |  |  |  | 第2页 共2页
序号 | 材料编码 | 项目名称及规格、型号等特殊要求 | 单位 | 数量 | 单价（元）
24 | 341101001.2 | 水 | 
25 | 350103001 | 胶合板模板1830×915×18 | ㎡
26 | 350303001 | 脚手架焊接钢管48.3×3.6 | t
27 | 043104002.1 | 预拌普通混凝土 C15 | 
28 | 043104002.2 | 预拌普通混凝土 C15 | 
29 | 043104003 | 预拌普通混凝土 C20 | 
30 | 043104004.1 | 预拌普通混凝土 C25 | 
31 | 043104004.2 | 预拌普通混凝土 C25 | 
32 | 140301004 | 汽油92# | kg
33 | 140301004.1 | 汽油92# | kg
34 | 140301004.2 | 汽油92# | kg
35 | 140304001 | 轻柴油0# | kg
36 | 140304001.1 | 轻柴油0# | kg
37 | 140304001.2 | 轻柴油0# | kg
38 | 341103001.1 | 电 | kW·h
39 | 341103001.2 | 电 | kW·h