## 工程项目总价表
工程项目总价表
合同编号：
工程名称： | 2025年鹿寨县黄冕镇旧街村农田水利设施损毁修复工程 | 第1页 共1页
序号 | 工程项目名称 | 金额(元)
1 | 河洛屯1#渠道（长2041m）400*400 | 508800.95
2 | 400过路涵管（1座） | 3473.82
3 | 人行盖板20处 | 4062.56
4 | 1#渠道渡槽（60m） | 42908.74
5 | 2#渠道渡槽（78m） | 55804.34
6 | 材料二次运输 | 17507.71
7 | 其他 | 850.00
8 | 临时施工道路 | 14000.00
9 | 施工临时费 | 9711.12
10 | 其他施工临时工程 | 9856.79
11 | 措施项目 | 2000.93
12 | 其他项目 | 13339.52
| 合计 | 682316.48

## 分类分项工程量清单(建筑)
分类分项工程量清单
合同编号：
工程名称： | 2025年鹿寨县黄冕镇旧街村农田水利设施损毁修复工程 |  |  |  |  | 第1页 共4页
序号 | 项目编码 | 项目名称 | 计量 单位 | 工程 数量 | 单价 (元) | 合价 (元) | 主要技术条款编码 | 备注
1 |  | 河洛屯1#渠道（长2041m）400*400 |  |  |  | 508800.95
1.1 |  | 人工砍挖小树，直径≤5cm，砍伐面积占场地面积71%以上 | m² | 1618 | 5.65 | 9141.70
1.2 | 500101002002 | 挖掘机挖渠道土方，Ⅲ类土 | m³ | 514 | 10.66 | 5479.24 | 6
1.3 | 500103001002 | 回填土石方，机械夯填土石 | m³ | 285 | 16.40 | 4674.00 | 13
1.4 | 500109001005 | C25砼底板 | m³ | 152.2 | 468.55 | 71313.31 | 14
1.5 | 500110001002 | 渠道衬砌木模板制作、安装、拆除 | m² | 3425.4 | 64.26 | 220116.20 | 14
1.6 | 500109001004 | C25砼边墙 | m³ | 304.5 | 448.85 | 136674.83 | 14
1.7 | 500109001006 | 常态混凝土伸缩缝，沥青木板 | m² | 91.3 | 134.30 | 12261.59 | 14
1.8 |  | C25混凝土渠道基础 | m³ | 83.6 | 448.85 | 37523.86
1.9 |  | 普通平面木模板制作、安装、拆除 | m² | 209 | 55.58 | 11616.22
2 |  | 400过路涵管（1座） |  |  |  | 3473.82
2.1 |  | 挖掘机挖渠道土方，Ⅲ类土 | m³ | 7 | 10.66 | 74.62
2.2 |  | 回填土石方，机械夯填土石 | m³ | 4 | 16.40 | 65.60
2.3 |  | C20砼垫层厚10-15cm | m³ | 0.49 | 468.55 | 229.59
2.4 |  | C25砼包管 | m³ | 3.39 | 448.85 | 1521.60
2.5 |  | 碎石公路基础，压实厚14cm | m² | 6 | 31.67 | 190.02
2.6 |  | 普通平面木模板制作、安装、拆除 | m² | 12.3 | 55.58 | 683.63
2.7 |  | DN400预制混凝土管安装，承插混凝土管柔性接口 | m | 4 | 177.19 | 708.76
3 |  | 人行盖板20处 |  |  |  | 4062.56
3.1 |  | C25预制小型混凝土板(块)，厚12～16cm | m³ | 3.6 | 539.31 | 1941.52
3.2 |  | 一般钢筋制作安装，人工 | t | 0.36 | 5891.77 | 2121.04
4 |  | 1#渠道渡槽（60m） |  |  |  | 42908.74
4.1 |  | 挖掘机挖渠道土方，Ⅲ类土 | m³ | 40 | 10.66 | 426.40
分类分项工程量清单
合同编号：
工程名称： | 2025年鹿寨县黄冕镇旧街村农田水利设施损毁修复工程 |  |  |  |  | 第2页 共4页
序号 | 项目编码 | 项目名称 | 计量 单位 | 工程 数量 | 单价 (元) | 合价 (元) | 主要技术条款编码 | 备注
4.2 |  | 回填土石方，机械夯填土石 | m³ | 21 | 16.40 | 344.40
4.3 |  | C25砼槽墩 | m³ | 4 | 448.85 | 1795.40
4.4 |  | 普通平面木模板制作、安装、拆除 | m² | 29.5 | 55.58 | 1639.61
4.5 |  | C25渡槽槽身+拉杆 | m³ | 15.8 | 490.94 | 7756.85
4.6 |  | C25砼中墩 | m³ | 9.5 | 506.56 | 4812.32
4.7 |  | C25砼中墩基础 | m³ | 11.5 | 448.85 | 5161.78
4.8 |  | C20砼垫层厚10-15cm | m³ | 1.3 | 468.55 | 609.12
4.9 |  | 常态混凝土伸缩缝，沥青砂浆重量比1:2 | m² | 2.3 | 118.27 | 272.02
4.10 |  | 一般钢筋制作安装，人工 | t | 3.3 | 5891.77 | 19442.84
4.11 |  | 6mm厚止水橡胶 | m | 14.4 | 45.00 | 648.00
5 |  | 2#渠道渡槽（78m） |  |  |  | 55804.34
5.1 |  | 挖掘机挖渠道土方，Ⅲ类土 | m³ | 50 | 10.66 | 533.00
5.2 |  | 回填土石方，机械夯填土石 | m³ | 26 | 16.40 | 426.40
5.3 |  | C25砼槽墩 | m³ | 4 | 448.85 | 1795.40
5.4 |  | 普通平面木模板制作、安装、拆除 | m² | 29.5 | 55.58 | 1639.61
5.5 |  | C25渡槽槽身+拉杆 | m³ | 20.6 | 490.94 | 10113.36
5.6 |  | C25砼中墩 | m³ | 12.7 | 506.56 | 6433.31
5.7 |  | C25砼中墩基础 | m³ | 15.4 | 448.85 | 6912.29
5.8 |  | C20砼垫层厚10-15cm | m³ | 1.7 | 468.55 | 796.54
5.9 |  | 常态混凝土伸缩缝，沥青砂浆重量比1:2 | m² | 3.1 | 118.27 | 366.64
5.10 |  | 一般钢筋制作安装，人工 | t | 4.4 | 5891.77 | 25923.79
5.11 |  | 6mm厚止水橡胶 | m | 19.2 | 45.00 | 864.00
6 |  | 材料二次运输 |  |  |  | 17507.71
6.1 |  | 胶轮车运水泥，装运卸100m | t | 181.42 | 14.10 | 2558.02
6.2 |  | 人工装胶轮车运砂，挖装运卸100m | m³成品堆方 | 357.67 | 14.47 | 5175.48
分类分项工程量清单
合同编号：
工程名称： | 2025年鹿寨县黄冕镇旧街村农田水利设施损毁修复工程 |  |  |  |  | 第3页 共4页
序号 | 项目编码 | 项目名称 | 计量 单位 | 工程 数量 | 单价 (元) | 合价 (元) | 主要技术条款编码 | 备注
6.3 |  | 人工装胶轮车运碎石，挖装运卸100m | m³成品堆方 | 570.59 | 17.13 | 9774.21
7 |  | 其他 |  |  |  | 850.00
7.1 | 500114001004 | 工程标识牌 | 块 | 1 | 850.00 | 850.00 | 1

## 分类分项工程量清单(临时)
分类分项工程量清单
合同编号：
工程名称： | 2025年鹿寨县黄冕镇旧街村农田水利设施损毁修复工程 |  |  |  |  | 第4页 共4页
序号 | 项目编码 | 项目名称 | 计量 单位 | 工程 数量 | 单价 (元) | 合价 (元) | 主要技术条款编码 | 备注
8 | 500114002002 | 临时施工道路 | km | 0.7 | 20000.00 | 14000.00 | 2
9 | 500114002004 | 施工临时费 | % | 1.5 | 647408.12 | 9711.12 | 2
10 | 500114002005 | 其他施工临时工程 | % | 1.5 | 657119.24 | 9856.79 | 2

## 措施项目清单
措施项目清单
合同编号：
工程名称： | 2025年鹿寨县黄冕镇旧街村农田水利设施损毁修复工程 |  | 第1页 共1页
序号 | 项目名称 | 金额(元) | 备注
1 | 建筑工程意外伤害保险费 | 2000.93

## 其他项目清单
其他项目清单
合同编号：
工程名称： | 2025年鹿寨县黄冕镇旧街村农田水利设施损毁修复工程 |  | 第1页 共1页
序号 | 项目名称 | 金额(元) | 备注
1 | 暂列金 | 13339.52

## 混凝土配合比材料费表
混凝土配合比材料表
合同编号：
工程名称： |  | 2025年鹿寨县黄冕镇旧街村农田水利设施损毁修复工程 | [8 empty] | 第1页 共1页
序号 | 工程 部位 |  | 混凝土 强度等级 | 水泥 强度等级 | 级配 | 水灰比 | 预算材料量(kg/m³) |  |  |  | 单价 (元/m³) | 备注
[7 empty] | 水泥 | 砂(m³) | 石(m³) | 水(m³)
1 |  |  | C20 | 42.5 | 2 | 0.55 | 273 | 0.539 | 0.859 | 0.165 | 312.53
2 |  |  | C25 | 42.5 | 2 | 0.55 | 273 | 0.539 | 0.859 | 0.165 | 312.53

## 招标人供应材料价格表
招标人供应材料价格表
合同编号：
工程名称： |  | 2025年鹿寨县黄冕镇旧街村农田水利设施损毁修复工程 |  |  |  |  | 第1页 共1页
序号 | 材料名称 |  | 型号规格 | 计量单位 | 供应价(元) | 供应条件 | 备注
1 | 水 |  |  | m³ | 2.82
2 | 汽油 |  |  | kg | 0.00

## 工程单价计算表
工程单价计算表
挖掘机挖渠道土方，Ⅲ类土 工程
单价编号： | 1 |  |  | 定额单位：100m³
施工方法： | 定额编号:01216。 挖松、堆放、人工配合修底边。
序号 | 名称 | 型号规格 | 计量单位 |  | 数量 | 单价(元) | 合价(元)
1 | 直接费 |  | 元 |  |  |  | 503.52
1.1 | 人工费 |  | 元 |  |  |  | 256.04
| 人工 |  | 工时 |  | 74 | 3.46 | 256.04
1.2 | 材料费 |  | 元 |  |  |  | 60.53
| 零星材料费 |  | % |  | 15 | 403.55 | 60.53
1.3 | 机械使用费 |  | 元 |  |  |  | 147.51
| 单斗挖掘机 | 液压 斗容0.6m³ | 台时 |  | 1.46 | 93.47 | 136.47
| 双胶轮车 |  | 台时 |  | 12.27 | 0.90 | 11.04
1.4 | 其他直接费 |  | 元 |  | 4.5% | 464.08 | 20.88
1.5 | 现场经费 |  | 元 |  | 4% | 464.08 | 18.56
2 | 施工管理费 |  | 元 |  | 3% | 503.52 | 15.11
3 | 社会保障及企业计提费 |  | 元 |  | 32.8% | 269.68 | 88.46
4 | 企业利润 |  | 元 |  | 7% | 607.09 | 42.50
5 | 价差 |  | 元 |  |  |  | 382.78
| 人工 |  | 工时 |  | 74 | 4.00 | 296.00
| 机械工 |  | 工时 |  | 3.942 | 4.00 | 15.77
| 柴油 |  | kg |  | 13.87 | 5.12 | 71.01
6 | 风险金 |  | 元 |  | 0% | 1032.37 | 0.00
7 | 税金 |  | 元 |  | 3.28% | 1032.37 | 33.86
| 合计 |  | 元 |  |  |  | 1066.23
| 单价 |  | 元 |  |  |  | 10.66
工程单价计算表
回填土石方，机械夯填土石 工程
单价编号： | 2 |  |  | 定额单位：100m³
施工方法： | 定额编号:03003。 包括5m内取土（石渣）回填、平土、简单压实。
序号 | 名称 | 型号规格 | 计量单位 |  | 数量 | 单价(元) | 合价(元)
1 | 直接费 |  | 元 |  |  |  | 680.76
1.1 | 人工费 |  | 元 |  |  |  | 446.34
| 人工 |  | 工时 |  | 129 | 3.46 | 446.34
1.2 | 材料费 |  | 元 |  |  |  | 29.34
| 零星材料费 |  | % |  | 5 | 586.74 | 29.34
1.3 | 机械使用费 |  | 元 |  |  |  | 140.40
| 蛙式夯实机 | 功率2.8kW | 台时 |  | 14.4 | 9.75 | 140.40
1.4 | 其他直接费 |  | 元 |  | 4.5% | 616.08 | 27.72
1.5 | 现场经费 |  | 元 |  | 6% | 616.08 | 36.96
2 | 施工管理费 |  | 元 |  | 5% | 680.76 | 34.04
3 | 社会保障及企业计提费 |  | 元 |  | 32.8% | 545.99 | 179.08
4 | 企业利润 |  | 元 |  | 7% | 893.88 | 62.57
5 | 价差 |  | 元 |  |  |  | 631.20
| 人工 |  | 工时 |  | 129 | 4.00 | 516.00
| 机械工 |  | 工时 |  | 28.8 | 4.00 | 115.20
6 | 风险金 |  | 元 |  | 0% | 1587.65 | 0.00
7 | 税金 |  | 元 |  | 3.28% | 1587.65 | 52.07
| 合计 |  | 元 |  |  |  | 1639.72
| 单价 |  | 元 |  |  |  | 16.40
工程单价计算表
C25混凝土边墙 工程
单价编号： | 3 |  |  | 定额单位：100m³
施工方法： | 定额编号:04113+04264*1.03+04279*1.03。 其他混凝土，基础 场内配运水泥、骨料、投料、加水、加外加剂、搅拌、出料、清洗。 装、运、卸、清洗。
序号 | 名称 | 型号规格 | 计量单位 |  | 数量 | 单价(元) | 合价(元)
1 | 直接费 |  | 元 |  |  |  | 17294.79
1.1 | 人工费 |  | 元 |  |  |  | 2284.02
| 人工 |  | 工时 |  | 347 | 3.46 | 1200.62
| 人工 |  | 工时 |  | 249.26 | 3.46 | 862.44
| 人工 |  | 工时 |  | 63.86 | 3.46 | 220.96
1.2 | 材料费 |  | 元 |  |  |  | 11629.61
| 水 |  | m³ |  | 120 | 0.00 | 0.00
| C25纯混凝土 | 42.5MPa 2级配 水灰比0.55 最大粒径40mm | m³ |  | 103 | 110.28 | 11358.84
| 其他材料费 |  | % |  | 2 | 11358.84 | 227.18
| 零星材料费 |  | % |  | 2 | 1307.96 | 26.16
| 零星材料费 |  | % |  | 6 | 290.49 | 17.43
1.3 | 机械使用费 |  | 元 |  |  |  | 1737.77
| 振动器 | 插入式 功率1.1kW | 台时 |  | 20 | 2.07 | 41.40
| 风(砂)水枪 | 耗风量6m³/min | 台时 |  | 26 | 41.16 | 1070.16
| 其他机械费 |  | % |  | 10 | 1111.56 | 111.16
| 混凝土搅拌机 | 出料0.4m³ | 台时 |  | 18.54 | 19.88 | 368.58
| 双胶轮车 |  | 台时 |  | 85.49 | 0.90 | 76.94
| 双胶轮车 |  | 台时 |  | 77.25 | 0.90 | 69.53
1.4 | 其他直接费 |  | 元 |  | 4.5% | 15651.40 | 704.31
1.5 | 现场经费 |  | 元 |  | 6% | 15651.40 | 939.08
2 | 施工管理费 |  | 元 |  | 3% | 17294.79 | 518.84
3 | 社会保障及企业计提费 |  | 元 |  | 32.8% | 2367.41 | 776.51
4 | 企业利润 |  | 元 |  | 7% | 18590.14 | 1301.31
5 | 价差 |  | 元 |  |  |  | 23568.47
| 人工 |  | 工时 |  | 660.12 | 4.00 | 2640.48
| 机械工 |  | 工时 |  | 24.102 | 4.00 | 96.41
| 水泥 | 42.5MPa | t |  | 28.159582 | 222.90 | 6276.77
| 碎石 |  | m³ |  | 88.4358 | 100.90 | 8923.17
工程单价计算表
C25混凝土边墙 工程
单价编号： | 3 |  |  | 定额单位：100m³
施工方法： | 定额编号:04113+04264*1.03+04279*1.03。 其他混凝土，基础 场内配运水泥、骨料、投料、加水、加外加剂、搅拌、出料、清洗。 装、运、卸、清洗。
序号 | 名称 | 型号规格 | 计量单位 |  | 数量 | 单价(元) | 合价(元)
| 粗砂 |  | m³ |  | 55.517 | 101.44 | 5631.64
6 | 风险金 |  | 元 |  | 0% | 43459.92 | 0.00
7 | 税金 |  | 元 |  | 3.28% | 43459.92 | 1425.49
| 合计 |  | 元 |  |  |  | 44885.41
| 单价 |  | 元 |  |  |  | 448.85
工程单价计算表
常态混凝土伸缩缝，沥青木板 工程
单价编号： | 4 |  |  | 定额单位：100m²
施工方法： | 定额编号:04457*1.05。 木板制作、熔化、涂沥青、安装。
序号 | 名称 | 型号规格 | 计量单位 |  | 数量 | 单价(元) | 合价(元)
1 | 直接费 |  | 元 |  |  |  | 10729.35
1.1 | 人工费 |  | 元 |  |  |  | 782.18
| 人工 |  | 工时 |  | 226.065 | 3.46 | 782.18
1.2 | 材料费 |  | 元 |  |  |  | 8924.46
| 锯材 |  | m³ |  | 2.31 | 1158.97 | 2677.22
| 木柴 |  | t |  | 0.441 | 680.00 | 299.88
| 沥青 |  | t |  | 1.302 | 4500.00 | 5859.00
| 其他材料费 |  | % |  | 1 | 8836.10 | 88.36
1.3 | 机械使用费 |  | 元 |  |  |  | 3.18
| 双胶轮车 |  | 台时 |  | 3.528 | 0.90 | 3.18
1.4 | 其他直接费 |  | 元 |  | 4.5% | 9709.82 | 436.94
1.5 | 现场经费 |  | 元 |  | 6% | 9709.82 | 582.59
2 | 施工管理费 |  | 元 |  | 3% | 10729.35 | 321.88
3 | 社会保障及企业计提费 |  | 元 |  | 32.8% | 782.18 | 256.56
4 | 企业利润 |  | 元 |  | 7% | 11307.79 | 791.55
5 | 价差 |  | 元 |  |  |  | 904.26
| 人工 |  | 工时 |  | 226.065 | 4.00 | 904.26
6 | 风险金 |  | 元 |  | 0% | 13003.60 | 0.00
7 | 税金 |  | 元 |  | 3.28% | 13003.60 | 426.52
| 合计 |  | 元 |  |  |  | 13430.12
| 单价 |  | 元 |  |  |  | 134.30
工程单价计算表
普通平面木模板制作、安装、拆除 工程
单价编号： | 5 |  |  | 定额单位：100m²
施工方法： | 定额编号:05001+05002。 预埋铁件制作，模板运输，模板安装、拆除、除灰、刷脱模剂，维修、倒仓，拉筋割断。
序号 | 名称 | 型号规格 | 计量单位 |  | 数量 | 单价(元) | 合价(元)
1 | 直接费 |  | 元 |  |  |  | 3047.69
1.1 | 人工费 |  | 元 |  |  |  | 740.44
| 人工 |  | 工时 |  | 12 | 3.46 | 41.52
| 人工 |  | 工时 |  | 202 | 3.46 | 698.92
1.2 | 材料费 |  | 元 |  |  |  | 1505.57
| 组合钢模板 |  | kg |  | 79.57 | 3.00 | 238.71
| 型钢 |  | kg |  | 42.97 | 3.00 | 128.91
| 铁件 |  | kg |  | 1.5 | 6.45 | 9.68
| 焊条 |  | kg |  | 0.5 | 6.00 | 3.00
| 卡扣件 |  | kg |  | 25.33 | 5.99 | 151.73
| 其他材料费 |  | % |  | 2 | 532.03 | 10.64
| 预埋铁件 |  | kg |  | 121.68 | 6.51 | 792.14
| 混凝土柱 |  | m³ |  | 0.28 | 500.00 | 140.00
| 焊条 |  | kg |  | 1.98 | 6.00 | 11.88
| 其他材料费 |  | % |  | 2 | 944.02 | 18.88
1.3 | 机械使用费 |  | 元 |  |  |  | 512.08
| 载重汽车 | 载重量5t | 台时 |  | 0.36 | 44.73 | 16.10
| 电焊机 | 交流25kVA | 台时 |  | 0.7 | 10.29 | 7.20
| 钢筋切断机 | 功率20kW | 台时 |  | 0.06 | 19.02 | 1.14
| 其他机械费 |  | % |  | 5 | 24.44 | 1.22
| 汽车起重机 | 起重量5t | 台时 |  | 8.5 | 52.08 | 442.68
| 电焊机 | 交流25kVA | 台时 |  | 2 | 10.29 | 20.58
| 其他机械费 |  | % |  | 5 | 463.26 | 23.16
1.4 | 其他直接费 |  | 元 |  | 4.5% | 2758.09 | 124.11
1.5 | 现场经费 |  | 元 |  | 6% | 2758.09 | 165.49
2 | 施工管理费 |  | 元 |  | 5% | 3047.69 | 152.38
3 | 社会保障及企业计提费 |  | 元 |  | 32.8% | 821.74 | 269.53
4 | 企业利润 |  | 元 |  | 7% | 3469.60 | 242.87
5 | 价差 |  | 元 |  |  |  | 1668.72
| 人工 |  | 工时 |  | 214 | 4.00 | 856.00
| 机械工 |  | 工时 |  | 23.496 | 4.00 | 93.98
工程单价计算表
普通平面木模板制作、安装、拆除 工程
单价编号： | 5 |  |  | 定额单位：100m²
施工方法： | 定额编号:05001+05002。 预埋铁件制作，模板运输，模板安装、拆除、除灰、刷脱模剂，维修、倒仓，拉筋割断。
序号 | 名称 | 型号规格 | 计量单位 |  | 数量 | 单价(元) | 合价(元)
| 组合钢模板 |  | kg |  | 79.57 | 2.99 | 237.91
| 型钢 |  | kg |  | 42.97 | 2.99 | 128.48
| 汽油 |  | kg |  | 51.892 | 6.79 | 352.35
6 | 风险金 |  | 元 |  | 0% | 5381.19 | 0.00
7 | 税金 |  | 元 |  | 3.28% | 5381.19 | 176.50
| 合计 |  | 元 |  |  |  | 5557.69
| 单价 |  | 元 |  |  |  | 55.58
工程单价计算表
一般钢筋制作安装，人工 工程
单价编号： | 6 |  |  | 定额单位：t
施工方法： | 定额编号:04430。 回直、除锈、切断、弯制、焊接、绑扎、加工场到施工场地运输。
序号 | 名称 | 型号规格 | 计量单位 |  | 数量 | 单价(元) | 合价(元)
1 | 直接费 |  | 元 |  |  |  | 4104.79
1.1 | 人工费 |  | 元 |  |  |  | 384.06
| 人工 |  | 工时 |  | 111 | 3.46 | 384.06
1.2 | 材料费 |  | 元 |  |  |  | 3310.09
| 钢筋 |  | t |  | 1.07 | 3000.00 | 3210.00
| 铁丝 |  | kg |  | 4 | 6.00 | 24.00
| 焊条 |  | kg |  | 7.22 | 6.00 | 43.32
| 其他材料费 |  | % |  | 1 | 3277.32 | 32.77
1.3 | 机械使用费 |  | 元 |  |  |  | 124.26
| 载重汽车 | 载重量5t | 台时 |  | 0.45 | 44.73 | 20.13
| 电焊机 | 交流25kVA | 台时 |  | 10 | 10.29 | 102.90
| 其他机械费 |  | % |  | 1 | 123.03 | 1.23
1.4 | 其他直接费 |  | 元 |  | 4.5% | 3818.41 | 171.83
1.5 | 现场经费 |  | 元 |  | 3% | 3818.41 | 114.55
2 | 施工管理费 |  | 元 |  | 3% | 4104.79 | 123.14
3 | 社会保障及企业计提费 |  | 元 |  | 32.8% | 386.08 | 126.63
4 | 企业利润 |  | 元 |  | 7% | 4354.56 | 304.82
5 | 价差 |  | 元 |  |  |  | 1045.28
| 人工 |  | 工时 |  | 111 | 4.00 | 444.00
| 机械工 |  | 工时 |  | 0.585 | 4.00 | 2.34
| 钢筋 |  | t |  | 1.07 | 539.20 | 576.94
| 汽油 |  | kg |  | 3.24 | 6.79 | 22.00
6 | 风险金 |  | 元 |  | 0% | 5704.66 | 0.00
7 | 税金 |  | 元 |  | 3.28% | 5704.66 | 187.11
| 合计 |  | 元 |  |  |  | 5891.77
| 单价 |  | 元 |  |  |  | 5891.77
工程单价计算表
C25砼底板厚10-15cm 工程
单价编号： | 7 |  |  | 定额单位：100m³
施工方法： | 定额编号:04035+04264*1.03+04279*1.03。 施工准备、仓面冲（凿）毛、冲洗、清仓、验收、浇筑、养护等。 场内配运水泥、骨料、投料、加水、加外加剂、搅拌、出料、清洗。 装、运、卸、清洗。
序号 | 名称 | 型号规格 | 计量单位 |  | 数量 | 单价(元) | 合价(元)
1 | 直接费 |  | 元 |  |  |  | 18531.35
1.1 | 人工费 |  | 元 |  |  |  | 2602.34
| 人工 |  | 工时 |  | 439 | 3.46 | 1518.94
| 人工 |  | 工时 |  | 249.26 | 3.46 | 862.44
| 人工 |  | 工时 |  | 63.86 | 3.46 | 220.96
1.2 | 材料费 |  | 元 |  |  |  | 11459.22
| 水 |  | m³ |  | 100 | 0.00 | 0.00
| C25纯混凝土 | 42.5MPa 2级配 水灰比0.55 最大粒径40mm | m³ |  | 103 | 110.28 | 11358.84
| 其他材料费 |  | % |  | 0.5 | 11358.84 | 56.79
| 零星材料费 |  | % |  | 2 | 1307.96 | 26.16
| 零星材料费 |  | % |  | 6 | 290.49 | 17.43
1.3 | 机械使用费 |  | 元 |  |  |  | 2708.89
| 振动器 | 插入式 功率4kW | 台时 |  | 18.73 | 4.56 | 85.41
| 风(砂)水枪 | 耗风量6m³/min | 台时 |  | 45.15 | 41.16 | 1858.37
| 离心水泵 | 单级双吸 功率20kW | 台时 |  | 9.55 | 23.91 | 228.34
| 其他机械费 |  | % |  | 1 | 2172.12 | 21.72
| 混凝土搅拌机 | 出料0.4m³ | 台时 |  | 18.54 | 19.88 | 368.58
| 双胶轮车 |  | 台时 |  | 85.49 | 0.90 | 76.94
| 双胶轮车 |  | 台时 |  | 77.25 | 0.90 | 69.53
1.4 | 其他直接费 |  | 元 |  | 4.5% | 16770.45 | 754.67
1.5 | 现场经费 |  | 元 |  | 6% | 16770.45 | 1006.23
2 | 施工管理费 |  | 元 |  | 3% | 18531.35 | 555.94
3 | 社会保障及企业计提费 |  | 元 |  | 32.8% | 2728.69 | 895.01
4 | 企业利润 |  | 元 |  | 7% | 19982.30 | 1398.76
5 | 价差 |  | 元 |  |  |  | 23986.13
| 人工 |  | 工时 |  | 752.12 | 4.00 | 3008.48
| 机械工 |  | 工时 |  | 36.517 | 4.00 | 146.07
| 水泥 | 42.5MPa | t |  | 28.159582 | 222.90 | 6276.77
工程单价计算表
C25砼底板厚10-15cm 工程
单价编号： | 7 |  |  | 定额单位：100m³
施工方法： | 定额编号:04035+04264*1.03+04279*1.03。 施工准备、仓面冲（凿）毛、冲洗、清仓、验收、浇筑、养护等。 场内配运水泥、骨料、投料、加水、加外加剂、搅拌、出料、清洗。 装、运、卸、清洗。
序号 | 名称 | 型号规格 | 计量单位 |  | 数量 | 单价(元) | 合价(元)
| 碎石 |  | m³ |  | 88.4358 | 100.90 | 8923.17
| 粗砂 |  | m³ |  | 55.517 | 101.44 | 5631.64
6 | 风险金 |  | 元 |  | 0% | 45367.19 | 0.00
7 | 税金 |  | 元 |  | 3.28% | 45367.19 | 1488.04
| 合计 |  | 元 |  |  |  | 46855.23
| 单价 |  | 元 |  |  |  | 468.55
工程单价计算表
人工砍挖小树(直径≤5cm)，砍伐面积占场地面积71%以上 工程
单价编号： | 8 |  |  | 定额单位：100m²
施工方法： | 定额编号:01130。 砍挖小树，砍挖清除，运堆放一边。
序号 | 名称 | 型号规格 | 计量单位 |  | 数量 | 单价(元) | 合价(元)
1 | 直接费 |  | 元 |  |  |  | 226.82
1.1 | 人工费 |  | 元 |  |  |  | 197.22
| 人工 |  | 工时 |  | 57 | 3.46 | 197.22
1.2 | 材料费 |  | 元 |  |  |  | 11.83
| 零星材料费 |  | % |  | 6 | 197.22 | 11.83
1.3 | 机械使用费 |  | 元 |  |  |  | 0.00
1.4 | 其他直接费 |  | 元 |  | 4.5% | 209.05 | 9.41
1.5 | 现场经费 |  | 元 |  | 4% | 209.05 | 8.36
2 | 施工管理费 |  | 元 |  | 3% | 226.82 | 6.80
3 | 社会保障及企业计提费 |  | 元 |  | 32.8% | 197.22 | 64.69
4 | 企业利润 |  | 元 |  | 7% | 298.31 | 20.88
5 | 价差 |  | 元 |  |  |  | 228.00
| 人工 |  | 工时 |  | 57 | 4.00 | 228.00
6 | 风险金 |  | 元 |  | 0% | 547.19 | 0.00
7 | 税金 |  | 元 |  | 3.28% | 547.19 | 17.95
| 合计 |  | 元 |  |  |  | 565.14
| 单价 |  | 元 |  |  |  | 5.65
工程单价计算表
渠道衬砌木模板制作、安装、拆除 工程
单价编号： | 9 |  |  | 定额单位：100m²
施工方法： | 定额编号:YB0503+YB0504。 渠道衬砌木模板制作 渠道衬砌木模板安装、拆除
序号 | 名称 | 型号规格 | 计量单位 |  | 数量 | 单价(元) | 合价(元)
1 | 直接费 |  | 元 |  |  |  | 4223.35
1.1 | 人工费 |  | 元 |  |  |  | 844.24
| 人工 |  | 工时 |  | 69 | 3.46 | 238.74
| 人工 |  | 工时 |  | 175 | 3.46 | 605.50
1.2 | 材料费 |  | 元 |  |  |  | 2695.07
| 锯材 |  | m³ |  | 1.47 | 1158.97 | 1703.69
| 铁钉 |  | kg |  | 4.65 | 4.80 | 22.32
| 铁件 |  | kg |  | 7.97 | 6.45 | 51.41
| 其他材料费 |  | % |  | 2 | 1777.42 | 35.55
| 铁钉 |  | kg |  | 16.13 | 4.80 | 77.42
| 铁件 |  | kg |  | 81.5 | 6.45 | 525.68
| 铁丝 |  | kg |  | 1.95 | 6.00 | 11.70
| 混凝土柱 |  | m³ |  | 0.5 | 500.00 | 250.00
| 其他材料费 |  | % |  | 2 | 864.80 | 17.30
1.3 | 机械使用费 |  | 元 |  |  |  | 282.73
| 载重汽车 | 载重量5t | 台时 |  | 2.08 | 44.73 | 93.04
| 电焊机 | 交流25kVA | 台时 |  | 0.08 | 10.29 | 0.82
| 钢筋弯曲机 | 直径6～40 | 台时 |  | 0.17 | 10.68 | 1.82
| 钢筋切断机 | 功率20kW | 台时 |  | 0.45 | 19.02 | 8.56
| 圆盘锯 |  | 台时 |  | 4.98 | 14.61 | 72.76
| 双面刨床 |  | 台时 |  | 3.32 | 12.70 | 42.16
| 其他机械费 |  | % |  | 5 | 219.16 | 10.96
| 双胶轮车 |  | 台时 |  | 24 | 0.90 | 21.60
| 电焊机 | 交流25kVA | 台时 |  | 2.77 | 10.29 | 28.50
| 其他机械费 |  | % |  | 5 | 50.10 | 2.51
1.4 | 其他直接费 |  | 元 |  | 4.5% | 3822.04 | 171.99
1.5 | 现场经费 |  | 元 |  | 6% | 3822.04 | 229.32
2 | 施工管理费 |  | 元 |  | 5% | 4223.35 | 211.17
3 | 社会保障及企业计提费 |  | 元 |  | 32.8% | 912.66 | 299.35
4 | 企业利润 |  | 元 |  | 7% | 4733.87 | 331.37
工程单价计算表
渠道衬砌木模板制作、安装、拆除 工程
单价编号： | 9 |  |  | 定额单位：100m²
施工方法： | 定额编号:YB0503+YB0504。 渠道衬砌木模板制作 渠道衬砌木模板安装、拆除
序号 | 名称 | 型号规格 | 计量单位 |  | 数量 | 单价(元) | 合价(元)
5 | 价差 |  | 元 |  |  |  | 1156.80
| 人工 |  | 工时 |  | 244 | 4.00 | 976.00
| 机械工 |  | 工时 |  | 19.778 | 4.00 | 79.11
| 汽油 |  | kg |  | 14.976 | 6.79 | 101.69
6 | 风险金 |  | 元 |  | 0% | 6222.04 | 0.00
7 | 税金 |  | 元 |  | 3.28% | 6222.04 | 204.08
| 合计 |  | 元 |  |  |  | 6426.12
| 单价 |  | 元 |  |  |  | 64.26
工程单价计算表
C20砼垫层厚10-15cm 工程
单价编号： | 10 |  |  | 定额单位：100m³
施工方法： | 定额编号:04035+04264*1.03+04279*1.03。 施工准备、仓面冲（凿）毛、冲洗、清仓、验收、浇筑、养护等。 场内配运水泥、骨料、投料、加水、加外加剂、搅拌、出料、清洗。 装、运、卸、清洗。
序号 | 名称 | 型号规格 | 计量单位 |  | 数量 | 单价(元) | 合价(元)
1 | 直接费 |  | 元 |  |  |  | 18531.35
1.1 | 人工费 |  | 元 |  |  |  | 2602.34
| 人工 |  | 工时 |  | 439 | 3.46 | 1518.94
| 人工 |  | 工时 |  | 249.26 | 3.46 | 862.44
| 人工 |  | 工时 |  | 63.86 | 3.46 | 220.96
1.2 | 材料费 |  | 元 |  |  |  | 11459.22
| 水 |  | m³ |  | 100 | 0.00 | 0.00
| C20纯混凝土 | 42.5MPa 2级配 水灰比0.55 最大粒径40mm | m³ |  | 103 | 110.28 | 11358.84
| 其他材料费 |  | % |  | 0.5 | 11358.84 | 56.79
| 零星材料费 |  | % |  | 2 | 1307.96 | 26.16
| 零星材料费 |  | % |  | 6 | 290.49 | 17.43
1.3 | 机械使用费 |  | 元 |  |  |  | 2708.89
| 振动器 | 插入式 功率4kW | 台时 |  | 18.73 | 4.56 | 85.41
| 风(砂)水枪 | 耗风量6m³/min | 台时 |  | 45.15 | 41.16 | 1858.37
| 离心水泵 | 单级双吸 功率20kW | 台时 |  | 9.55 | 23.91 | 228.34
| 其他机械费 |  | % |  | 1 | 2172.12 | 21.72
| 混凝土搅拌机 | 出料0.4m³ | 台时 |  | 18.54 | 19.88 | 368.58
| 双胶轮车 |  | 台时 |  | 85.49 | 0.90 | 76.94
| 双胶轮车 |  | 台时 |  | 77.25 | 0.90 | 69.53
1.4 | 其他直接费 |  | 元 |  | 4.5% | 16770.45 | 754.67
1.5 | 现场经费 |  | 元 |  | 6% | 16770.45 | 1006.23
2 | 施工管理费 |  | 元 |  | 3% | 18531.35 | 555.94
3 | 社会保障及企业计提费 |  | 元 |  | 32.8% | 2728.69 | 895.01
4 | 企业利润 |  | 元 |  | 7% | 19982.30 | 1398.76
5 | 价差 |  | 元 |  |  |  | 23986.13
| 人工 |  | 工时 |  | 752.12 | 4.00 | 3008.48
| 机械工 |  | 工时 |  | 36.517 | 4.00 | 146.07
| 水泥 | 42.5MPa | t |  | 28.159582 | 222.90 | 6276.77
工程单价计算表
C20砼垫层厚10-15cm 工程
单价编号： | 10 |  |  | 定额单位：100m³
施工方法： | 定额编号:04035+04264*1.03+04279*1.03。 施工准备、仓面冲（凿）毛、冲洗、清仓、验收、浇筑、养护等。 场内配运水泥、骨料、投料、加水、加外加剂、搅拌、出料、清洗。 装、运、卸、清洗。
序号 | 名称 | 型号规格 | 计量单位 |  | 数量 | 单价(元) | 合价(元)
| 碎石 |  | m³ |  | 88.4358 | 100.90 | 8923.17
| 粗砂 |  | m³ |  | 55.517 | 101.44 | 5631.64
6 | 风险金 |  | 元 |  | 0% | 45367.19 | 0.00
7 | 税金 |  | 元 |  | 3.28% | 45367.19 | 1488.04
| 合计 |  | 元 |  |  |  | 46855.23
| 单价 |  | 元 |  |  |  | 468.55
工程单价计算表
碎石公路基础，压实厚14cm 工程
单价编号： | 11 |  |  | 定额单位：1000m²
施工方法： | 定额编号:11120。 挖路槽、培路基、基础材料的铺压等。
序号 | 名称 | 型号规格 | 计量单位 |  | 数量 | 单价(元) | 合价(元)
1 | 直接费 |  | 元 |  |  |  | 8488.16
1.1 | 人工费 |  | 元 |  |  |  | 1815.12
| 人工 |  | 工时 |  | 524.6 | 3.46 | 1815.12
1.2 | 材料费 |  | 元 |  |  |  | 5423.70
| 碎石 |  | m³ |  | 179 | 30.00 | 5370.00
| 其他材料费 |  | % |  | 1 | 5370.00 | 53.70
1.3 | 机械使用费 |  | 元 |  |  |  | 512.92
| 压路机 | 内燃 重量12～15t | 台时 |  | 9.2 | 55.20 | 507.84
| 其他机械费 |  | % |  | 1 | 507.84 | 5.08
1.4 | 其他直接费 |  | 元 |  | 4.5% | 7751.74 | 348.83
1.5 | 现场经费 |  | 元 |  | 5% | 7751.74 | 387.59
2 | 施工管理费 |  | 元 |  | 4% | 8488.16 | 339.53
3 | 社会保障及企业计提费 |  | 元 |  | 32.8% | 1891.52 | 620.42
4 | 企业利润 |  | 元 |  | 7% | 9448.11 | 661.37
5 | 价差 |  | 元 |  |  |  | 20554.00
| 人工 |  | 工时 |  | 524.6 | 4.00 | 2098.40
| 机械工 |  | 工时 |  | 22.08 | 4.00 | 88.32
| 碎石 |  | m³ |  | 179 | 100.90 | 18061.10
| 柴油 |  | kg |  | 59.8 | 5.12 | 306.18
6 | 风险金 |  | 元 |  | 0% | 30663.48 | 0.00
7 | 税金 |  | 元 |  | 3.28% | 30663.48 | 1005.76
| 合计 |  | 元 |  |  |  | 31669.24
| 单价 |  | 元 |  |  |  | 31.67
工程单价计算表
DN400预制混凝土管安装，承插混凝土管柔性接口 工程
单价编号： | 12 |  |  | 定额单位：100m
施工方法： | 定额编号:10303。 检查及清理管材、管道和管件安装、上胶圈、对口、调直；管道试压等。
序号 | 名称 | 型号规格 | 计量单位 |  | 数量 | 单价(元) | 合价(元)
1 | 直接费 |  | 元 |  |  |  | 2183.24
1.1 | 人工费 |  | 元 |  |  |  | 1179.86
| 人工 |  | 工时 |  | 341 | 3.46 | 1179.86
1.2 | 材料费 |  | 元 |  |  |  | 119.31
| 润滑油 |  | kg |  | 1.82 | 3.00 | 5.46
| 橡胶圈 |  | 个 |  | 20.6 | 5.00 | 103.00
| 其他材料费 |  | % |  | 10 | 108.46 | 10.85
1.3 | 机械使用费 |  | 元 |  |  |  | 271.46
| 汽车起重机 | 起重量5t | 台时 |  | 4.7 | 52.08 | 244.78
| 试压泵 | 2.5MPa | 台时 |  | 1 | 6.57 | 6.57
| 其他机械费 |  | % |  | 8 | 251.35 | 20.11
1.4 | 其他直接费 |  | 元 |  | 5.2% | 1570.63 | 81.67
1.5 | 现场经费 |  | 元 |  | 45% | 1179.86 | 530.94
2 | 施工管理费 |  | 元 |  | 45% | 1179.86 | 530.94
3 | 社会保障及企业计提费 |  | 元 |  | 32.8% | 1228.27 | 402.87
4 | 企业利润 |  | 元 |  | 7% | 3117.05 | 218.19
5 | 装置性材料费 |  | 元 |  |  |  | 12200.00
| DN400预制混凝土管 |  | m |  | 100 | 122.00 | 12200.00
6 | 价差 |  | 元 |  |  |  | 1621.44
| 人工 |  | 工时 |  | 341 | 4.00 | 1364.00
| 机械工 |  | 工时 |  | 13.99 | 4.00 | 55.96
| 汽油 |  | kg |  | 27.26 | 6.79 | 185.10
| 润滑油 |  | kg |  | 1.82 | 9.00 | 16.38
7 | 风险金 |  | 元 |  | 0% | 17156.68 | 0.00
8 | 税金 |  | 元 |  | 3.28% | 17156.68 | 562.74
| 合计 |  | 元 |  |  |  | 17719.42
| 单价 |  | 元 |  |  |  | 177.19
工程单价计算表
人工装胶轮车运砂，挖装运卸100m 工程
单价编号： | 13 |  |  | 定额单位：100m³成品堆方
施工方法： | 定额编号:08174+08178。 装、运、卸、堆存、空回。
序号 | 名称 | 型号规格 | 计量单位 |  | 数量 | 单价(元) | 合价(元)
1 | 直接费 |  | 元 |  |  |  | 607.51
1.1 | 人工费 |  | 元 |  |  |  | 480.94
| 人工 |  | 工时 |  | 124 | 3.46 | 429.04
| 人工 |  | 工时 |  | 15 | 3.46 | 51.90
1.2 | 材料费 |  | 元 |  |  |  | 9.69
| 零星材料费 |  | % |  | 2 | 484.66 | 9.69
1.3 | 机械使用费 |  | 元 |  |  |  | 64.17
| 双胶轮车 |  | 台时 |  | 61.8 | 0.90 | 55.62
| 双胶轮车 |  | 台时 |  | 9.5 | 0.90 | 8.55
1.4 | 其他直接费 |  | 元 |  | 4.5% | 554.80 | 24.97
1.5 | 现场经费 |  | 元 |  | 5% | 554.80 | 27.74
2 | 施工管理费 |  | 元 |  | 4% | 607.51 | 24.30
3 | 社会保障及企业计提费 |  | 元 |  | 32.8% | 480.94 | 157.75
4 | 企业利润 |  | 元 |  | 7% | 789.56 | 55.27
5 | 价差 |  | 元 |  |  |  | 556.00
| 人工 |  | 工时 |  | 139 | 4.00 | 556.00
6 | 风险金 |  | 元 |  | 0% | 1400.83 | 0.00
7 | 税金 |  | 元 |  | 3.28% | 1400.83 | 45.95
| 合计 |  | 元 |  |  |  | 1446.78
| 单价 |  | 元 |  |  |  | 14.47
工程单价计算表
人工装胶轮车运碎石，挖装运卸100m 工程
单价编号： | 14 |  |  | 定额单位：100m³成品堆方
施工方法： | 定额编号:08178+08176。 装、运、卸、堆存、空回。
序号 | 名称 | 型号规格 | 计量单位 |  | 数量 | 单价(元) | 合价(元)
1 | 直接费 |  | 元 |  |  |  | 712.45
1.1 | 人工费 |  | 元 |  |  |  | 574.36
| 人工 |  | 工时 |  | 15 | 3.46 | 51.90
| 人工 |  | 工时 |  | 151 | 3.46 | 522.46
1.2 | 材料费 |  | 元 |  |  |  | 11.57
| 零星材料费 |  | % |  | 2 | 578.62 | 11.57
1.3 | 机械使用费 |  | 元 |  |  |  | 64.71
| 双胶轮车 |  | 台时 |  | 9.5 | 0.90 | 8.55
| 双胶轮车 |  | 台时 |  | 62.4 | 0.90 | 56.16
1.4 | 其他直接费 |  | 元 |  | 4.5% | 650.64 | 29.28
1.5 | 现场经费 |  | 元 |  | 5% | 650.64 | 32.53
2 | 施工管理费 |  | 元 |  | 4% | 712.45 | 28.50
3 | 社会保障及企业计提费 |  | 元 |  | 32.8% | 574.36 | 188.39
4 | 企业利润 |  | 元 |  | 7% | 929.34 | 65.05
5 | 价差 |  | 元 |  |  |  | 664.00
| 人工 |  | 工时 |  | 166 | 4.00 | 664.00
6 | 风险金 |  | 元 |  | 0% | 1658.39 | 0.00
7 | 税金 |  | 元 |  | 3.28% | 1658.39 | 54.40
| 合计 |  | 元 |  |  |  | 1712.79
| 单价 |  | 元 |  |  |  | 17.13
工程单价计算表
胶轮车运水泥，装运卸100m 工程
单价编号： | 15 |  |  | 定额单位：100t
施工方法： | 定额编号:11204。 装、运、卸、堆存。
序号 | 名称 | 型号规格 | 计量单位 |  | 数量 | 单价(元) | 合价(元)
1 | 直接费 |  | 元 |  |  |  | 603.50
1.1 | 人工费 |  | 元 |  |  |  | 460.18
| 人工 |  | 工时 |  | 133 | 3.46 | 460.18
1.2 | 材料费 |  | 元 |  |  |  | 5.46
| 零星材料费 |  | % |  | 1 | 545.68 | 5.46
1.3 | 机械使用费 |  | 元 |  |  |  | 85.50
| 双胶轮车 |  | 台时 |  | 95 | 0.90 | 85.50
1.4 | 其他直接费 |  | 元 |  | 4.5% | 551.14 | 24.80
1.5 | 现场经费 |  | 元 |  | 5% | 551.14 | 27.56
2 | 施工管理费 |  | 元 |  | 4% | 603.50 | 24.14
3 | 社会保障及企业计提费 |  | 元 |  | 32.8% | 460.18 | 150.94
4 | 企业利润 |  | 元 |  | 7% | 778.58 | 54.50
5 | 价差 |  | 元 |  |  |  | 532.00
| 人工 |  | 工时 |  | 133 | 4.00 | 532.00
6 | 风险金 |  | 元 |  | 0% | 1365.08 | 0.00
7 | 税金 |  | 元 |  | 3.28% | 1365.08 | 44.77
| 合计 |  | 元 |  |  |  | 1409.85
| 单价 |  | 元 |  |  |  | 14.10
工程单价计算表
C25预制小型混凝土板(块)，厚12～16cm 工程
单价编号： | 16 |  |  | 定额单位：100m³
施工方法： | 定额编号:04183。 模板制作、拆除、修理、混凝土拌和、场内运输、浇筑、养护、堆放。
序号 | 名称 | 型号规格 | 计量单位 |  | 数量 | 单价(元) | 合价(元)
1 | 直接费 |  | 元 |  |  |  | 20163.53
1.1 | 人工费 |  | 元 |  |  |  | 5930.44
| 人工 |  | 工时 |  | 1714 | 3.46 | 5930.44
1.2 | 材料费 |  | 元 |  |  |  | 11703.57
| 水 |  | m³ |  | 240 | 0.00 | 0.00
| 专用钢模板 |  | kg |  | 81.16 | 3.00 | 243.48
| 铁件 |  | kg |  | 14.83 | 6.45 | 95.65
| C25纯混凝土 | 42.5MPa 2级配 水灰比0.55 最大粒径40mm | m³ |  | 102 | 110.28 | 11248.56
| 其他材料费 |  | % |  | 1 | 11587.69 | 115.88
1.3 | 机械使用费 |  | 元 |  |  |  | 613.53
| 混凝土搅拌机 | 出料0.4m³ | 台时 |  | 18.36 | 19.88 | 365.00
| 振动器 | 平板式 功率2.2kW | 台时 |  | 26.8 | 2.79 | 74.77
| 载重汽车 | 载重量5t | 台时 |  | 1.12 | 44.73 | 50.10
| 双胶轮车 |  | 台时 |  | 92.8 | 0.90 | 83.52
| 其他机械费 |  | % |  | 7 | 573.39 | 40.14
1.4 | 其他直接费 |  | 元 |  | 4.5% | 18247.54 | 821.14
1.5 | 现场经费 |  | 元 |  | 6% | 18247.54 | 1094.85
2 | 施工管理费 |  | 元 |  | 3% | 20163.53 | 604.91
3 | 社会保障及企业计提费 |  | 元 |  | 32.8% | 6018.06 | 1973.92
4 | 企业利润 |  | 元 |  | 7% | 22742.36 | 1591.97
5 | 价差 |  | 元 |  |  |  | 27884.06
| 人工 |  | 工时 |  | 1714 | 4.00 | 6856.00
| 机械工 |  | 工时 |  | 25.324 | 4.00 | 101.30
| 专用钢模板 |  | kg |  | 81.16 | 2.99 | 242.67
| 水泥 | 42.5MPa | t |  | 27.886188 | 222.90 | 6215.83
| 碎石 |  | m³ |  | 87.5772 | 100.90 | 8836.54
| 汽油 |  | kg |  | 8.064 | 6.79 | 54.75
| 粗砂 |  | m³ |  | 54.978 | 101.44 | 5576.97
6 | 风险金 |  | 元 |  | 0% | 52218.39 | 0.00
工程单价计算表
C25预制小型混凝土板(块)，厚12～16cm 工程
单价编号： | 16 |  |  | 定额单位：100m³
施工方法： | 定额编号:04183。 模板制作、拆除、修理、混凝土拌和、场内运输、浇筑、养护、堆放。
序号 | 名称 | 型号规格 | 计量单位 |  | 数量 | 单价(元) | 合价(元)
7 | 税金 |  | 元 |  | 3.28% | 52218.39 | 1712.76
| 合计 |  | 元 |  |  |  | 53931.15
| 单价 |  | 元 |  |  |  | 539.31
工程单价计算表
C25渡槽槽身+拉杆 工程
单价编号： | 17 |  |  | 定额单位：100m³
施工方法： | 定额编号:04084+04264*1.03+04279*1.03。 施工准备、仓面冲洗、清仓、验收、浇筑、养护等。 场内配运水泥、骨料、投料、加水、加外加剂、搅拌、出料、清洗。 装、运、卸、清洗。
序号 | 名称 | 型号规格 | 计量单位 |  | 数量 | 单价(元) | 合价(元)
1 | 直接费 |  | 元 |  |  |  | 18390.46
1.1 | 人工费 |  | 元 |  |  |  | 4187.02
| 人工 |  | 工时 |  | 897 | 3.46 | 3103.62
| 人工 |  | 工时 |  | 249.26 | 3.46 | 862.44
| 人工 |  | 工时 |  | 63.86 | 3.46 | 220.96
1.2 | 材料费 |  | 元 |  |  |  | 11743.20
| 水 |  | m³ |  | 180 | 0.00 | 0.00
| C25纯混凝土 | 42.5MPa 2级配 水灰比0.55 最大粒径40mm | m³ |  | 103 | 110.28 | 11358.84
| 其他材料费 |  | % |  | 3 | 11358.84 | 340.77
| 零星材料费 |  | % |  | 2 | 1307.96 | 26.16
| 零星材料费 |  | % |  | 6 | 290.49 | 17.43
1.3 | 机械使用费 |  | 元 |  |  |  | 712.73
| 振动器 | 插入式 功率1.1kW | 台时 |  | 44 | 2.07 | 91.08
| 风(砂)水枪 | 耗风量6m³/min | 台时 |  | 2 | 41.16 | 82.32
| 其他机械费 |  | % |  | 14 | 173.40 | 24.28
| 混凝土搅拌机 | 出料0.4m³ | 台时 |  | 18.54 | 19.88 | 368.58
| 双胶轮车 |  | 台时 |  | 85.49 | 0.90 | 76.94
| 双胶轮车 |  | 台班 |  | 77.25 | 0.90 | 69.53
1.4 | 其他直接费 |  | 元 |  | 4.5% | 16642.95 | 748.93
1.5 | 现场经费 |  | 元 |  | 6% | 16642.95 | 998.58
2 | 施工管理费 |  | 元 |  | 3% | 18390.46 | 551.71
3 | 社会保障及企业计提费 |  | 元 |  | 32.8% | 4270.41 | 1400.69
4 | 企业利润 |  | 元 |  | 7% | 20342.86 | 1424.00
5 | 价差 |  | 元 |  |  |  | 25768.47
| 人工 |  | 工时 |  | 1210.12 | 4.00 | 4840.48
| 机械工 |  | 工时 |  | 24.102 | 4.00 | 96.41
| 水泥 | 42.5MPa | t |  | 28.159582 | 222.90 | 6276.77
| 碎石 |  | m³ |  | 88.4358 | 100.90 | 8923.17
工程单价计算表
C25渡槽槽身+拉杆 工程
单价编号： | 17 |  |  | 定额单位：100m³
施工方法： | 定额编号:04084+04264*1.03+04279*1.03。 施工准备、仓面冲洗、清仓、验收、浇筑、养护等。 场内配运水泥、骨料、投料、加水、加外加剂、搅拌、出料、清洗。 装、运、卸、清洗。
序号 | 名称 | 型号规格 | 计量单位 |  | 数量 | 单价(元) | 合价(元)
| 粗砂 |  | m³ |  | 55.517 | 101.44 | 5631.64
6 | 风险金 |  | 元 |  | 0% | 47535.33 | 0.00
7 | 税金 |  | 元 |  | 3.28% | 47535.33 | 1559.16
| 合计 |  | 元 |  |  |  | 49094.49
| 单价 |  | 元 |  |  |  | 490.94
工程单价计算表
C25砼中墩 工程
单价编号： | 18 |  |  | 定额单位：100m³
施工方法： | 定额编号:04097+04264*1.03+04279*1.03。 施工准备、仓面冲洗、清仓、验收、浇筑、养护等。 场内配运水泥、骨料、投料、加水、加外加剂、搅拌、出料、清洗。 装、运、卸、清洗。
序号 | 名称 | 型号规格 | 计量单位 |  | 数量 | 单价(元) | 合价(元)
1 | 直接费 |  | 元 |  |  |  | 18967.50
1.1 | 人工费 |  | 元 |  |  |  | 4768.30
| 人工 |  | 工时 |  | 1065 | 3.46 | 3684.90
| 人工 |  | 工时 |  | 249.26 | 3.46 | 862.44
| 人工 |  | 工时 |  | 63.86 | 3.46 | 220.96
1.2 | 材料费 |  | 元 |  |  |  | 11743.20
| 水 |  | m³ |  | 100 | 0.00 | 0.00
| C25纯混凝土 | 42.5MPa 2级配 水灰比0.55 最大粒径40mm | m³ |  | 103 | 110.28 | 11358.84
| 其他材料费 |  | % |  | 3 | 11358.84 | 340.77
| 零星材料费 |  | % |  | 2 | 1307.96 | 26.16
| 零星材料费 |  | % |  | 6 | 290.49 | 17.43
1.3 | 机械使用费 |  | 元 |  |  |  | 653.66
| 振动器 | 插入式 功率1.1kW | 台时 |  | 55.8 | 2.07 | 115.51
| 其他机械费 |  | % |  | 20 | 115.51 | 23.10
| 混凝土搅拌机 | 出料0.4m³ | 台时 |  | 18.54 | 19.88 | 368.58
| 双胶轮车 |  | 台时 |  | 85.49 | 0.90 | 76.94
| 双胶轮车 |  | 台班 |  | 77.25 | 0.90 | 69.53
1.4 | 其他直接费 |  | 元 |  | 4.5% | 17165.16 | 772.43
1.5 | 现场经费 |  | 元 |  | 6% | 17165.16 | 1029.91
2 | 施工管理费 |  | 元 |  | 3% | 18967.50 | 569.03
3 | 社会保障及企业计提费 |  | 元 |  | 32.8% | 4851.69 | 1591.35
4 | 企业利润 |  | 元 |  | 7% | 21127.88 | 1478.95
5 | 价差 |  | 元 |  |  |  | 26440.47
| 人工 |  | 工时 |  | 1378.12 | 4.00 | 5512.48
| 机械工 |  | 工时 |  | 24.102 | 4.00 | 96.41
| 水泥 | 42.5MPa | t |  | 28.159582 | 222.90 | 6276.77
| 碎石 |  | m³ |  | 88.4358 | 100.90 | 8923.17
| 粗砂 |  | m³ |  | 55.517 | 101.44 | 5631.64
工程单价计算表
C25砼中墩 工程
单价编号： | 18 |  |  | 定额单位：100m³
施工方法： | 定额编号:04097+04264*1.03+04279*1.03。 施工准备、仓面冲洗、清仓、验收、浇筑、养护等。 场内配运水泥、骨料、投料、加水、加外加剂、搅拌、出料、清洗。 装、运、卸、清洗。
序号 | 名称 | 型号规格 | 计量单位 |  | 数量 | 单价(元) | 合价(元)
6 | 风险金 |  | 元 |  | 0% | 49047.30 | 0.00
7 | 税金 |  | 元 |  | 3.28% | 49047.30 | 1608.75
| 合计 |  | 元 |  |  |  | 50656.05
| 单价 |  | 元 |  |  |  | 506.56
工程单价计算表
常态混凝土伸缩缝，沥青砂浆重量比1:2 工程
单价编号： | 19 |  |  | 定额单位：100m²
施工方法： | 定额编号:04455。 熔化沥青、烤砂拌和、清洗表面、洗模安装、拆模。
序号 | 名称 | 型号规格 | 计量单位 |  | 数量 | 单价(元) | 合价(元)
1 | 直接费 |  | 元 |  |  |  | 9152.69
1.1 | 人工费 |  | 元 |  |  |  | 762.24
| 人工 |  | 工时 |  | 220.3 | 3.46 | 762.24
1.2 | 材料费 |  | 元 |  |  |  | 7520.74
| 铁钉 |  | kg |  | 4.1 | 4.80 | 19.68
| 铁丝 |  | kg |  | 10.3 | 6.00 | 61.80
| 木柴 |  | t |  | 1.01 | 680.00 | 686.80
| 沥青 |  | t |  | 1.47 | 4500.00 | 6615.00
| 中砂 |  | m³ |  | 2.1 | 30.00 | 63.00
| 其他材料费 |  | % |  | 1 | 7446.28 | 74.46
1.3 | 机械使用费 |  | 元 |  |  |  | 0.00
1.4 | 其他直接费 |  | 元 |  | 4.5% | 8282.98 | 372.73
1.5 | 现场经费 |  | 元 |  | 6% | 8282.98 | 496.98
2 | 施工管理费 |  | 元 |  | 3% | 9152.69 | 274.58
3 | 社会保障及企业计提费 |  | 元 |  | 32.8% | 762.24 | 250.01
4 | 企业利润 |  | 元 |  | 7% | 9677.28 | 677.41
5 | 价差 |  | 元 |  |  |  | 1096.70
| 人工 |  | 工时 |  | 220.3 | 4.00 | 881.20
| 中砂 |  | m³ |  | 2.1 | 102.62 | 215.50
6 | 风险金 |  | 元 |  | 0% | 11451.39 | 0.00
7 | 税金 |  | 元 |  | 3.28% | 11451.39 | 375.61
| 合计 |  | 元 |  |  |  | 11827.00
| 单价 |  | 元 |  |  |  | 118.27

## 主要工程量汇总表
主要工程量汇总表
序号 | 项目名称 | 土方明挖(m³) | 土石方填筑(m³) | 混凝土(m³) | 模板(m²) | 钢筋(t)
1 | 河洛屯1#渠道（长2041m）400*400 | 514 | 285 | 540.3 | 3634.4
1.1 | 人工砍挖小树，直径≤5cm，砍伐面积占场地面积71%以上
1.2 | 挖掘机挖渠道土方，Ⅲ类土 | 514
1.3 | 回填土石方，机械夯填土石 |  | 285
1.4 | C25砼底板 |  |  | 152.2
1.5 | 渠道衬砌木模板制作、安装、拆除 |  |  |  | 3425.4
1.6 | C25砼边墙 |  |  | 304.5
1.7 | 常态混凝土伸缩缝，沥青木板
1.8 | C25混凝土渠道基础 |  |  | 83.6
1.9 | 普通平面木模板制作、安装、拆除 |  |  |  | 209
2 | 400过路涵管（1座） | 7 | 4 | 3.88 | 12.3
2.1 | 挖掘机挖渠道土方，Ⅲ类土 | 7
2.2 | 回填土石方，机械夯填土石 |  | 4
2.3 | C20砼垫层厚10-15cm |  |  | 0.49
2.4 | C25砼包管 |  |  | 3.39
2.5 | 碎石公路基础，压实厚14cm
2.6 | 普通平面木模板制作、安装、拆除 |  |  |  | 12.3
2.7 | DN400预制混凝土管安装，承插混凝土管柔性接口
3 | 人行盖板20处 |  |  | 3.6 |  | 0.36
主要工程量汇总表
序号 | 项目名称 | 土方明挖(m³) | 土石方填筑(m³) | 混凝土(m³) | 模板(m²) | 钢筋(t)
3.1 | C25预制小型混凝土板(块)，厚12～16cm |  |  | 3.6
3.2 | 一般钢筋制作安装，人工 |  |  |  |  | 0.36
4 | 1#渠道渡槽（60m） | 40 | 21 | 42.1 | 29.5 | 3.3
4.1 | 挖掘机挖渠道土方，Ⅲ类土 | 40
4.2 | 回填土石方，机械夯填土石 |  | 21
4.3 | C25砼槽墩 |  |  | 4
4.4 | 普通平面木模板制作、安装、拆除 |  |  |  | 29.5
4.5 | C25渡槽槽身+拉杆 |  |  | 15.8
4.6 | C25砼中墩 |  |  | 9.5
4.7 | C25砼中墩基础 |  |  | 11.5
4.8 | C20砼垫层厚10-15cm |  |  | 1.3
4.9 | 常态混凝土伸缩缝，沥青砂浆重量比1:2
4.10 | 一般钢筋制作安装，人工 |  |  |  |  | 3.3
4.11 | 6mm厚止水橡胶
5 | 2#渠道渡槽（78m） | 50 | 26 | 54.4 | 29.5 | 4.4
5.1 | 挖掘机挖渠道土方，Ⅲ类土 | 50
5.2 | 回填土石方，机械夯填土石 |  | 26
5.3 | C25砼槽墩 |  |  | 4
5.4 | 普通平面木模板制作、安装、拆除 |  |  |  | 29.5
5.5 | C25渡槽槽身+拉杆 |  |  | 20.6
主要工程量汇总表
序号 | 项目名称 | 土方明挖(m³) | 土石方填筑(m³) | 混凝土(m³) | 模板(m²) | 钢筋(t)
5.6 | C25砼中墩 |  |  | 12.7
5.7 | C25砼中墩基础 |  |  | 15.4
5.8 | C20砼垫层厚10-15cm |  |  | 1.7
5.9 | 常态混凝土伸缩缝，沥青砂浆重量比1:2
5.10 | 一般钢筋制作安装，人工 |  |  |  |  | 4.4
5.11 | 6mm厚止水橡胶
6 | 材料二次运输
6.1 | 胶轮车运水泥，装运卸100m
6.2 | 人工装胶轮车运砂，挖装运卸100m
6.3 | 人工装胶轮车运碎石，挖装运卸100m
7 | 其他
7.1 | 工程标识牌
8 | 临时施工道路
9 | 施工临时费
10 | 其他施工临时工程
| 合计 | 611 | 336 | 644.28 | 3705.7 | 8.06

## 工程用量汇总表
工程用量汇总表
序号 | 项目名称 | 劳动工时(工时) | 水泥(t) | 钢筋(t) | 河砂(m³) | 碎卵石(m³) | 汽油(t) | 柴油(t) | 板枋材(m³)
1 | 河洛屯1#渠道（长2041m）400*400 | 15366.6 | 152.146 |  | 299.958 | 477.818 | 0.621 | 0.071 | 52.462
1.1 | 人工砍挖小树，直径≤5cm，砍伐面积占场地面积71%以上 | 922.26
1.2 | 挖掘机挖渠道土方，Ⅲ类土 | 400.622 | [5 empty] | 0.071
1.3 | 回填土石方，机械夯填土石 | 449.73
1.4 | C25砼底板 | 1200.306 | 42.859 |  | 84.497 | 134.599
1.5 | 渠道衬砌木模板制作、安装、拆除 | 9035.452 |  |  |  |  | 0.513 |  | 50.353
1.6 | C25砼边墙 | 2083.456 | 85.746 |  | 169.049 | 269.287
1.7 | 常态混凝土伸缩缝，沥青木板 | 206.397 | [6 empty] | 2.109
1.8 | C25混凝土渠道基础 | 572.01 | 23.541 |  | 46.412 | 73.932
1.9 | 普通平面木模板制作、安装、拆除 | 496.367 |  |  |  |  | 0.108
2 | 400过路涵管（1座） | 85.519 | 1.093 |  | 2.154 | 4.505 | 0.007 | 0.001
2.1 | 挖掘机挖渠道土方，Ⅲ类土 | 5.456 | [5 empty] | 0.001
2.2 | 回填土石方，机械夯填土石 | 6.312
2.3 | C20砼垫层厚10-15cm | 3.864 | 0.138 |  | 0.272 | 0.433
2.4 | C25砼包管 | 23.195 | 0.955 |  | 1.882 | 2.998
2.5 | 碎石公路基础，压实厚14cm | 3.28 |  |  |  | 1.074
2.6 | 普通平面木模板制作、安装、拆除 | 29.212 |  |  |  |  | 0.006
2.7 | DN400预制混凝土管安装，承插混凝土管柔性接口 | 14.2 |  |  |  |  | 0.001
3 | 人行盖板20处 | 102.787 | 1.004 | 0.385 | 1.979 | 3.153 | 0.001
工程用量汇总表
序号 | 项目名称 | 劳动工时(工时) | 水泥(t) | 钢筋(t) | 河砂(m³) | 碎卵石(m³) | 汽油(t) | 柴油(t) | 板枋材(m³)
3.1 | C25预制小型混凝土板(块)，厚12～16cm | 62.616 | 1.004 |  | 1.979 | 3.153
3.2 | 一般钢筋制作安装，人工 | 40.171 |  | 0.385 |  |  | 0.001
4 | 1#渠道渡槽（60m） | 952.199 | 11.854 | 3.531 | 23.421 | 37.231 | 0.026 | 0.006
4.1 | 挖掘机挖渠道土方，Ⅲ类土 | 31.177 | [5 empty] | 0.006
4.2 | 回填土石方，机械夯填土石 | 33.138
4.3 | C25砼槽墩 | 27.369 | 1.126 |  | 2.221 | 3.537
4.4 | 普通平面木模板制作、安装、拆除 | 70.061 |  |  |  |  | 0.015
4.5 | C25渡槽槽身+拉杆 | 195.007 | 4.449 |  | 8.772 | 13.973
4.6 | C25砼中墩 | 133.211 | 2.675 |  | 5.274 | 8.401
4.7 | C25砼中墩基础 | 78.686 | 3.238 |  | 6.384 | 10.17
4.8 | C20砼垫层厚10-15cm | 10.252 | 0.366 |  | 0.722 | 1.15
4.9 | 常态混凝土伸缩缝，沥青砂浆重量比1:2 | 5.067 |  |  | 0.048
4.10 | 一般钢筋制作安装，人工 | 368.231 |  | 3.531 |  |  | 0.011
4.11 | 6mm厚止水橡胶
5 | 2#渠道渡槽（78m） | 1226.341 | 15.319 | 4.708 | 30.268 | 48.108 | 0.029 | 0.007
5.1 | 挖掘机挖渠道土方，Ⅲ类土 | 38.971 | [5 empty] | 0.007
5.2 | 回填土石方，机械夯填土石 | 41.028
5.3 | C25砼槽墩 | 27.369 | 1.126 |  | 2.221 | 3.537
5.4 | 普通平面木模板制作、安装、拆除 | 70.061 |  |  |  |  | 0.015
5.5 | C25渡槽槽身+拉杆 | 254.25 | 5.801 |  | 11.437 | 18.218
工程用量汇总表
序号 | 项目名称 | 劳动工时(工时) | 水泥(t) | 钢筋(t) | 河砂(m³) | 碎卵石(m³) | 汽油(t) | 柴油(t) | 板枋材(m³)
5.6 | C25砼中墩 | 178.082 | 3.576 |  | 7.051 | 11.231
5.7 | C25砼中墩基础 | 105.37 | 4.337 |  | 8.55 | 13.619
5.8 | C20砼垫层厚10-15cm | 13.407 | 0.479 |  | 0.944 | 1.503
5.9 | 常态混凝土伸缩缝，沥青砂浆重量比1:2 | 6.829 |  |  | 0.065
5.10 | 一般钢筋制作安装，人工 | 490.974 |  | 4.708 |  |  | 0.014
5.11 | 6mm厚止水橡胶
6 | 材料二次运输 | 1685.629
6.1 | 胶轮车运水泥，装运卸100m | 241.289
6.2 | 人工装胶轮车运砂，挖装运卸100m | 497.161
6.3 | 人工装胶轮车运碎石，挖装运卸100m | 947.179
7 | 其他
7.1 | 工程标识牌
8 | 临时施工道路
9 | 施工临时费
10 | 其他施工临时工程
| 合计 | 19419.075 | 181.416 | 8.624 | 357.78 | 570.815 | 0.684 | 0.085 | 52.462