## 工程项目总价表
工程项目总价表
合同编号：
工程名称： | 2025年鹿寨县黄冕镇盘龙村农田水利设施损毁修复工程 | 第1页 共1页
序号 | 工程项目名称 | 金额(元)
1 | 寨上屯1#渠道（长357m）600*600 | 130858.22
2 | 寨上屯2#渠道（长1184m）400*400 | 276752.60
3 | 寨上屯3#渠道（长150m）400*400 | 35080.70
4 | 寨上屯4#渠道（长186m）400*400 | 43500.13
5 | 寨上屯5#渠道（长250m）400*400 | 58456.93
6 | 600过路涵管（5座） | 18498.67
7 | 800过路涵管（1座） | 5177.32
8 | 人行盖板18处 | 3531.33
9 | 2#渠道渡槽5m | 5269.10
10 | 材料二次运输 | 16503.25
11 | 其他 | 850.00
12 | 临时施工道路 | 26000.00
13 | 施工临时费 | 9307.17
14 | 其他施工临时工程 | 9446.78
15 | 措施项目 | 1917.70
16 | 其他项目 | 12784.64
| 合计 | 653934.54

## 分类分项工程量清单(建筑)
分类分项工程量清单
合同编号：
工程名称： | 2025年鹿寨县黄冕镇盘龙村农田水利设施损毁修复工程 |  |  |  |  | 第1页 共5页
序号 | 项目编码 | 项目名称 | 计量 单位 | 工程 数量 | 单价 (元) | 合价 (元) | 主要技术条款编码 | 备注
1 |  | 寨上屯1#渠道（长357m）600*600 |  |  |  | 130858.22
1.1 |  | 人工砍挖小树，直径≤5cm，砍伐面积占场地面积71%以上 | m² | 428 | 5.65 | 2418.20
1.2 | 500101002002 | 挖掘机挖渠道土方，Ⅲ类土 | m³ | 161 | 10.66 | 1716.26 | 6
1.3 | 500103001002 | 回填土石方，机械夯填土石 | m³ | 86 | 16.40 | 1410.40 | 13
1.4 | 500109001005 | C25砼底板 | m³ | 39.3 | 436.08 | 17137.94 | 14
1.5 | 500110001002 | 渠道衬砌木模板制作、安装、拆除 | m² | 928.2 | 64.26 | 59646.13 | 14
1.6 | 500109001004 | C25砼边墙 | m³ | 107.1 | 416.38 | 44594.30 | 14
1.7 | 500109001006 | 常态混凝土伸缩缝，沥青木板 | m² | 29.3 | 134.30 | 3934.99 | 14
2 |  | 寨上屯2#渠道（长1184m）400*400 |  |  |  | 276752.60
2.1 |  | 人工砍挖小树，直径≤5cm，砍伐面积占场地面积71%以上 | m² | 1006 | 5.65 | 5683.90
2.2 | 500101002002 | 挖掘机挖渠道土方，Ⅲ类土 | m³ | 320 | 10.66 | 3411.20 | 6
2.3 | 500103001002 | 回填土石方，机械夯填土石 | m³ | 178 | 16.40 | 2919.20 | 13
2.4 | 500109001005 | C25砼底板 | m³ | 94.7 | 436.08 | 41296.78 | 14
2.5 | 500110001002 | 渠道衬砌木模板制作、安装、拆除 | m² | 2131.2 | 64.26 | 136950.91 | 14
2.6 | 500109001004 | C25砼边墙 | m³ | 189.4 | 416.38 | 78862.37 | 14
2.7 | 500109001006 | 常态混凝土伸缩缝，沥青木板 | m² | 56.8 | 134.30 | 7628.24 | 14
3 |  | 寨上屯3#渠道（长150m）400*400 |  |  |  | 35080.70
3.1 |  | 人工砍挖小树，直径≤5cm，砍伐面积占场地面积71%以上 | m² | 128 | 5.65 | 723.20
3.2 | 500101002002 | 挖掘机挖渠道土方，Ⅲ类土 | m³ | 41 | 10.66 | 437.06 | 6
3.3 | 500103001002 | 回填土石方，机械夯填土石 | m³ | 23 | 16.40 | 377.20 | 13
3.4 | 500109001005 | C25砼底板 | m³ | 12 | 436.08 | 5232.96 | 14
分类分项工程量清单
合同编号：
工程名称： | 2025年鹿寨县黄冕镇盘龙村农田水利设施损毁修复工程 |  |  |  |  | 第2页 共5页
序号 | 项目编码 | 项目名称 | 计量 单位 | 工程 数量 | 单价 (元) | 合价 (元) | 主要技术条款编码 | 备注
3.5 | 500110001002 | 渠道衬砌木模板制作、安装、拆除 | m² | 270 | 64.26 | 17350.20 | 14
3.6 | 500109001004 | C25砼边墙 | m³ | 24 | 416.38 | 9993.12 | 14
3.7 | 500109001006 | 常态混凝土伸缩缝，沥青木板 | m² | 7.2 | 134.30 | 966.96 | 14
4 |  | 寨上屯4#渠道（长186m）400*400 |  |  |  | 43500.13
4.1 |  | 人工砍挖小树，直径≤5cm，砍伐面积占场地面积71%以上 | m² | 158 | 5.65 | 892.70
4.2 | 500101002002 | 挖掘机挖渠道土方，Ⅲ类土 | m³ | 50 | 10.66 | 533.00 | 6
4.3 | 500103001002 | 回填土石方，机械夯填土石 | m³ | 28 | 16.40 | 459.20 | 13
4.4 | 500109001005 | C25砼底板 | m³ | 14.9 | 436.08 | 6497.59 | 14
4.5 | 500110001002 | 渠道衬砌木模板制作、安装、拆除 | m² | 334.8 | 64.26 | 21514.25 | 14
4.6 | 500109001004 | C25砼边墙 | m³ | 29.8 | 416.38 | 12408.12 | 14
4.7 | 500109001006 | 常态混凝土伸缩缝，沥青木板 | m² | 8.9 | 134.30 | 1195.27 | 14
5 |  | 寨上屯5#渠道（长250m）400*400 |  |  |  | 58456.93
5.1 |  | 人工砍挖小树，直径≤5cm，砍伐面积占场地面积71%以上 | m² | 213 | 5.65 | 1203.45
5.2 | 500101002002 | 挖掘机挖渠道土方，Ⅲ类土 | m³ | 68 | 10.66 | 724.88 | 6
5.3 | 500103001002 | 回填土石方，机械夯填土石 | m³ | 38 | 16.40 | 623.20 | 13
5.4 | 500109001005 | C25砼底板 | m³ | 20 | 436.08 | 8721.60 | 14
5.5 | 500110001002 | 渠道衬砌木模板制作、安装、拆除 | m² | 450 | 64.26 | 28917.00 | 14
5.6 | 500109001004 | C25砼边墙 | m³ | 40 | 416.38 | 16655.20 | 14
5.7 | 500109001006 | 常态混凝土伸缩缝，沥青木板 | m² | 12 | 134.30 | 1611.60 | 14
6 |  | 600过路涵管（5座） |  |  |  | 18498.67
6.1 |  | 挖掘机挖渠道土方，Ⅲ类土 | m³ | 36 | 10.66 | 383.76
6.2 |  | 回填土石方，机械夯填土石 | m³ | 22 | 16.40 | 360.80
6.3 |  | C20砼垫层厚10-15cm | m³ | 2.44 | 436.08 | 1064.04
分类分项工程量清单
合同编号：
工程名称： | 2025年鹿寨县黄冕镇盘龙村农田水利设施损毁修复工程 |  |  |  |  | 第3页 共5页
序号 | 项目编码 | 项目名称 | 计量 单位 | 工程 数量 | 单价 (元) | 合价 (元) | 主要技术条款编码 | 备注
6.4 |  | C25砼包管 | m³ | 16.95 | 416.38 | 7057.64
6.5 |  | 碎石公路基础，压实厚14cm | m² | 28 | 27.29 | 764.12
6.6 |  | 普通平面木模板制作、安装、拆除 | m² | 51.78 | 54.61 | 2827.71
6.7 |  | DN600预制混凝土管安装，承插混凝土管柔性接口 | m | 20 | 302.03 | 6040.60
7 |  | 800过路涵管（1座） |  |  |  | 5177.32
7.1 |  | 挖掘机挖渠道土方，Ⅲ类土 | m³ | 10 | 10.66 | 106.60
7.2 |  | 回填土石方，机械夯填土石 | m³ | 6 | 16.40 | 98.40
7.3 |  | C20砼垫层厚10-15cm | m³ | 0.54 | 436.08 | 235.48
7.4 |  | C25砼包管 | m³ | 4.5 | 416.38 | 1873.71
7.5 |  | 碎石公路基础，压实厚14cm | m² | 6 | 27.29 | 163.74
7.6 |  | 普通平面木模板制作、安装、拆除 | m² | 15.4 | 54.61 | 840.99
7.7 |  | DN800预制混凝土管安装，承插混凝土管柔性接口 | m | 4 | 464.60 | 1858.40
8 |  | 人行盖板18处 |  |  |  | 3531.33
8.1 |  | C25预制小型混凝土板(块)，厚12～16cm | m³ | 3.24 | 507.16 | 1643.20
8.2 |  | 一般钢筋制作安装，人工 | t | 0.32 | 5900.40 | 1888.13
9 |  | 2#渠道渡槽5m |  |  |  | 5269.10
9.1 |  | 挖掘机挖渠道土方，Ⅲ类土 | m³ | 8 | 10.66 | 85.28
9.2 |  | 回填土石方，机械夯填土石 | m³ | 8 | 16.40 | 131.20
9.3 |  | C25砼槽墩 | m³ | 4 | 416.38 | 1665.52
9.4 |  | 普通平面木模板制作、安装、拆除 | m² | 29.5 | 54.61 | 1611.00
9.5 |  | C25渡槽槽身，矩形、U形，平均厚20cm | m³ | 1.3 | 458.48 | 596.02
9.6 |  | 一般钢筋制作安装，人工 | t | 0.2 | 5900.40 | 1180.08
10 |  | 材料二次运输 |  |  |  | 16503.25
分类分项工程量清单
合同编号：
工程名称： | 2025年鹿寨县黄冕镇盘龙村农田水利设施损毁修复工程 |  |  |  |  | 第4页 共5页
序号 | 项目编码 | 项目名称 | 计量 单位 | 工程 数量 | 单价 (元) | 合价 (元) | 主要技术条款编码 | 备注
10.1 |  | 胶轮车运水泥，装运卸100m | t | 170.12 | 14.10 | 2398.69
10.2 |  | 人工装胶轮车运砂，挖装运卸100m | m³成品堆方 | 335.3 | 14.47 | 4851.79
10.3 |  | 人工装胶轮车运碎石，挖装运卸100m | m³成品堆方 | 540.15 | 17.13 | 9252.77
11 |  | 其他 |  |  |  | 850.00
11.1 | 500114001004 | 工程标识牌 | 块 | 1 | 850.00 | 850.00 | 1

## 分类分项工程量清单(临时)
分类分项工程量清单
合同编号：
工程名称： | 2025年鹿寨县黄冕镇盘龙村农田水利设施损毁修复工程 |  |  |  |  | 第5页 共5页
序号 | 项目编码 | 项目名称 | 计量 单位 | 工程 数量 | 单价 (元) | 合价 (元) | 主要技术条款编码 | 备注
12 | 500114002002 | 临时施工道路 | km | 1.3 | 20000.00 | 26000.00 | 2
13 | 500114002004 | 施工临时费 | % | 1.5 | 620478.25 | 9307.17 | 2
14 | 500114002005 | 其他施工临时工程 | % | 1.5 | 629785.42 | 9446.78 | 2

## 措施项目清单
措施项目清单
合同编号：
工程名称： | 2025年鹿寨县黄冕镇盘龙村农田水利设施损毁修复工程 |  | 第1页 共1页
序号 | 项目名称 | 金额(元) | 备注
1 | 建筑工程意外伤害保险费 | 1917.70

## 其他项目清单
其他项目清单
合同编号：
工程名称： | 2025年鹿寨县黄冕镇盘龙村农田水利设施损毁修复工程 |  | 第1页 共1页
序号 | 项目名称 | 金额(元) | 备注
1 | 暂列金 | 12784.64

## 混凝土配合比材料费表
混凝土配合比材料表
合同编号：
工程名称： |  | 2025年鹿寨县黄冕镇盘龙村农田水利设施损毁修复工程 | [8 empty] | 第1页 共1页
序号 | 工程 部位 |  | 混凝土 强度等级 | 水泥 强度等级 | 级配 | 水灰比 | 预算材料量(kg/m³) |  |  |  | 单价 (元/m³) | 备注
[7 empty] | 水泥 | 砂(m³) | 石(m³) | 水(m³)
1 |  |  | C20 | 42.5 | 2 | 0.55 | 273 | 0.539 | 0.859 | 0.165 | 282.00
2 |  |  | C25 | 42.5 | 2 | 0.55 | 273 | 0.539 | 0.859 | 0.165 | 282.00

## 招标人供应材料价格表
招标人供应材料价格表
合同编号：
工程名称： |  | 2025年鹿寨县黄冕镇盘龙村农田水利设施损毁修复工程 |  |  |  |  | 第1页 共1页
序号 | 材料名称 |  | 型号规格 | 计量单位 | 供应价(元) | 供应条件 | 备注
1 | 水 |  |  | m³ | 0.00

## 工程单价计算表
工程单价计算表
人工砍挖小树(直径≤5cm)，砍伐面积占场地面积71%以上 工程
单价编号： | 1 |  |  | 定额单位：100m²
施工方法： | 定额编号:01130。 砍挖小树，砍挖清除，运堆放一边。
序号 | 名称 | 型号规格 | 计量单位 |  | 数量 | 单价(元) | 合价(元)
1 | 直接费 |  | 元 |  |  |  | 226.82
1.1 | 人工费 |  | 元 |  |  |  | 197.22
| 人工 |  | 工时 |  | 57 | 3.46 | 197.22
1.2 | 材料费 |  | 元 |  |  |  | 11.83
| 零星材料费 |  | % |  | 6 | 197.22 | 11.83
1.3 | 机械使用费 |  | 元 |  |  |  | 0.00
1.4 | 其他直接费 |  | 元 |  | 4.5% | 209.05 | 9.41
1.5 | 现场经费 |  | 元 |  | 4% | 209.05 | 8.36
2 | 施工管理费 |  | 元 |  | 3% | 226.82 | 6.80
3 | 社会保障及企业计提费 |  | 元 |  | 32.8% | 197.22 | 64.69
4 | 企业利润 |  | 元 |  | 7% | 298.31 | 20.88
5 | 价差 |  | 元 |  |  |  | 228.00
| 人工 |  | 工时 |  | 57 | 4.00 | 228.00
6 | 风险金 |  | 元 |  | 0% | 547.19 | 0.00
7 | 税金 |  | 元 |  | 3.28% | 547.19 | 17.95
| 合计 |  | 元 |  |  |  | 565.14
| 单价 |  | 元 |  |  |  | 5.65
工程单价计算表
挖掘机挖渠道土方，Ⅲ类土 工程
单价编号： | 2 |  |  | 定额单位：100m³
施工方法： | 定额编号:01216。 挖松、堆放、人工配合修底边。
序号 | 名称 | 型号规格 | 计量单位 |  | 数量 | 单价(元) | 合价(元)
1 | 直接费 |  | 元 |  |  |  | 503.52
1.1 | 人工费 |  | 元 |  |  |  | 256.04
| 人工 |  | 工时 |  | 74 | 3.46 | 256.04
1.2 | 材料费 |  | 元 |  |  |  | 60.53
| 零星材料费 |  | % |  | 15 | 403.55 | 60.53
1.3 | 机械使用费 |  | 元 |  |  |  | 147.51
| 单斗挖掘机 | 液压 斗容0.6m³ | 台时 |  | 1.46 | 93.47 | 136.47
| 双胶轮车 |  | 台时 |  | 12.27 | 0.90 | 11.04
1.4 | 其他直接费 |  | 元 |  | 4.5% | 464.08 | 20.88
1.5 | 现场经费 |  | 元 |  | 4% | 464.08 | 18.56
2 | 施工管理费 |  | 元 |  | 3% | 503.52 | 15.11
3 | 社会保障及企业计提费 |  | 元 |  | 32.8% | 269.68 | 88.46
4 | 企业利润 |  | 元 |  | 7% | 607.09 | 42.50
5 | 价差 |  | 元 |  |  |  | 382.78
| 人工 |  | 工时 |  | 74 | 4.00 | 296.00
| 机械工 |  | 工时 |  | 3.942 | 4.00 | 15.77
| 柴油 |  | kg |  | 13.87 | 5.12 | 71.01
6 | 风险金 |  | 元 |  | 0% | 1032.37 | 0.00
7 | 税金 |  | 元 |  | 3.28% | 1032.37 | 33.86
| 合计 |  | 元 |  |  |  | 1066.23
| 单价 |  | 元 |  |  |  | 10.66
工程单价计算表
回填土石方，机械夯填土石 工程
单价编号： | 3 |  |  | 定额单位：100m³
施工方法： | 定额编号:03003。 包括5m内取土（石渣）回填、平土、简单压实。
序号 | 名称 | 型号规格 | 计量单位 |  | 数量 | 单价(元) | 合价(元)
1 | 直接费 |  | 元 |  |  |  | 680.76
1.1 | 人工费 |  | 元 |  |  |  | 446.34
| 人工 |  | 工时 |  | 129 | 3.46 | 446.34
1.2 | 材料费 |  | 元 |  |  |  | 29.34
| 零星材料费 |  | % |  | 5 | 586.74 | 29.34
1.3 | 机械使用费 |  | 元 |  |  |  | 140.40
| 蛙式夯实机 | 功率2.8kW | 台时 |  | 14.4 | 9.75 | 140.40
1.4 | 其他直接费 |  | 元 |  | 4.5% | 616.08 | 27.72
1.5 | 现场经费 |  | 元 |  | 6% | 616.08 | 36.96
2 | 施工管理费 |  | 元 |  | 5% | 680.76 | 34.04
3 | 社会保障及企业计提费 |  | 元 |  | 32.8% | 545.99 | 179.08
4 | 企业利润 |  | 元 |  | 7% | 893.88 | 62.57
5 | 价差 |  | 元 |  |  |  | 631.20
| 人工 |  | 工时 |  | 129 | 4.00 | 516.00
| 机械工 |  | 工时 |  | 28.8 | 4.00 | 115.20
6 | 风险金 |  | 元 |  | 0% | 1587.65 | 0.00
7 | 税金 |  | 元 |  | 3.28% | 1587.65 | 52.07
| 合计 |  | 元 |  |  |  | 1639.72
| 单价 |  | 元 |  |  |  | 16.40
工程单价计算表
C25砼底板厚10-15cm 工程
单价编号： | 4 |  |  | 定额单位：100m³
施工方法： | 定额编号:04035+04264*1.03+04279*1.03。 施工准备、仓面冲（凿）毛、冲洗、清仓、验收、浇筑、养护等。 场内配运水泥、骨料、投料、加水、加外加剂、搅拌、出料、清洗。 装、运、卸、清洗。
序号 | 名称 | 型号规格 | 计量单位 |  | 数量 | 单价(元) | 合价(元)
1 | 直接费 |  | 元 |  |  |  | 18531.35
1.1 | 人工费 |  | 元 |  |  |  | 2602.34
| 人工 |  | 工时 |  | 439 | 3.46 | 1518.94
| 人工 |  | 工时 |  | 249.26 | 3.46 | 862.44
| 人工 |  | 工时 |  | 63.86 | 3.46 | 220.96
1.2 | 材料费 |  | 元 |  |  |  | 11459.22
| 水 |  | m³ |  | 100 | 0.00 | 0.00
| C25纯混凝土 | 42.5MPa 2级配 水灰比0.55 最大粒径40mm | m³ |  | 103 | 110.28 | 11358.84
| 其他材料费 |  | % |  | 0.5 | 11358.84 | 56.79
| 零星材料费 |  | % |  | 2 | 1307.96 | 26.16
| 零星材料费 |  | % |  | 6 | 290.49 | 17.43
1.3 | 机械使用费 |  | 元 |  |  |  | 2708.89
| 振动器 | 插入式 功率4kW | 台时 |  | 18.73 | 4.56 | 85.41
| 风(砂)水枪 | 耗风量6m³/min | 台时 |  | 45.15 | 41.16 | 1858.37
| 离心水泵 | 单级双吸 功率20kW | 台时 |  | 9.55 | 23.91 | 228.34
| 其他机械费 |  | % |  | 1 | 2172.12 | 21.72
| 混凝土搅拌机 | 出料0.4m³ | 台时 |  | 18.54 | 19.88 | 368.58
| 双胶轮车 |  | 台时 |  | 85.49 | 0.90 | 76.94
| 双胶轮车 |  | 台时 |  | 77.25 | 0.90 | 69.53
1.4 | 其他直接费 |  | 元 |  | 4.5% | 16770.45 | 754.67
1.5 | 现场经费 |  | 元 |  | 6% | 16770.45 | 1006.23
2 | 施工管理费 |  | 元 |  | 3% | 18531.35 | 555.94
3 | 社会保障及企业计提费 |  | 元 |  | 32.8% | 2728.69 | 895.01
4 | 企业利润 |  | 元 |  | 7% | 19982.30 | 1398.76
5 | 价差 |  | 元 |  |  |  | 20842.30
| 人工 |  | 工时 |  | 752.12 | 4.00 | 3008.48
| 机械工 |  | 工时 |  | 36.517 | 4.00 | 146.07
| 水泥 | 42.5MPa | t |  | 28.159582 | 216.60 | 6099.37
工程单价计算表
C25砼底板厚10-15cm 工程
单价编号： | 4 |  |  | 定额单位：100m³
施工方法： | 定额编号:04035+04264*1.03+04279*1.03。 施工准备、仓面冲（凿）毛、冲洗、清仓、验收、浇筑、养护等。 场内配运水泥、骨料、投料、加水、加外加剂、搅拌、出料、清洗。 装、运、卸、清洗。
序号 | 名称 | 型号规格 | 计量单位 |  | 数量 | 单价(元) | 合价(元)
| 碎石 |  | m³ |  | 88.4358 | 77.20 | 6827.24
| 粗砂 |  | m³ |  | 55.517 | 85.76 | 4761.14
6 | 风险金 |  | 元 |  | 0% | 42223.36 | 0.00
7 | 税金 |  | 元 |  | 3.28% | 42223.36 | 1384.93
| 合计 |  | 元 |  |  |  | 43608.29
| 单价 |  | 元 |  |  |  | 436.08
工程单价计算表
渠道衬砌木模板制作、安装、拆除 工程
单价编号： | 5 |  |  | 定额单位：100m²
施工方法： | 定额编号:YB0503+YB0504。 渠道衬砌木模板制作 渠道衬砌木模板安装、拆除
序号 | 名称 | 型号规格 | 计量单位 |  | 数量 | 单价(元) | 合价(元)
1 | 直接费 |  | 元 |  |  |  | 4223.35
1.1 | 人工费 |  | 元 |  |  |  | 844.24
| 人工 |  | 工时 |  | 69 | 3.46 | 238.74
| 人工 |  | 工时 |  | 175 | 3.46 | 605.50
1.2 | 材料费 |  | 元 |  |  |  | 2695.07
| 锯材 |  | m³ |  | 1.47 | 1158.97 | 1703.69
| 铁钉 |  | kg |  | 4.65 | 4.80 | 22.32
| 铁件 |  | kg |  | 7.97 | 6.45 | 51.41
| 其他材料费 |  | % |  | 2 | 1777.42 | 35.55
| 铁钉 |  | kg |  | 16.13 | 4.80 | 77.42
| 铁件 |  | kg |  | 81.5 | 6.45 | 525.68
| 铁丝 |  | kg |  | 1.95 | 6.00 | 11.70
| 混凝土柱 |  | m³ |  | 0.5 | 500.00 | 250.00
| 其他材料费 |  | % |  | 2 | 864.80 | 17.30
1.3 | 机械使用费 |  | 元 |  |  |  | 282.73
| 载重汽车 | 载重量5t | 台时 |  | 2.08 | 44.73 | 93.04
| 电焊机 | 交流25kVA | 台时 |  | 0.08 | 10.29 | 0.82
| 钢筋弯曲机 | 直径6～40 | 台时 |  | 0.17 | 10.68 | 1.82
| 钢筋切断机 | 功率20kW | 台时 |  | 0.45 | 19.02 | 8.56
| 圆盘锯 |  | 台时 |  | 4.98 | 14.61 | 72.76
| 双面刨床 |  | 台时 |  | 3.32 | 12.70 | 42.16
| 其他机械费 |  | % |  | 5 | 219.16 | 10.96
| 双胶轮车 |  | 台时 |  | 24 | 0.90 | 21.60
| 电焊机 | 交流25kVA | 台时 |  | 2.77 | 10.29 | 28.50
| 其他机械费 |  | % |  | 5 | 50.10 | 2.51
1.4 | 其他直接费 |  | 元 |  | 4.5% | 3822.04 | 171.99
1.5 | 现场经费 |  | 元 |  | 6% | 3822.04 | 229.32
2 | 施工管理费 |  | 元 |  | 5% | 4223.35 | 211.17
3 | 社会保障及企业计提费 |  | 元 |  | 32.8% | 912.66 | 299.35
4 | 企业利润 |  | 元 |  | 7% | 4733.87 | 331.37
工程单价计算表
渠道衬砌木模板制作、安装、拆除 工程
单价编号： | 5 |  |  | 定额单位：100m²
施工方法： | 定额编号:YB0503+YB0504。 渠道衬砌木模板制作 渠道衬砌木模板安装、拆除
序号 | 名称 | 型号规格 | 计量单位 |  | 数量 | 单价(元) | 合价(元)
5 | 价差 |  | 元 |  |  |  | 1156.80
| 人工 |  | 工时 |  | 244 | 4.00 | 976.00
| 机械工 |  | 工时 |  | 19.778 | 4.00 | 79.11
| 汽油 |  | kg |  | 14.976 | 6.79 | 101.69
6 | 风险金 |  | 元 |  | 0% | 6222.04 | 0.00
7 | 税金 |  | 元 |  | 3.28% | 6222.04 | 204.08
| 合计 |  | 元 |  |  |  | 6426.12
| 单价 |  | 元 |  |  |  | 64.26
工程单价计算表
C25砼混凝土边墙 工程
单价编号： | 6 |  |  | 定额单位：100m³
施工方法： | 定额编号:04113+04264*1.03+04279*1.03。 其他混凝土，基础 场内配运水泥、骨料、投料、加水、加外加剂、搅拌、出料、清洗。 装、运、卸、清洗。
序号 | 名称 | 型号规格 | 计量单位 |  | 数量 | 单价(元) | 合价(元)
1 | 直接费 |  | 元 |  |  |  | 17294.79
1.1 | 人工费 |  | 元 |  |  |  | 2284.02
| 人工 |  | 工时 |  | 347 | 3.46 | 1200.62
| 人工 |  | 工时 |  | 249.26 | 3.46 | 862.44
| 人工 |  | 工时 |  | 63.86 | 3.46 | 220.96
1.2 | 材料费 |  | 元 |  |  |  | 11629.61
| 水 |  | m³ |  | 120 | 0.00 | 0.00
| C25纯混凝土 | 42.5MPa 2级配 水灰比0.55 最大粒径40mm | m³ |  | 103 | 110.28 | 11358.84
| 其他材料费 |  | % |  | 2 | 11358.84 | 227.18
| 零星材料费 |  | % |  | 2 | 1307.96 | 26.16
| 零星材料费 |  | % |  | 6 | 290.49 | 17.43
1.3 | 机械使用费 |  | 元 |  |  |  | 1737.77
| 振动器 | 插入式 功率1.1kW | 台时 |  | 20 | 2.07 | 41.40
| 风(砂)水枪 | 耗风量6m³/min | 台时 |  | 26 | 41.16 | 1070.16
| 其他机械费 |  | % |  | 10 | 1111.56 | 111.16
| 混凝土搅拌机 | 出料0.4m³ | 台时 |  | 18.54 | 19.88 | 368.58
| 双胶轮车 |  | 台时 |  | 85.49 | 0.90 | 76.94
| 双胶轮车 |  | 台时 |  | 77.25 | 0.90 | 69.53
1.4 | 其他直接费 |  | 元 |  | 4.5% | 15651.40 | 704.31
1.5 | 现场经费 |  | 元 |  | 6% | 15651.40 | 939.08
2 | 施工管理费 |  | 元 |  | 3% | 17294.79 | 518.84
3 | 社会保障及企业计提费 |  | 元 |  | 32.8% | 2367.41 | 776.51
4 | 企业利润 |  | 元 |  | 7% | 18590.14 | 1301.31
5 | 价差 |  | 元 |  |  |  | 20424.64
| 人工 |  | 工时 |  | 660.12 | 4.00 | 2640.48
| 机械工 |  | 工时 |  | 24.102 | 4.00 | 96.41
| 水泥 | 42.5MPa | t |  | 28.159582 | 216.60 | 6099.37
| 碎石 |  | m³ |  | 88.4358 | 77.20 | 6827.24
工程单价计算表
C25砼混凝土边墙 工程
单价编号： | 6 |  |  | 定额单位：100m³
施工方法： | 定额编号:04113+04264*1.03+04279*1.03。 其他混凝土，基础 场内配运水泥、骨料、投料、加水、加外加剂、搅拌、出料、清洗。 装、运、卸、清洗。
序号 | 名称 | 型号规格 | 计量单位 |  | 数量 | 单价(元) | 合价(元)
| 粗砂 |  | m³ |  | 55.517 | 85.76 | 4761.14
6 | 风险金 |  | 元 |  | 0% | 40316.09 | 0.00
7 | 税金 |  | 元 |  | 3.28% | 40316.09 | 1322.37
| 合计 |  | 元 |  |  |  | 41638.46
| 单价 |  | 元 |  |  |  | 416.38
工程单价计算表
常态混凝土伸缩缝，沥青木板 工程
单价编号： | 7 |  |  | 定额单位：100m²
施工方法： | 定额编号:04457*1.05。 木板制作、熔化、涂沥青、安装。
序号 | 名称 | 型号规格 | 计量单位 |  | 数量 | 单价(元) | 合价(元)
1 | 直接费 |  | 元 |  |  |  | 10729.35
1.1 | 人工费 |  | 元 |  |  |  | 782.18
| 人工 |  | 工时 |  | 226.065 | 3.46 | 782.18
1.2 | 材料费 |  | 元 |  |  |  | 8924.46
| 锯材 |  | m³ |  | 2.31 | 1158.97 | 2677.22
| 木柴 |  | t |  | 0.441 | 680.00 | 299.88
| 沥青 |  | t |  | 1.302 | 4500.00 | 5859.00
| 其他材料费 |  | % |  | 1 | 8836.10 | 88.36
1.3 | 机械使用费 |  | 元 |  |  |  | 3.18
| 双胶轮车 |  | 台时 |  | 3.528 | 0.90 | 3.18
1.4 | 其他直接费 |  | 元 |  | 4.5% | 9709.82 | 436.94
1.5 | 现场经费 |  | 元 |  | 6% | 9709.82 | 582.59
2 | 施工管理费 |  | 元 |  | 3% | 10729.35 | 321.88
3 | 社会保障及企业计提费 |  | 元 |  | 32.8% | 782.18 | 256.56
4 | 企业利润 |  | 元 |  | 7% | 11307.79 | 791.55
5 | 价差 |  | 元 |  |  |  | 904.26
| 人工 |  | 工时 |  | 226.065 | 4.00 | 904.26
6 | 风险金 |  | 元 |  | 0% | 13003.60 | 0.00
7 | 税金 |  | 元 |  | 3.28% | 13003.60 | 426.52
| 合计 |  | 元 |  |  |  | 13430.12
| 单价 |  | 元 |  |  |  | 134.30
工程单价计算表
C20砼垫层厚10-15cm 工程
单价编号： | 8 |  |  | 定额单位：100m³
施工方法： | 定额编号:04035+04264*1.03+04279*1.03。 施工准备、仓面冲（凿）毛、冲洗、清仓、验收、浇筑、养护等。 场内配运水泥、骨料、投料、加水、加外加剂、搅拌、出料、清洗。 装、运、卸、清洗。
序号 | 名称 | 型号规格 | 计量单位 |  | 数量 | 单价(元) | 合价(元)
1 | 直接费 |  | 元 |  |  |  | 18531.35
1.1 | 人工费 |  | 元 |  |  |  | 2602.34
| 人工 |  | 工时 |  | 439 | 3.46 | 1518.94
| 人工 |  | 工时 |  | 249.26 | 3.46 | 862.44
| 人工 |  | 工时 |  | 63.86 | 3.46 | 220.96
1.2 | 材料费 |  | 元 |  |  |  | 11459.22
| 水 |  | m³ |  | 100 | 0.00 | 0.00
| C20纯混凝土 | 42.5MPa 2级配 水灰比0.55 最大粒径40mm | m³ |  | 103 | 110.28 | 11358.84
| 其他材料费 |  | % |  | 0.5 | 11358.84 | 56.79
| 零星材料费 |  | % |  | 2 | 1307.96 | 26.16
| 零星材料费 |  | % |  | 6 | 290.49 | 17.43
1.3 | 机械使用费 |  | 元 |  |  |  | 2708.89
| 振动器 | 插入式 功率4kW | 台时 |  | 18.73 | 4.56 | 85.41
| 风(砂)水枪 | 耗风量6m³/min | 台时 |  | 45.15 | 41.16 | 1858.37
| 离心水泵 | 单级双吸 功率20kW | 台时 |  | 9.55 | 23.91 | 228.34
| 其他机械费 |  | % |  | 1 | 2172.12 | 21.72
| 混凝土搅拌机 | 出料0.4m³ | 台时 |  | 18.54 | 19.88 | 368.58
| 双胶轮车 |  | 台时 |  | 85.49 | 0.90 | 76.94
| 双胶轮车 |  | 台时 |  | 77.25 | 0.90 | 69.53
1.4 | 其他直接费 |  | 元 |  | 4.5% | 16770.45 | 754.67
1.5 | 现场经费 |  | 元 |  | 6% | 16770.45 | 1006.23
2 | 施工管理费 |  | 元 |  | 3% | 18531.35 | 555.94
3 | 社会保障及企业计提费 |  | 元 |  | 32.8% | 2728.69 | 895.01
4 | 企业利润 |  | 元 |  | 7% | 19982.30 | 1398.76
5 | 价差 |  | 元 |  |  |  | 20842.30
| 人工 |  | 工时 |  | 752.12 | 4.00 | 3008.48
| 机械工 |  | 工时 |  | 36.517 | 4.00 | 146.07
| 水泥 | 42.5MPa | t |  | 28.159582 | 216.60 | 6099.37
工程单价计算表
C20砼垫层厚10-15cm 工程
单价编号： | 8 |  |  | 定额单位：100m³
施工方法： | 定额编号:04035+04264*1.03+04279*1.03。 施工准备、仓面冲（凿）毛、冲洗、清仓、验收、浇筑、养护等。 场内配运水泥、骨料、投料、加水、加外加剂、搅拌、出料、清洗。 装、运、卸、清洗。
序号 | 名称 | 型号规格 | 计量单位 |  | 数量 | 单价(元) | 合价(元)
| 碎石 |  | m³ |  | 88.4358 | 77.20 | 6827.24
| 粗砂 |  | m³ |  | 55.517 | 85.76 | 4761.14
6 | 风险金 |  | 元 |  | 0% | 42223.36 | 0.00
7 | 税金 |  | 元 |  | 3.28% | 42223.36 | 1384.93
| 合计 |  | 元 |  |  |  | 43608.29
| 单价 |  | 元 |  |  |  | 436.08
工程单价计算表
碎石公路基础，压实厚14cm 工程
单价编号： | 9 |  |  | 定额单位：1000m²
施工方法： | 定额编号:11120。 挖路槽、培路基、基础材料的铺压等。
序号 | 名称 | 型号规格 | 计量单位 |  | 数量 | 单价(元) | 合价(元)
1 | 直接费 |  | 元 |  |  |  | 8488.16
1.1 | 人工费 |  | 元 |  |  |  | 1815.12
| 人工 |  | 工时 |  | 524.6 | 3.46 | 1815.12
1.2 | 材料费 |  | 元 |  |  |  | 5423.70
| 碎石 |  | m³ |  | 179 | 30.00 | 5370.00
| 其他材料费 |  | % |  | 1 | 5370.00 | 53.70
1.3 | 机械使用费 |  | 元 |  |  |  | 512.92
| 压路机 | 内燃 重量12～15t | 台时 |  | 9.2 | 55.20 | 507.84
| 其他机械费 |  | % |  | 1 | 507.84 | 5.08
1.4 | 其他直接费 |  | 元 |  | 4.5% | 7751.74 | 348.83
1.5 | 现场经费 |  | 元 |  | 5% | 7751.74 | 387.59
2 | 施工管理费 |  | 元 |  | 4% | 8488.16 | 339.53
3 | 社会保障及企业计提费 |  | 元 |  | 32.8% | 1891.52 | 620.42
4 | 企业利润 |  | 元 |  | 7% | 9448.11 | 661.37
5 | 价差 |  | 元 |  |  |  | 16311.70
| 人工 |  | 工时 |  | 524.6 | 4.00 | 2098.40
| 机械工 |  | 工时 |  | 22.08 | 4.00 | 88.32
| 碎石 |  | m³ |  | 179 | 77.20 | 13818.80
| 柴油 |  | kg |  | 59.8 | 5.12 | 306.18
6 | 风险金 |  | 元 |  | 0% | 26421.18 | 0.00
7 | 税金 |  | 元 |  | 3.28% | 26421.18 | 866.61
| 合计 |  | 元 |  |  |  | 27287.79
| 单价 |  | 元 |  |  |  | 27.29
工程单价计算表
普通平面木模板制作、安装、拆除 工程
单价编号： | 10 |  |  | 定额单位：100m²
施工方法： | 定额编号:05001+05002。 预埋铁件制作，模板运输，模板安装、拆除、除灰、刷脱模剂，维修、倒仓，拉筋割断。
序号 | 名称 | 型号规格 | 计量单位 |  | 数量 | 单价(元) | 合价(元)
1 | 直接费 |  | 元 |  |  |  | 3047.69
1.1 | 人工费 |  | 元 |  |  |  | 740.44
| 人工 |  | 工时 |  | 12 | 3.46 | 41.52
| 人工 |  | 工时 |  | 202 | 3.46 | 698.92
1.2 | 材料费 |  | 元 |  |  |  | 1505.57
| 组合钢模板 |  | kg |  | 79.57 | 3.00 | 238.71
| 型钢 |  | kg |  | 42.97 | 3.00 | 128.91
| 铁件 |  | kg |  | 1.5 | 6.45 | 9.68
| 焊条 |  | kg |  | 0.5 | 6.00 | 3.00
| 卡扣件 |  | kg |  | 25.33 | 5.99 | 151.73
| 其他材料费 |  | % |  | 2 | 532.03 | 10.64
| 预埋铁件 |  | kg |  | 121.68 | 6.51 | 792.14
| 混凝土柱 |  | m³ |  | 0.28 | 500.00 | 140.00
| 焊条 |  | kg |  | 1.98 | 6.00 | 11.88
| 其他材料费 |  | % |  | 2 | 944.02 | 18.88
1.3 | 机械使用费 |  | 元 |  |  |  | 512.08
| 载重汽车 | 载重量5t | 台时 |  | 0.36 | 44.73 | 16.10
| 电焊机 | 交流25kVA | 台时 |  | 0.7 | 10.29 | 7.20
| 钢筋切断机 | 功率20kW | 台时 |  | 0.06 | 19.02 | 1.14
| 其他机械费 |  | % |  | 5 | 24.44 | 1.22
| 汽车起重机 | 起重量5t | 台时 |  | 8.5 | 52.08 | 442.68
| 电焊机 | 交流25kVA | 台时 |  | 2 | 10.29 | 20.58
| 其他机械费 |  | % |  | 5 | 463.26 | 23.16
1.4 | 其他直接费 |  | 元 |  | 4.5% | 2758.09 | 124.11
1.5 | 现场经费 |  | 元 |  | 6% | 2758.09 | 165.49
2 | 施工管理费 |  | 元 |  | 5% | 3047.69 | 152.38
3 | 社会保障及企业计提费 |  | 元 |  | 32.8% | 821.74 | 269.53
4 | 企业利润 |  | 元 |  | 7% | 3469.60 | 242.87
5 | 价差 |  | 元 |  |  |  | 1574.62
| 人工 |  | 工时 |  | 214 | 4.00 | 856.00
| 机械工 |  | 工时 |  | 23.496 | 4.00 | 93.98
工程单价计算表
普通平面木模板制作、安装、拆除 工程
单价编号： | 10 |  |  | 定额单位：100m²
施工方法： | 定额编号:05001+05002。 预埋铁件制作，模板运输，模板安装、拆除、除灰、刷脱模剂，维修、倒仓，拉筋割断。
序号 | 名称 | 型号规格 | 计量单位 |  | 数量 | 单价(元) | 合价(元)
| 组合钢模板 |  | kg |  | 79.57 | 2.99 | 237.91
| 型钢 |  | kg |  | 42.97 | 0.80 | 34.38
| 汽油 |  | kg |  | 51.892 | 6.79 | 352.35
6 | 风险金 |  | 元 |  | 0% | 5287.09 | 0.00
7 | 税金 |  | 元 |  | 3.28% | 5287.09 | 173.42
| 合计 |  | 元 |  |  |  | 5460.51
| 单价 |  | 元 |  |  |  | 54.61
工程单价计算表
DN600预制混凝土管安装，承插混凝土管柔性接口 工程
单价编号： | 11 |  |  | 定额单位：100m
施工方法： | 定额编号:10305。 检查及清理管材、管道和管件安装、上胶圈、对口、调直；管道试压等。
序号 | 名称 | 型号规格 | 计量单位 |  | 数量 | 单价(元) | 合价(元)
1 | 直接费 |  | 元 |  |  |  | 3443.76
1.1 | 人工费 |  | 元 |  |  |  | 1774.98
| 人工 |  | 工时 |  | 513 | 3.46 | 1774.98
1.2 | 材料费 |  | 元 |  |  |  | 122.14
| 润滑油 |  | kg |  | 2.68 | 3.00 | 8.04
| 橡胶圈 |  | 个 |  | 20.6 | 5.00 | 103.00
| 其他材料费 |  | % |  | 10 | 111.04 | 11.10
1.3 | 机械使用费 |  | 元 |  |  |  | 617.16
| 汽车起重机 | 起重量8t | 台时 |  | 6.72 | 68.00 | 456.96
| 电动卷扬机 | 双筒慢速 起重量5t | 台时 |  | 5.46 | 19.45 | 106.20
| 试压泵 | 2.5MPa | 台时 |  | 1.26 | 6.57 | 8.28
| 其他机械费 |  | % |  | 8 | 571.44 | 45.72
1.4 | 其他直接费 |  | 元 |  | 5.2% | 2514.28 | 130.74
1.5 | 现场经费 |  | 元 |  | 45% | 1774.98 | 798.74
2 | 施工管理费 |  | 元 |  | 45% | 1774.98 | 798.74
3 | 社会保障及企业计提费 |  | 元 |  | 32.8% | 1867.99 | 612.70
4 | 企业利润 |  | 元 |  | 7% | 4855.20 | 339.86
5 | 装置性材料费 |  | 元 |  |  |  | 21600.00
| DN600预制混凝土管 |  | m |  | 100 | 216.00 | 21600.00
6 | 价差 |  | 元 |  |  |  | 2448.57
| 人工 |  | 工时 |  | 513 | 4.00 | 2052.00
| 机械工 |  | 工时 |  | 26.88 | 4.00 | 107.52
| 柴油 |  | kg |  | 51.744 | 5.12 | 264.93
| 润滑油 |  | kg |  | 2.68 | 9.00 | 24.12
7 | 风险金 |  | 元 |  | 0% | 29243.63 | 0.00
8 | 税金 |  | 元 |  | 3.28% | 29243.63 | 959.19
| 合计 |  | 元 |  |  |  | 30202.82
| 单价 |  | 元 |  |  |  | 302.03
工程单价计算表
DN800预制混凝土管安装，承插混凝土管柔性接口 工程
单价编号： | 12 |  |  | 定额单位：100m
施工方法： | 定额编号:10307。 检查及清理管材、管道和管件安装、上胶圈、对口、调直；管道试压等。
序号 | 名称 | 型号规格 | 计量单位 |  | 数量 | 单价(元) | 合价(元)
1 | 直接费 |  | 元 |  |  |  | 4904.89
1.1 | 人工费 |  | 元 |  |  |  | 2591.54
| 人工 |  | 工时 |  | 749 | 3.46 | 2591.54
1.2 | 材料费 |  | 元 |  |  |  | 124.85
| 润滑油 |  | kg |  | 3.5 | 3.00 | 10.50
| 橡胶圈 |  | 个 |  | 20.6 | 5.00 | 103.00
| 其他材料费 |  | % |  | 10 | 113.50 | 11.35
1.3 | 机械使用费 |  | 元 |  |  |  | 837.51
| 汽车起重机 | 起重量8t | 台时 |  | 9.24 | 68.00 | 628.32
| 电动卷扬机 | 双筒慢速 起重量5t | 台时 |  | 7.14 | 19.45 | 138.87
| 试压泵 | 2.5MPa | 台时 |  | 1.26 | 6.57 | 8.28
| 其他机械费 |  | % |  | 8 | 775.47 | 62.04
1.4 | 其他直接费 |  | 元 |  | 5.2% | 3553.90 | 184.80
1.5 | 现场经费 |  | 元 |  | 45% | 2591.54 | 1166.19
2 | 施工管理费 |  | 元 |  | 45% | 2591.54 | 1166.19
3 | 社会保障及企业计提费 |  | 元 |  | 32.8% | 2715.65 | 890.73
4 | 企业利润 |  | 元 |  | 7% | 6961.81 | 487.33
5 | 装置性材料费 |  | 元 |  |  |  | 34000.00
| DN800预制混凝土管 |  | m |  | 100 | 340.00 | 34000.00
6 | 价差 |  | 元 |  |  |  | 3535.25
| 人工 |  | 工时 |  | 749 | 4.00 | 2996.00
| 机械工 |  | 工时 |  | 35.868 | 4.00 | 143.47
| 柴油 |  | kg |  | 71.148 | 5.12 | 364.28
| 润滑油 |  | kg |  | 3.5 | 9.00 | 31.50
7 | 风险金 |  | 元 |  | 0% | 44984.39 | 0.00
8 | 税金 |  | 元 |  | 3.28% | 44984.39 | 1475.49
| 合计 |  | 元 |  |  |  | 46459.88
| 单价 |  | 元 |  |  |  | 464.60
工程单价计算表
C25预制小型混凝土板(块)，厚12～16cm 工程
单价编号： | 13 |  |  | 定额单位：100m³
施工方法： | 定额编号:04183。 模板制作、拆除、修理、混凝土拌和、场内运输、浇筑、养护、堆放。
序号 | 名称 | 型号规格 | 计量单位 |  | 数量 | 单价(元) | 合价(元)
1 | 直接费 |  | 元 |  |  |  | 20163.53
1.1 | 人工费 |  | 元 |  |  |  | 5930.44
| 人工 |  | 工时 |  | 1714 | 3.46 | 5930.44
1.2 | 材料费 |  | 元 |  |  |  | 11703.57
| 水 |  | m³ |  | 240 | 0.00 | 0.00
| 专用钢模板 |  | kg |  | 81.16 | 3.00 | 243.48
| 铁件 |  | kg |  | 14.83 | 6.45 | 95.65
| C25纯混凝土 | 42.5MPa 2级配 水灰比0.55 最大粒径40mm | m³ |  | 102 | 110.28 | 11248.56
| 其他材料费 |  | % |  | 1 | 11587.69 | 115.88
1.3 | 机械使用费 |  | 元 |  |  |  | 613.53
| 混凝土搅拌机 | 出料0.4m³ | 台时 |  | 18.36 | 19.88 | 365.00
| 振动器 | 平板式 功率2.2kW | 台时 |  | 26.8 | 2.79 | 74.77
| 载重汽车 | 载重量5t | 台时 |  | 1.12 | 44.73 | 50.10
| 双胶轮车 |  | 台时 |  | 92.8 | 0.90 | 83.52
| 其他机械费 |  | % |  | 7 | 573.39 | 40.14
1.4 | 其他直接费 |  | 元 |  | 4.5% | 18247.54 | 821.14
1.5 | 现场经费 |  | 元 |  | 6% | 18247.54 | 1094.85
2 | 施工管理费 |  | 元 |  | 3% | 20163.53 | 604.91
3 | 社会保障及企业计提费 |  | 元 |  | 32.8% | 6018.06 | 1973.92
4 | 企业利润 |  | 元 |  | 7% | 22742.36 | 1591.97
5 | 价差 |  | 元 |  |  |  | 24770.74
| 人工 |  | 工时 |  | 1714 | 4.00 | 6856.00
| 机械工 |  | 工时 |  | 25.324 | 4.00 | 101.30
| 专用钢模板 |  | kg |  | 81.16 | 2.99 | 242.67
| 水泥 | 42.5MPa | t |  | 27.886188 | 216.60 | 6040.15
| 碎石 |  | m³ |  | 87.5772 | 77.20 | 6760.96
| 汽油 |  | kg |  | 8.064 | 6.79 | 54.75
| 粗砂 |  | m³ |  | 54.978 | 85.76 | 4714.91
6 | 风险金 |  | 元 |  | 0% | 49105.07 | 0.00
工程单价计算表
C25预制小型混凝土板(块)，厚12～16cm 工程
单价编号： | 13 |  |  | 定额单位：100m³
施工方法： | 定额编号:04183。 模板制作、拆除、修理、混凝土拌和、场内运输、浇筑、养护、堆放。
序号 | 名称 | 型号规格 | 计量单位 |  | 数量 | 单价(元) | 合价(元)
7 | 税金 |  | 元 |  | 3.28% | 49105.07 | 1610.65
| 合计 |  | 元 |  |  |  | 50715.72
| 单价 |  | 元 |  |  |  | 507.16
工程单价计算表
一般钢筋制作安装，人工 工程
单价编号： | 14 |  |  | 定额单位：t
施工方法： | 定额编号:04430。 回直、除锈、切断、弯制、焊接、绑扎、加工场到施工场地运输。
序号 | 名称 | 型号规格 | 计量单位 |  | 数量 | 单价(元) | 合价(元)
1 | 直接费 |  | 元 |  |  |  | 4104.79
1.1 | 人工费 |  | 元 |  |  |  | 384.06
| 人工 |  | 工时 |  | 111 | 3.46 | 384.06
1.2 | 材料费 |  | 元 |  |  |  | 3310.09
| 钢筋 |  | t |  | 1.07 | 3000.00 | 3210.00
| 铁丝 |  | kg |  | 4 | 6.00 | 24.00
| 焊条 |  | kg |  | 7.22 | 6.00 | 43.32
| 其他材料费 |  | % |  | 1 | 3277.32 | 32.77
1.3 | 机械使用费 |  | 元 |  |  |  | 124.26
| 载重汽车 | 载重量5t | 台时 |  | 0.45 | 44.73 | 20.13
| 电焊机 | 交流25kVA | 台时 |  | 10 | 10.29 | 102.90
| 其他机械费 |  | % |  | 1 | 123.03 | 1.23
1.4 | 其他直接费 |  | 元 |  | 4.5% | 3818.41 | 171.83
1.5 | 现场经费 |  | 元 |  | 3% | 3818.41 | 114.55
2 | 施工管理费 |  | 元 |  | 3% | 4104.79 | 123.14
3 | 社会保障及企业计提费 |  | 元 |  | 32.8% | 386.08 | 126.63
4 | 企业利润 |  | 元 |  | 7% | 4354.56 | 304.82
5 | 价差 |  | 元 |  |  |  | 1053.63
| 人工 |  | 工时 |  | 111 | 4.00 | 444.00
| 机械工 |  | 工时 |  | 0.585 | 4.00 | 2.34
| 钢筋 |  | t |  | 1.07 | 547.00 | 585.29
| 汽油 |  | kg |  | 3.24 | 6.79 | 22.00
6 | 风险金 |  | 元 |  | 0% | 5713.01 | 0.00
7 | 税金 |  | 元 |  | 3.28% | 5713.01 | 187.39
| 合计 |  | 元 |  |  |  | 5900.40
| 单价 |  | 元 |  |  |  | 5900.40
工程单价计算表
C25渡槽槽身，矩形、U形，平均厚20cm 工程
单价编号： | 15 |  |  | 定额单位：100m³
施工方法： | 定额编号:04084+04264*1.03+04279*1.03。 施工准备、仓面冲洗、清仓、验收、浇筑、养护等。 场内配运水泥、骨料、投料、加水、加外加剂、搅拌、出料、清洗。 装、运、卸、清洗。
序号 | 名称 | 型号规格 | 计量单位 |  | 数量 | 单价(元) | 合价(元)
1 | 直接费 |  | 元 |  |  |  | 18390.46
1.1 | 人工费 |  | 元 |  |  |  | 4187.02
| 人工 |  | 工时 |  | 897 | 3.46 | 3103.62
| 人工 |  | 工时 |  | 249.26 | 3.46 | 862.44
| 人工 |  | 工时 |  | 63.86 | 3.46 | 220.96
1.2 | 材料费 |  | 元 |  |  |  | 11743.20
| 水 |  | m³ |  | 180 | 0.00 | 0.00
| C25纯混凝土 | 42.5MPa 2级配 水灰比0.55 最大粒径40mm | m³ |  | 103 | 110.28 | 11358.84
| 其他材料费 |  | % |  | 3 | 11358.84 | 340.77
| 零星材料费 |  | % |  | 2 | 1307.96 | 26.16
| 零星材料费 |  | % |  | 6 | 290.49 | 17.43
1.3 | 机械使用费 |  | 元 |  |  |  | 712.73
| 振动器 | 插入式 功率1.1kW | 台时 |  | 44 | 2.07 | 91.08
| 风(砂)水枪 | 耗风量6m³/min | 台时 |  | 2 | 41.16 | 82.32
| 其他机械费 |  | % |  | 14 | 173.40 | 24.28
| 混凝土搅拌机 | 出料0.4m³ | 台时 |  | 18.54 | 19.88 | 368.58
| 双胶轮车 |  | 台时 |  | 85.49 | 0.90 | 76.94
| 双胶轮车 |  | 台班 |  | 77.25 | 0.90 | 69.53
1.4 | 其他直接费 |  | 元 |  | 4.5% | 16642.95 | 748.93
1.5 | 现场经费 |  | 元 |  | 6% | 16642.95 | 998.58
2 | 施工管理费 |  | 元 |  | 3% | 18390.46 | 551.71
3 | 社会保障及企业计提费 |  | 元 |  | 32.8% | 4270.41 | 1400.69
4 | 企业利润 |  | 元 |  | 7% | 20342.86 | 1424.00
5 | 价差 |  | 元 |  |  |  | 22624.64
| 人工 |  | 工时 |  | 1210.12 | 4.00 | 4840.48
| 机械工 |  | 工时 |  | 24.102 | 4.00 | 96.41
| 水泥 | 42.5MPa | t |  | 28.159582 | 216.60 | 6099.37
| 碎石 |  | m³ |  | 88.4358 | 77.20 | 6827.24
工程单价计算表
C25渡槽槽身，矩形、U形，平均厚20cm 工程
单价编号： | 15 |  |  | 定额单位：100m³
施工方法： | 定额编号:04084+04264*1.03+04279*1.03。 施工准备、仓面冲洗、清仓、验收、浇筑、养护等。 场内配运水泥、骨料、投料、加水、加外加剂、搅拌、出料、清洗。 装、运、卸、清洗。
序号 | 名称 | 型号规格 | 计量单位 |  | 数量 | 单价(元) | 合价(元)
| 粗砂 |  | m³ |  | 55.517 | 85.76 | 4761.14
6 | 风险金 |  | 元 |  | 0% | 44391.50 | 0.00
7 | 税金 |  | 元 |  | 3.28% | 44391.50 | 1456.04
| 合计 |  | 元 |  |  |  | 45847.54
| 单价 |  | 元 |  |  |  | 458.48
工程单价计算表
胶轮车运水泥，装运卸100m 工程
单价编号： | 16 |  |  | 定额单位：100t
施工方法： | 定额编号:11204。 装、运、卸、堆存。
序号 | 名称 | 型号规格 | 计量单位 |  | 数量 | 单价(元) | 合价(元)
1 | 直接费 |  | 元 |  |  |  | 603.50
1.1 | 人工费 |  | 元 |  |  |  | 460.18
| 人工 |  | 工时 |  | 133 | 3.46 | 460.18
1.2 | 材料费 |  | 元 |  |  |  | 5.46
| 零星材料费 |  | % |  | 1 | 545.68 | 5.46
1.3 | 机械使用费 |  | 元 |  |  |  | 85.50
| 双胶轮车 |  | 台时 |  | 95 | 0.90 | 85.50
1.4 | 其他直接费 |  | 元 |  | 4.5% | 551.14 | 24.80
1.5 | 现场经费 |  | 元 |  | 5% | 551.14 | 27.56
2 | 施工管理费 |  | 元 |  | 4% | 603.50 | 24.14
3 | 社会保障及企业计提费 |  | 元 |  | 32.8% | 460.18 | 150.94
4 | 企业利润 |  | 元 |  | 7% | 778.58 | 54.50
5 | 价差 |  | 元 |  |  |  | 532.00
| 人工 |  | 工时 |  | 133 | 4.00 | 532.00
6 | 风险金 |  | 元 |  | 0% | 1365.08 | 0.00
7 | 税金 |  | 元 |  | 3.28% | 1365.08 | 44.77
| 合计 |  | 元 |  |  |  | 1409.85
| 单价 |  | 元 |  |  |  | 14.10
工程单价计算表
人工装胶轮车运砂，挖装运卸100m 工程
单价编号： | 17 |  |  | 定额单位：100m³成品堆方
施工方法： | 定额编号:08174+08178。 装、运、卸、堆存、空回。
序号 | 名称 | 型号规格 | 计量单位 |  | 数量 | 单价(元) | 合价(元)
1 | 直接费 |  | 元 |  |  |  | 607.51
1.1 | 人工费 |  | 元 |  |  |  | 480.94
| 人工 |  | 工时 |  | 124 | 3.46 | 429.04
| 人工 |  | 工时 |  | 15 | 3.46 | 51.90
1.2 | 材料费 |  | 元 |  |  |  | 9.69
| 零星材料费 |  | % |  | 2 | 484.66 | 9.69
1.3 | 机械使用费 |  | 元 |  |  |  | 64.17
| 双胶轮车 |  | 台时 |  | 61.8 | 0.90 | 55.62
| 双胶轮车 |  | 台时 |  | 9.5 | 0.90 | 8.55
1.4 | 其他直接费 |  | 元 |  | 4.5% | 554.80 | 24.97
1.5 | 现场经费 |  | 元 |  | 5% | 554.80 | 27.74
2 | 施工管理费 |  | 元 |  | 4% | 607.51 | 24.30
3 | 社会保障及企业计提费 |  | 元 |  | 32.8% | 480.94 | 157.75
4 | 企业利润 |  | 元 |  | 7% | 789.56 | 55.27
5 | 价差 |  | 元 |  |  |  | 556.00
| 人工 |  | 工时 |  | 139 | 4.00 | 556.00
6 | 风险金 |  | 元 |  | 0% | 1400.83 | 0.00
7 | 税金 |  | 元 |  | 3.28% | 1400.83 | 45.95
| 合计 |  | 元 |  |  |  | 1446.78
| 单价 |  | 元 |  |  |  | 14.47
工程单价计算表
人工装胶轮车运碎石，挖装运卸100m 工程
单价编号： | 18 |  |  | 定额单位：100m³成品堆方
施工方法： | 定额编号:08178+08176。 装、运、卸、堆存、空回。
序号 | 名称 | 型号规格 | 计量单位 |  | 数量 | 单价(元) | 合价(元)
1 | 直接费 |  | 元 |  |  |  | 712.45
1.1 | 人工费 |  | 元 |  |  |  | 574.36
| 人工 |  | 工时 |  | 15 | 3.46 | 51.90
| 人工 |  | 工时 |  | 151 | 3.46 | 522.46
1.2 | 材料费 |  | 元 |  |  |  | 11.57
| 零星材料费 |  | % |  | 2 | 578.62 | 11.57
1.3 | 机械使用费 |  | 元 |  |  |  | 64.71
| 双胶轮车 |  | 台时 |  | 9.5 | 0.90 | 8.55
| 双胶轮车 |  | 台时 |  | 62.4 | 0.90 | 56.16
1.4 | 其他直接费 |  | 元 |  | 4.5% | 650.64 | 29.28
1.5 | 现场经费 |  | 元 |  | 5% | 650.64 | 32.53
2 | 施工管理费 |  | 元 |  | 4% | 712.45 | 28.50
3 | 社会保障及企业计提费 |  | 元 |  | 32.8% | 574.36 | 188.39
4 | 企业利润 |  | 元 |  | 7% | 929.34 | 65.05
5 | 价差 |  | 元 |  |  |  | 664.00
| 人工 |  | 工时 |  | 166 | 4.00 | 664.00
6 | 风险金 |  | 元 |  | 0% | 1658.39 | 0.00
7 | 税金 |  | 元 |  | 3.28% | 1658.39 | 54.40
| 合计 |  | 元 |  |  |  | 1712.79
| 单价 |  | 元 |  |  |  | 17.13

## 主要工程量汇总表
主要工程量汇总表
序号 | 项目名称 | 土方明挖(m³) | 土石方填筑(m³) | 混凝土(m³) | 模板(m²) | 钢筋(t)
1 | 寨上屯1#渠道（长357m）600*600 | 161 | 86 | 146.4 | 928.2
1.1 | 人工砍挖小树，直径≤5cm，砍伐面积占场地面积71%以上
1.2 | 挖掘机挖渠道土方，Ⅲ类土 | 161
1.3 | 回填土石方，机械夯填土石 |  | 86
1.4 | C25砼底板 |  |  | 39.3
1.5 | 渠道衬砌木模板制作、安装、拆除 |  |  |  | 928.2
1.6 | C25砼边墙 |  |  | 107.1
1.7 | 常态混凝土伸缩缝，沥青木板
2 | 寨上屯2#渠道（长1184m）400*400 | 320 | 178 | 284.1 | 2131.2
2.1 | 人工砍挖小树，直径≤5cm，砍伐面积占场地面积71%以上
2.2 | 挖掘机挖渠道土方，Ⅲ类土 | 320
2.3 | 回填土石方，机械夯填土石 |  | 178
2.4 | C25砼底板 |  |  | 94.7
2.5 | 渠道衬砌木模板制作、安装、拆除 |  |  |  | 2131.2
2.6 | C25砼边墙 |  |  | 189.4
2.7 | 常态混凝土伸缩缝，沥青木板
3 | 寨上屯3#渠道（长150m）400*400 | 41 | 23 | 36 | 270
3.1 | 人工砍挖小树，直径≤5cm，砍伐面积占场地面积71%以上
主要工程量汇总表
序号 | 项目名称 | 土方明挖(m³) | 土石方填筑(m³) | 混凝土(m³) | 模板(m²) | 钢筋(t)
3.2 | 挖掘机挖渠道土方，Ⅲ类土 | 41
3.3 | 回填土石方，机械夯填土石 |  | 23
3.4 | C25砼底板 |  |  | 12
3.5 | 渠道衬砌木模板制作、安装、拆除 |  |  |  | 270
3.6 | C25砼边墙 |  |  | 24
3.7 | 常态混凝土伸缩缝，沥青木板
4 | 寨上屯4#渠道（长186m）400*400 | 50 | 28 | 44.7 | 334.8
4.1 | 人工砍挖小树，直径≤5cm，砍伐面积占场地面积71%以上
4.2 | 挖掘机挖渠道土方，Ⅲ类土 | 50
4.3 | 回填土石方，机械夯填土石 |  | 28
4.4 | C25砼底板 |  |  | 14.9
4.5 | 渠道衬砌木模板制作、安装、拆除 |  |  |  | 334.8
4.6 | C25砼边墙 |  |  | 29.8
4.7 | 常态混凝土伸缩缝，沥青木板
5 | 寨上屯5#渠道（长250m）400*400 | 68 | 38 | 60 | 450
5.1 | 人工砍挖小树，直径≤5cm，砍伐面积占场地面积71%以上
5.2 | 挖掘机挖渠道土方，Ⅲ类土 | 68
5.3 | 回填土石方，机械夯填土石 |  | 38
5.4 | C25砼底板 |  |  | 20
主要工程量汇总表
序号 | 项目名称 | 土方明挖(m³) | 土石方填筑(m³) | 混凝土(m³) | 模板(m²) | 钢筋(t)
5.5 | 渠道衬砌木模板制作、安装、拆除 |  |  |  | 450
5.6 | C25砼边墙 |  |  | 40
5.7 | 常态混凝土伸缩缝，沥青木板
6 | 600过路涵管（5座） | 36 | 22 | 19.39 | 51.78
6.1 | 挖掘机挖渠道土方，Ⅲ类土 | 36
6.2 | 回填土石方，机械夯填土石 |  | 22
6.3 | C20砼垫层厚10-15cm |  |  | 2.44
6.4 | C25砼包管 |  |  | 16.95
6.5 | 碎石公路基础，压实厚14cm
6.6 | 普通平面木模板制作、安装、拆除 |  |  |  | 51.78
6.7 | DN600预制混凝土管安装，承插混凝土管柔性接口
7 | 800过路涵管（1座） | 10 | 6 | 5.04 | 15.4
7.1 | 挖掘机挖渠道土方，Ⅲ类土 | 10
7.2 | 回填土石方，机械夯填土石 |  | 6
7.3 | C20砼垫层厚10-15cm |  |  | 0.54
7.4 | C25砼包管 |  |  | 4.5
7.5 | 碎石公路基础，压实厚14cm
7.6 | 普通平面木模板制作、安装、拆除 |  |  |  | 15.4
7.7 | DN800预制混凝土管安装，承插混凝土管柔性接口
主要工程量汇总表
序号 | 项目名称 | 土方明挖(m³) | 土石方填筑(m³) | 混凝土(m³) | 模板(m²) | 钢筋(t)
8 | 人行盖板18处 |  |  | 3.24 |  | 0.32
8.1 | C25预制小型混凝土板(块)，厚12～16cm |  |  | 3.24
8.2 | 一般钢筋制作安装，人工 |  |  |  |  | 0.32
9 | 2#渠道渡槽5m |  | 16 | 5.3 | 29.5 | 0.2
9.1 | 挖掘机挖渠道土方，Ⅲ类土 |  | 8
9.2 | 回填土石方，机械夯填土石 |  | 8
9.3 | C25砼槽墩 |  |  | 4
9.4 | 普通平面木模板制作、安装、拆除 |  |  |  | 29.5
9.5 | C25渡槽槽身，矩形、U形，平均厚20cm |  |  | 1.3
9.6 | 一般钢筋制作安装，人工 |  |  |  |  | 0.2
10 | 材料二次运输
10.1 | 胶轮车运水泥，装运卸100m
10.2 | 人工装胶轮车运砂，挖装运卸100m
10.3 | 人工装胶轮车运碎石，挖装运卸100m
11 | 其他
11.1 | 工程标识牌
12 | 临时施工道路
13 | 施工临时费
14 | 其他施工临时工程
主要工程量汇总表
序号 | 项目名称 | 土方明挖(m³) | 土石方填筑(m³) | 混凝土(m³) | 模板(m²) | 钢筋(t)
| 合计 | 686 | 397 | 604.17 | 4210.88 | 0.52

## 工程用量汇总表
工程用量汇总表
序号 | 项目名称 | 劳动工时(工时) | 水泥(t) | 钢筋(t) | 河砂(m³) | 碎卵石(m³) | 汽油(t) | 板枋材(m³)
1 | 寨上屯1#渠道（长357m）600*600 | 4062.515 | 41.226 |  | 81.277 | 129.47 | 0.139 | 14.322
1.1 | 人工砍挖小树，直径≤5cm，砍伐面积占场地面积71%以上 | 243.96
1.2 | 挖掘机挖渠道土方，Ⅲ类土 | 125.487
1.3 | 回填土石方，机械夯填土石 | 135.708
1.4 | C25砼底板 | 309.934 | 11.067 |  | 21.818 | 34.755
1.5 | 渠道衬砌木模板制作、安装、拆除 | 2448.387 |  |  |  |  | 0.139 | 13.645
1.6 | C25砼边墙 | 732.802 | 30.159 |  | 59.459 | 94.715
1.7 | 常态混凝土伸缩缝，沥青木板 | 66.237 | [5 empty] | 0.677
2 | 寨上屯2#渠道（长1184m）400*400 | 8896.515 | 80.001 |  | 157.724 | 251.246 | 0.319 | 32.641
2.1 | 人工砍挖小树，直径≤5cm，砍伐面积占场地面积71%以上 | 573.42
2.2 | 挖掘机挖渠道土方，Ⅲ类土 | 249.414
2.3 | 回填土石方，机械夯填土石 | 280.884
2.4 | C25砼底板 | 746.839 | 26.667 |  | 52.575 | 83.749
2.5 | 渠道衬砌木模板制作、安装、拆除 | 5621.637 |  |  |  |  | 0.319 | 31.329
2.6 | C25砼边墙 | 1295.916 | 53.334 |  | 105.149 | 167.497
2.7 | 常态混凝土伸缩缝，沥青木板 | 128.405 | [5 empty] | 1.312
3 | 寨上屯3#渠道（长150m）400*400 | 1128.537 | 10.137 |  | 19.986 | 31.837 | 0.04 | 4.135
3.1 | 人工砍挖小树，直径≤5cm，砍伐面积占场地面积71%以上 | 72.96
工程用量汇总表
序号 | 项目名称 | 劳动工时(工时) | 水泥(t) | 钢筋(t) | 河砂(m³) | 碎卵石(m³) | 汽油(t) | 板枋材(m³)
3.2 | 挖掘机挖渠道土方，Ⅲ类土 | 31.956
3.3 | 回填土石方，机械夯填土石 | 36.294
3.4 | C25砼底板 | 94.636 | 3.379 |  | 6.662 | 10.612
3.5 | 渠道衬砌木模板制作、安装、拆除 | 712.201 |  |  |  |  | 0.04 | 3.969
3.6 | C25砼边墙 | 164.213 | 6.758 |  | 13.324 | 21.225
3.7 | 常态混凝土伸缩缝，沥青木板 | 16.277 | [5 empty] | 0.166
4 | 寨上屯4#渠道（长186m）400*400 | 1397.869 | 12.588 |  | 24.816 | 39.531 | 0.05 | 5.128
4.1 | 人工砍挖小树，直径≤5cm，砍伐面积占场地面积71%以上 | 90.06
4.2 | 挖掘机挖渠道土方，Ⅲ类土 | 38.971
4.3 | 回填土石方，机械夯填土石 | 44.184
4.4 | C25砼底板 | 117.507 | 4.196 |  | 8.272 | 13.177
4.5 | 渠道衬砌木模板制作、安装、拆除 | 883.129 |  |  |  |  | 0.05 | 4.922
4.6 | C25砼边墙 | 203.898 | 8.392 |  | 16.544 | 26.354
4.7 | 常态混凝土伸缩缝，沥青木板 | 20.12 | [5 empty] | 0.206
5 | 寨上屯5#渠道（长250m）400*400 | 1879.92 | 16.896 |  | 33.31 | 53.061 | 0.067 | 6.892
5.1 | 人工砍挖小树，直径≤5cm，砍伐面积占场地面积71%以上 | 121.41
5.2 | 挖掘机挖渠道土方，Ⅲ类土 | 53.001
5.3 | 回填土石方，机械夯填土石 | 59.964
5.4 | C25砼底板 | 157.727 | 5.632 |  | 11.103 | 17.687
工程用量汇总表
序号 | 项目名称 | 劳动工时(工时) | 水泥(t) | 钢筋(t) | 河砂(m³) | 碎卵石(m³) | 汽油(t) | 板枋材(m³)
5.5 | 渠道衬砌木模板制作、安装、拆除 | 1187.001 |  |  |  |  | 0.067 | 6.615
5.6 | C25砼边墙 | 273.689 | 11.264 |  | 22.207 | 35.374
5.7 | 常态混凝土伸缩缝，沥青木板 | 27.128 | [5 empty] | 0.277
6 | 600过路涵管（5座） | 444.252 | 5.46 |  | 10.765 | 22.16 | 0.027
6.1 | 挖掘机挖渠道土方，Ⅲ类土 | 28.059
6.2 | 回填土石方，机械夯填土石 | 34.716
6.3 | C20砼垫层厚10-15cm | 19.243 | 0.687 |  | 1.355 | 2.158
6.4 | C25砼包管 | 115.976 | 4.773 |  | 9.41 | 14.99
6.5 | 碎石公路基础，压实厚14cm | 15.307 |  |  |  | 5.012
6.6 | 普通平面木模板制作、安装、拆除 | 122.975 |  |  |  |  | 0.027
6.7 | DN600预制混凝土管安装，承插混凝土管柔性接口 | 107.976
7 | 800过路涵管（1座） | 123.56 | 1.419 |  | 2.798 | 5.532 | 0.008
7.1 | 挖掘机挖渠道土方，Ⅲ类土 | 7.794
7.2 | 回填土石方，机械夯填土石 | 9.468
7.3 | C20砼垫层厚10-15cm | 4.259 | 0.152 |  | 0.3 | 0.478
7.4 | C25砼包管 | 30.79 | 1.267 |  | 2.498 | 3.98
7.5 | 碎石公路基础，压实厚14cm | 3.28 |  |  |  | 1.074
7.6 | 普通平面木模板制作、安装、拆除 | 36.574 |  |  |  |  | 0.008
7.7 | DN800预制混凝土管安装，承插混凝土管柔性接口 | 31.395
工程用量汇总表
序号 | 项目名称 | 劳动工时(工时) | 水泥(t) | 钢筋(t) | 河砂(m³) | 碎卵石(m³) | 汽油(t) | 板枋材(m³)
8 | 人行盖板18处 | 92.061 | 0.904 | 0.342 | 1.781 | 2.838 | 0.001
8.1 | C25预制小型混凝土板(块)，厚12～16cm | 56.354 | 0.904 |  | 1.781 | 2.838
8.2 | 一般钢筋制作安装，人工 | 35.707 |  | 0.342 |  |  | 0.001
9 | 2#渠道渡槽5m | 154.651 | 1.492 | 0.214 | 2.943 | 4.687 | 0.016
9.1 | 挖掘机挖渠道土方，Ⅲ类土 | 6.235
9.2 | 回填土石方，机械夯填土石 | 12.624
9.3 | C25砼槽墩 | 27.369 | 1.126 |  | 2.221 | 3.537
9.4 | 普通平面木模板制作、安装、拆除 | 70.061 |  |  |  |  | 0.015
9.5 | C25渡槽槽身，矩形、U形，平均厚20cm | 16.045 | 0.366 |  | 0.722 | 1.15
9.6 | 一般钢筋制作安装，人工 | 22.317 |  | 0.214 |  |  | 0.001
10 | 材料二次运输 | 1588.976
10.1 | 胶轮车运水泥，装运卸100m | 226.26
10.2 | 人工装胶轮车运砂，挖装运卸100m | 466.067
10.3 | 人工装胶轮车运碎石，挖装运卸100m | 896.649
11 | 其他
11.1 | 工程标识牌
12 | 临时施工道路
13 | 施工临时费
14 | 其他施工临时工程
工程用量汇总表
序号 | 项目名称 | 劳动工时(工时) | 水泥(t) | 钢筋(t) | 河砂(m³) | 碎卵石(m³) | 汽油(t) | 板枋材(m³)
| 合计 | 19768.856 | 170.123 | 0.556 | 335.4 | 540.362 | 0.667 | 63.118