## 【01表】表A.0.2-5 总预算表
表A.0.2-5 总预算表
建设项目名称：江底乡地灵村至马堤乡龙家村连乡公路K19+600~24+000路段加宽工程
编制范围：江底乡地灵村至马堤乡龙家村连乡公路K19+600~24+000路段加宽工程 | [6 empty] | 第 1 页 | 共 2 页 | 01表
| 分项编号 | 工程或费用名称 | 单位 | 数量 | 金额（元） | 技术经济指标 | 各项费用比例(%) | 备注
| 1 | 第100章至第700章合计 |  |  | 860451.42 |  | 100.00
| 100 | 清单 第100章 总 则 |  |  | 27828.15 |  | 3.23
| 101 | 通则 |  |  | 3330.49 |  | 0.39
| 101-1 | 保险费 |  | 1 | 3330.49 | 3330.49 | 0.39
| -a | 按合同条款规定，提供建筑工程一切险 | 总额 | 1 | 2914.18 | 2914.18 | 0.34
| -b | 按合同条款规定，提供第三者责任险 | 总额 | 1 | 416.31 | 416.31 | 0.05
| 102 | 工程管理 |  |  | 12489.35 |  | 1.45
| 102-3 | 安全生产费 | 总额 | 1 | 12489.35 | 12489.35 | 1.45
| 104 | 承包人驻地建设 |  |  | 12008.31 |  | 1.40
| 104-1 | 承包人驻地建设 | 总额 | 1 | 12008.31 | 12008.31 | 1.40
| 200 | 清单 第200章 路 基 |  |  | 576442.38 |  | 66.99
| 203 | 挖方路基 |  |  | 558188.78 |  | 64.87
| 203-1 | 路基挖方 |  |  | 558188.78 |  | 64.87
| -a | 挖土方 | m3 | 10115 | 79777 | 7.89 | 9.27
| -b | 挖石方 | m3 | 8389 | 478411.78 | 57.03 | 55.60
| 204 | 填方路基 |  |  | 18253.6 |  | 2.12
| 204-1 | 路基填筑（包括填前压实） |  |  | 18253.6 |  | 2.12
| -a | 利用土方 | m3 | 3845 | 18253.6 | 4.75 | 2.12
| 300 | 清单 第300章 路 面 |  |  | 237577.58 |  | 27.61
| 306 | 级配碎（砾）石面层、面层 |  |  | 237577.58 |  | 27.61
| 306-3 | 20厚级配碎石面层 |  | 4800 | 237577.58 | 49.5 | 27.61
| 400 | 清单 第400章 桥梁、涵洞 |  |  | 18603.31 |  | 2.16
| 419 | 圆管涵及倒虹吸管涵 |  |  | 18603.31 |  | 2.16
| 419-1 | 单孔1-φ0.5m钢筋混凝土圆管涵 | m | 2 | 1831.82 | 915.91 | 0.21
| 419-1 | 单孔1-φ1.0m钢筋混凝土圆管涵 | m | 8 | 16771.49 | 2096.44 | 1.95
编制： |  |  |  |  | 复核：
表A.0.2-5 总预算表
建设项目名称：江底乡地灵村至马堤乡龙家村连乡公路K19+600~24+000路段加宽工程
编制范围：江底乡地灵村至马堤乡龙家村连乡公路K19+600~24+000路段加宽工程 | [6 empty] | 第 2 页 | 共 2 页 | 01表
| 分项编号 | 工程或费用名称 | 单位 | 数量 | 金额（元） | 技术经济指标 | 各项费用比例(%) | 备注
| 9 | 已包含在清单合计中的材料、工程设备、专业工程暂估价合计
| 10 | 清单合计减去材料、工程设备、专业工程暂估价合计 |  |  | 860451.42 |  | 100.00
| 11 | 计日工合计
| 11.1 | 劳务
| 11.2 | 材料
| 11.3 | 施工机械
| 12 | 暂列金额（不含计日工总额）
| 13 | 投标报价 |  |  | 860451.42 |  | 100.00
编制： |  |  |  |  | 复核：

## 【02表】表A.0.2-6 人工、主要材料、施工机械台班数量汇
表A.0.2-6 人工、主要材料、施工机械台班数量汇总表
建设项目名称：江底乡地灵村至马堤乡龙家村连乡公路K19+600~24+000路段加宽工程
编制范围：江底乡地灵村至马堤乡龙家村连乡公路K19+600~24+000路段加宽工程 | [8 empty] | 第 1 页 | 共 3 页 |  | 02表
代号 | 规格名称 | 单位 | 单价(元) | 总数量 | 分项统计 | [5 empty] | 场外运输损耗
[5 empty] | 清单 第200章 路 基 | 清单 第300章 路 面 | 清单 第400章 桥梁、涵洞 |  |  | 辅助生产 | ％ | 数量
1001001 | 人工 | 工日 | 101.25 | 354.889 | 300.076 | 14.4 | 40.413
1051001 | 机械工 | 工日 | 101.25 | 464.077 | 453.127 | 8.64 | 2.311
2001001 | HPB300钢筋 | t | 3345.6 | 0.113 |  |  | 0.113
2001002 | HRB400钢筋 | t | 3408.01 | 0.418 |  |  | 0.418
2001021 | 8～12号铁丝（镀锌铁丝） | kg | 4.36 | 0.749 |  |  | 0.749
2001022 | 20～22号铁丝（镀锌铁丝） | kg | 4.79 | 2.393 |  |  | 2.393
2003008 | 钢管（无缝钢管） | t | 4179.49 | 0.001 |  |  | 0.001
2003025 | 钢模板（各类定型大块钢模板） | t | 4420 | 0.049 |  |  | 0.049
2003026 | 组合钢模板 | t | 4420 | 0.005 |  |  | 0.005
2009013 | 螺栓（混合规格） | kg | 7.35 | 0.236 |  |  | 0.236
2009028 | 铁件（铁件） | kg | 5.49 | 16.235 |  |  | 16.235
2009030 | 铁钉（混合规格） | kg | 4.6 | 1.457 |  |  | 1.457
2009039 | 破碎锤钢钎 | 根 | 2222.22 | 15.016 | 15.016
3001001 | 石油沥青 | t | 3630 | 0.052 |  |  | 0.052
3003002 | 汽油（92号） | kg | 8.77 | 20.027 |  |  | 20.027
3003003 | 柴油（0号,－10号,－20号） | kg | 7.46 | 21751.93 | 21292.588 | 449.037 | 10.306
3005002 | 电 | kW·h | 0.62 | 44.964 |  |  | 44.964
3005004 | 水 | m3 | 3.3 | 20.585 |  |  | 20.585
4003001 | 原木（混合规格） | m3 | 1283.19 | 0.012 |  |  | 0.012
4003002 | 锯材（中板δ＝19～35mm,中方混合规格） | m3 | 1504.42 | 0.172 |  |  | 0.172
5001013 | PVC塑料管(Φ50mm)（Φ50mm） | m | 6.41 | 0.535 |  |  | 0.535
5009012 | 油毛毡（400g,0.915m×21.95m） | m2 | 3.42 | 20.988 |  |  | 20.988
编制： | [7 empty] | 复核：
表A.0.2-6 人工、主要材料、施工机械台班数量汇总表
建设项目名称：江底乡地灵村至马堤乡龙家村连乡公路K19+600~24+000路段加宽工程
编制范围：江底乡地灵村至马堤乡龙家村连乡公路K19+600~24+000路段加宽工程 | [8 empty] | 第 2 页 | 共 3 页 |  | 02表
代号 | 规格名称 | 单位 | 单价(元) | 总数量 | 分项统计 | [5 empty] | 场外运输损耗
[5 empty] | 清单 第200章 路 基 | 清单 第300章 路 面 | 清单 第400章 桥梁、涵洞 |  |  | 辅助生产 | ％ | 数量
5503005 | 中（粗）砂（混凝土、砂浆用堆方） | m3 | 132.9 | 9.349 |  |  | 9.349
5503007 | 砂砾（堆方） | m3 | 85 | 3.859 |  |  | 3.859
5505005 | 片石（码方） | m3 | 120.77 | 4.416 |  |  | 4.416
5505012 | 碎石（2cm）（最大粒径2cm堆方） | m3 | 132.9 | 10.193 |  |  | 10.193
5505015 | 碎石（8cm）（最大粒径8cm堆方） | m3 | 132.9 | 2.483 |  |  | 2.483
5505016 | 碎石（未筛分碎石统料堆方） | m3 | 132.9 | 1472.352 |  | 1472.352
5509001 | 32.5级水泥 | t | 443.08 | 5.624 |  |  | 5.624
7801001 | 其他材料费 | 元 | 1 | 32608.162 | 32565.041 |  | 43.121
7901001 | 设备摊销费 | 元 | 1 | 21080.465 | 21064.625 | 15.84
8001002 | 功率75kW以内履带式推土机（TY100） | 台班 | 875.25 | 0.002 |  |  | 0.002
8001027 | 斗容量1.0m3履带式单斗挖掘机（WY100液压） | 台班 | 1186.45 | 20.028 | 20.028
8001030 | 斗容量2.0m3履带式单斗挖掘机（WY200A液压） | 台班 | 1493.01 | 135.949 | 135.949
8001035 | 斗容量1.0m3履带式单斗挖掘机（WK100机械） | 台班 | 1043.43 | 0.083 |  |  | 0.083
8001045 | 斗容量1.0m3轮胎式装载机（ZL20） | 台班 | 581.69 | 0.035 |  |  | 0.035
8001058 | 功率120kW以内平地机（F155） | 台班 | 1181.41 | 6.756 | 5.652 | 1.104
8001066 | 功率75kW以内履带式拖拉机 | 台班 | 650.94 | 1.056 |  | 1.056
8001081 | 机械自身质量12～15t光轮压路机（3Y-12/15） | 台班 | 582.86 | 0.578 |  | 0.576 | 0.002
8001083 | 机械自身质量18～21t光轮压路机（3Y-18/21） | 台班 | 749.08 | 3.84 |  | 3.84
8001088 | 机械自身质量10t以内振动压路机（YZJ10B） | 台班 | 894.8 | 6.883 | 6.883
8001095 | 蛙式夯土机(200～620N·m)（HW-280） | 台班 | 25.89 | 0.789 |  |  | 0.789
编制： | [7 empty] | 复核：
表A.0.2-6 人工、主要材料、施工机械台班数量汇总表
建设项目名称：江底乡地灵村至马堤乡龙家村连乡公路K19+600~24+000路段加宽工程
编制范围：江底乡地灵村至马堤乡龙家村连乡公路K19+600~24+000路段加宽工程 | [8 empty] | 第 3 页 | 共 3 页 |  | 02表
代号 | 规格名称 | 单位 | 单价(元) | 总数量 | 分项统计 | [5 empty] | 场外运输损耗
[5 empty] | 清单 第200章 路 基 | 清单 第300章 路 面 | 清单 第400章 桥梁、涵洞 |  |  | 辅助生产 | ％ | 数量
8005002 | 出料容量250L以内强制式混凝土搅拌机（JD250） | 台班 | 160.36 | 0.092 |  |  | 0.092
8005004 | 出料容量500L以内强制式混凝土搅拌机（JW500,JS500） | 台班 | 236.84 | 0.208 |  |  | 0.208
8005010 | 出料容量400L以内灰浆搅拌机（UJ325） | 台班 | 127.82 | 0.058 |  |  | 0.058
8007015 | 装载质量10t以内自卸汽车（QD361） | 台班 | 756.07 | 116.104 | 116.104
8007043 | 容量10000L以内洒水汽车（YGJ5170GSSJN） | 台班 | 1101.66 | 0.96 |  | 0.96
8009025 | 提升质量5t以内汽车式起重机（QY5） | 台班 | 640.15 | 0.778 |  |  | 0.778
8009026 | 提升质量8t以内汽车式起重机（QY8） | 台班 | 704.61 | 0.068 |  |  | 0.068
8009030 | 提升质量25t以内汽车式起重机（QY25） | 台班 | 1349.01 | 0.026 |  |  | 0.026
8099001 | 小型机具使用费 | 元 | 1 | 11.16 |  |  | 11.16
编制： | [7 empty] | 复核：

## 【03表】表A.0.2-7 建筑安装工程费计算表
表A.0.2-7 建筑安装工程费计算表
建设项目名称：江底乡地灵村至马堤乡龙家村连乡公路K19+600~24+000路段加宽工程
编制范围：江底乡地灵村至马堤乡龙家村连乡公路K19+600~24+000路段加宽工程 | [15 empty] | 第 1 页 |  | 共 2 页 |  | 03表
序号 | 分项编号 | 工程名称 | 单位 | 工程量 | 定额直接费(元） | 定额设备购置费（元） | 直接费（元） |  |  |  |  | 设备购置费 | 措施费 | 企业管理费 | 规费 | 利润 (元) | 税金 (元) |  | 金额合计（元）
[7 empty] | 人工费 | 材料费 | 施工机械使用费 | 合计 | [5 empty] | 费率（%） 7.42% | 税率（%） 9.0% |  | 合计 | 单价
1 | 2 | 3 | 4 | 5 | 6 | 7 | 8 | 9 | 10 | 11 |  | 12 | 13 | 14 | 15 | 16 | 17 |  | 18 | 19
1 | 100 | 清单 第100章 总 则 | [7 empty] | 27828.15 | [8 empty] | 27828.15
2 | 101 | 通则 | [7 empty] | 3330.49 | [8 empty] | 3330.49
3 | 101～1 | 保险费 |  | 1 | [5 empty] | 3330.49 | [8 empty] | 3330.49 | 3330.49
4 | ～a | 按合同条款规定，提供建筑工程一切险 | 总额 | 1 | [5 empty] | 2914.18 | [8 empty] | 2914.18 | 2914.18
5 | ～b | 按合同条款规定，提供第三者责任险 | 总额 | 1 | [5 empty] | 416.31 | [8 empty] | 416.31 | 416.31
6 | 102 | 工程管理 | [7 empty] | 12489.35 | [8 empty] | 12489.35
7 | 102～3 | 安全生产费 | 总额 | 1 | [5 empty] | 12489.35 | [8 empty] | 12489.35 | 12489.35
8 | 104 | 承包人驻地建设 | [7 empty] | 12008.31 | [8 empty] | 12008.31
9 | 104～1 | 承包人驻地建设 | 总额 | 1 | [5 empty] | 12008.31 | [8 empty] | 12008.31 | 12008.31
10 | 200 | 清单 第200章 路 基 |  |  | 447997.84 |  | 30382.7 | 86998.3 | 327353.73 | 444734.73 |  |  | 11163.85 | 12409.38 | 25547.69 | 34990.57 | 47596.16 |  | 576442.38
11 | 203 | 挖方路基 |  |  | 434201.12 |  | 29565.15 | 86998.3 | 314517.72 | 431081.17 |  |  | 10700.56 | 11992.99 | 24423.49 | 33901.58 | 46088.98 |  | 558188.78
12 | 203～1 | 路基挖方 |  |  | 434201.12 |  | 29565.15 | 86998.3 | 314517.72 | 431081.17 |  |  | 10700.56 | 11992.99 | 24423.49 | 33901.58 | 46088.98 |  | 558188.78
13 | ～a | 挖土方 | m3 | 10115 | 61593.86 |  | 3174.85 |  | 57948.78 | 61123.63 |  |  | 1910.41 | 1385.18 | 3955.89 | 4814.8 | 6587.09 |  | 79777 | 7.89
14 | ～b | 挖石方 | m3 | 8389 | 372607.26 |  | 26390.31 | 86998.3 | 256568.94 | 369957.54 |  |  | 8790.15 | 10607.82 | 20467.6 | 29086.79 | 39501.89 |  | 478411.78 | 57.03
15 | 204 | 填方路基 |  |  | 13796.72 |  | 817.54 |  | 12836.01 | 13653.56 |  |  | 463.29 | 416.39 | 1124.2 | 1088.99 | 1507.18 |  | 18253.6
16 | 204～1 | 路基填筑（包括填前压实） |  |  | 13796.72 |  | 817.54 |  | 12836.01 | 13653.56 |  |  | 463.29 | 416.39 | 1124.2 | 1088.99 | 1507.18 |  | 18253.6
17 | ～a | 利用土方 | m3 | 3845 | 13796.72 |  | 817.54 |  | 12836.01 | 13653.56 |  |  | 463.29 | 416.39 | 1124.2 | 1088.99 | 1507.18 |  | 18253.6 | 4.75
18 | 300 | 清单 第300章 路 面 |  |  | 119341.51 |  | 1458 | 195691.42 | 6261.46 | 203410.88 |  |  | 1195.61 | 3378.56 | 781.49 | 9194.54 | 19616.5 |  | 237577.58
19 | 306 | 级配碎（砾）石面层、面层 |  |  | 119341.51 |  | 1458 | 195691.42 | 6261.46 | 203410.88 |  |  | 1195.61 | 3378.56 | 781.49 | 9194.54 | 19616.5 |  | 237577.58
编制： | [10 empty] | 复核：
表A.0.2-7 建筑安装工程费计算表
建设项目名称：江底乡地灵村至马堤乡龙家村连乡公路K19+600~24+000路段加宽工程
编制范围：江底乡地灵村至马堤乡龙家村连乡公路K19+600~24+000路段加宽工程 | [15 empty] | 第 2 页 |  | 共 2 页 |  | 03表
序号 | 分项编号 | 工程名称 | 单位 | 工程量 | 定额直接费(元） | 定额设备购置费（元） | 直接费（元） |  |  |  |  | 设备购置费 | 措施费 | 企业管理费 | 规费 | 利润 (元) | 税金 (元) |  | 金额合计（元）
[7 empty] | 人工费 | 材料费 | 施工机械使用费 | 合计 | [5 empty] | 费率（%） 7.42% | 税率（%） 9.0% |  | 合计 | 单价
1 | 2 | 3 | 4 | 5 | 6 | 7 | 8 | 9 | 10 | 11 |  | 12 | 13 | 14 | 15 | 16 | 17 |  | 18 | 19
20 | 306～3 | 20厚级配碎石面层 |  | 4800 | 119341.51 |  | 1458 | 195691.42 | 6261.46 | 203410.88 |  |  | 1195.61 | 3378.56 | 781.49 | 9194.54 | 19616.5 |  | 237577.58 | 49.5
21 | 400 | 清单 第400章 桥梁、涵洞 |  |  | 12015.86 |  | 4091.84 | 9082.81 | 794.82 | 13969.47 |  |  | 231.43 | 473.35 | 1449.14 | 943.87 | 1536.05 |  | 18603.31
22 | 419 | 圆管涵及倒虹吸管涵 |  |  | 12015.86 |  | 4091.84 | 9082.81 | 794.82 | 13969.47 |  |  | 231.43 | 473.35 | 1449.14 | 943.87 | 1536.05 |  | 18603.31
23 | 419～1 | 单孔1-φ0.5m钢筋混凝土圆管涵 | m | 2 | 1130.28 |  | 390.55 | 910.64 | 77.69 | 1378.88 |  |  | 24.42 | 49.92 | 137.97 | 89.38 | 151.25 |  | 1831.82 | 915.91
24 | 419～1 | 单孔1-φ1.0m钢筋混凝土圆管涵 | m | 8 | 10885.57 |  | 3701.29 | 8172.17 | 717.13 | 12590.59 |  |  | 207.01 | 423.43 | 1311.17 | 854.49 | 1384.8 |  | 16771.49 | 2096.44
合计 |  |  |  | 4.4 | 579355.2 |  | 35932.53 | 291772.53 | 334410.01 | 689943.23 |  |  | 12590.9 | 16261.28 | 27778.32 | 45128.99 | 68748.71 |  | 860451.42 | 195557.14
编制： | [10 empty] | 复核：

## 【04表】表A.0.2-8 综合费率计算表
表A.0.2-8 综合费率计算表
建设项目名称：江底乡地灵村至马堤乡龙家村连乡公路K19+600~24+000路段加宽工程
编制范围：江底乡地灵村至马堤乡龙家村连乡公路K19+600~24+000路段加宽工程 | [19 empty] | 第 1 页 |  | 共 1 页 |  | 04表
序号 | 工程类别 | 措施费（%） | [11 empty] | 企业管理费（%） | [5 empty] | 规费（%）
|  | 冬季施工增加费 | 雨季施工增加费 | 夜间施工增加费 | 高原地区施工增加费 | 风沙地区施工增加费 | 沿海地区施工增加费 | 行车干扰施工增加费 | 施工辅助费 |  | 工地转移费 | 综合费率 |  | 基本费用 | 主副食运费补贴 | 职工探亲路费 | 职工取暖补贴 | 财务费用 | 综合费率 | 养老保险费 | 失业保险费 | 医疗保险费 | 工伤保险费 | 住房公积金 | 综合费率
[12 empty] | Ⅰ | Ⅱ
1 | 2 | 3 | 4 | 5 | 6 | 7 | 8 | 9 | 10 |  | 11 | 12 | 13 | 14 | 15 | 16 | 17 | 18 | 19 | 20 | 21 | 22 | 23 | 24 | 25
01 | 土方 |  | 1.114 |  |  |  |  | 1.499 | 0.521 |  | 0.224 | 2.837 | 0.521 | 2.747 |  |  |  | 0.271 | 3.018 | 16 | 0.5 | 7.5 | 1 | 8.5 | 33.5
02 | 石方 |  | 1.018 |  |  |  |  | 1.279 | 0.47 |  | 0.176 | 2.473 | 0.47 | 2.792 |  |  |  | 0.259 | 3.051 | 16 | 0.5 | 7.5 | 1 | 8.5 | 33.5
03 | 运输 |  | 1.136 |  |  |  |  | 1.451 | 0.154 |  | 0.157 | 2.744 | 0.154 | 1.374 |  |  |  | 0.264 | 1.638 | 16 | 0.5 | 7.5 | 1 | 8.5 | 33.5
04 | 路面 |  | 1.093 |  |  |  |  | 1.39 | 0.818 |  | 0.321 | 2.804 | 0.818 | 2.427 |  |  |  | 0.404 | 2.831 | 16 | 0.5 | 7.5 | 1 | 8.5 | 33.5
04-1 | 路面（隧道路面） | [6 empty] | 1.39 | 0.818 |  | 0.321 | 1.711 | 0.818 | 2.427 |  |  |  | 0.404 | 2.831 | 16 | 0.5 | 7.5 | 1 | 8.5 | 33.5
05 | 隧道 | [7 empty] | 1.195 |  | 0.257 | 0.257 | 1.195 | 3.569 |  |  |  | 0.513 | 4.082 | 16 | 0.5 | 7.5 | 1 | 8.5 | 33.5
06 | 构造物Ⅰ |  | 0.753 |  |  |  |  | 0.924 | 1.201 |  | 0.262 | 1.939 | 1.201 | 3.587 |  |  |  | 0.466 | 4.053 | 16 | 0.5 | 7.5 | 1 | 8.5 | 33.5
06-1 | 构造物Ⅰ(绿化) |  | 0.753 |  |  |  |  | 0.924 | 1.201 |  | 0.262 | 1.939 | 1.201 | 3.587 |  |  |  | 0.466 | 4.053 | 16 | 0.5 | 7.5 | 1 | 8.5 | 33.5
07 | 构造物Ⅱ |  | 0.883 |  |  |  |  | 1.007 | 1.537 |  | 0.333 | 2.223 | 1.537 | 4.726 |  |  |  | 0.545 | 5.271 | 16 | 0.5 | 7.5 | 1 | 8.5 | 33.5
08 | 构造物Ⅲ(一般) |  | 1.73 |  |  |  |  | 0.948 | 2.729 |  | 0.622 | 3.3 | 2.729 | 5.976 |  |  |  | 1.094 | 7.07 | 16 | 0.5 | 7.5 | 1 | 8.5 | 33.5
08-1 | 构造物Ⅲ(室内) | [6 empty] | 0.948 | 2.729 |  | 0.622 | 1.57 | 2.729 | 5.976 |  |  |  | 1.094 | 7.07 | 16 | 0.5 | 7.5 | 1 | 8.5 | 33.5
08-2 | 构造物Ⅲ(桥梁) |  | 1.73 |  |  |  |  | 0.948 | 2.729 |  | 0.622 | 3.3 | 2.729 | 5.976 |  |  |  | 1.094 | 7.07 | 16 | 0.5 | 7.5 | 1 | 8.5 | 33.5
08-3 | 构造物Ⅲ(设备安装) | [6 empty] | 0.948 | 2.729 |  | 0.622 | 1.57 | 2.729 | 5.976 |  |  |  | 1.094 | 7.07 | 16 | 0.5 | 7.5 | 1 | 8.5 | 33.5
09 | 技术复杂大桥 |  | 1.052 | [5 empty] | 1.677 |  | 0.389 | 1.441 | 1.677 | 4.143 |  |  |  | 0.637 | 4.78 | 16 | 0.5 | 7.5 | 1 | 8.5 | 33.5
10 | 钢材及钢结构(一般) | [7 empty] | 0.564 |  | 0.351 | 0.351 | 0.564 | 2.242 |  |  |  | 0.653 | 2.895 | 16 | 0.5 | 7.5 | 1 | 8.5 | 33.5
10-1 | 钢材及钢结构(桥梁) | [7 empty] | 0.564 |  | 0.351 | 0.351 | 0.564 | 2.242 |  |  |  | 0.653 | 2.895 | 16 | 0.5 | 7.5 | 1 | 8.5 | 33.5
10-2 | 钢材及钢结构(金属标志牌等) | [7 empty] | 0.564 |  | 0.351 | 0.351 | 0.564 | 2.242 |  |  |  | 0.653 | 2.895 | 16 | 0.5 | 7.5 | 1 | 8.5 | 33.5
编制： | [9 empty] | 复核：

## 【04-1表】表A.0.2-9 综合费计算表
表A.0.2-9 综合费计算表
建设项目名称：江底乡地灵村至马堤乡龙家村连乡公路K19+600~24+000路段加宽工程
编制范围：江底乡地灵村至马堤乡龙家村连乡公路K19+600~24+000路段加宽工程 | [19 empty] | 第 1 页 |  | 共 1 页 |  | 04-1表
序号 | 工程名称 | 措施费 | [11 empty] | 企业管理费 | [5 empty] | 规费
|  | 冬季施工增加费 | 雨季施工增加费 | 夜间施工增加费 | 高原地区施工增加费 | 风沙地区施工增加费 | 沿海地区施工增加费 | 行车干扰施工增加费 | 施工辅助费 |  | 工地转移费 | 综合费用 |  | 基本费用 | 主副食运费补贴 | 职工探亲路费 | 职工取暖补贴 | 财务费用 | 综合费用 | 养老保险费 | 失业保险费 | 医疗保险费 | 工伤保险费 | 住房公积金 | 综合费用
[12 empty] | Ⅰ | Ⅱ
1 | 2 | 3 | 4 | 5 | 6 | 7 | 8 | 9 | 10 |  | 11 | 12 | 13 | 14 | 15 | 16 | 17 | 18 | 19 | 20 | 21 | 22 | 23 | 24 | 25
1 | 挖土方 |  | 693.71 |  |  |  |  | 906.81 | 194.92 |  | 114.97 | 1715.49 | 194.92 | 1220.66 |  |  |  | 164.52 | 1385.18 | 1889.38 | 59.04 | 885.65 | 118.09 | 1003.73 | 3955.89
2 | 挖石方 |  | 2971 |  |  |  |  | 3745.5 | 1581.19 |  | 492.45 | 7208.95 | 1581.19 | 9640.07 |  |  |  | 967.74 | 10607.82 | 9775.57 | 305.49 | 4582.3 | 610.97 | 5193.27 | 20467.6
3 | 利用土方 |  | 153.7 |  |  |  |  | 206.81 | 71.88 |  | 30.91 | 391.41 | 71.88 | 379 |  |  |  | 37.39 | 416.39 | 536.93 | 16.78 | 251.69 | 33.56 | 285.25 | 1124.2
4 | 20厚级配碎石面层 |  | 85.52 |  |  |  |  | 108.76 | 976.21 |  | 25.12 | 219.4 | 976.21 | 2896.42 |  |  |  | 482.14 | 3378.56 | 373.25 | 11.66 | 174.96 | 23.33 | 198.29 | 781.49
5 | 单孔1-φ0.5m钢筋混凝土圆管涵 |  | 3.98 |  |  |  |  | 4.82 | 14.21 |  | 1.4 | 10.21 | 14.21 | 44.2 |  |  |  | 5.72 | 49.92 | 65.9 | 2.06 | 30.89 | 4.12 | 35.01 | 137.97
6 | 单孔1-φ1.0m钢筋混凝土圆管涵 |  | 34.36 |  |  |  |  | 42.51 | 117.72 |  | 12.43 | 89.3 | 117.72 | 369.18 |  |  |  | 54.24 | 423.43 | 626.23 | 19.57 | 293.55 | 39.14 | 332.69 | 1311.17
7 | 合计： |  | 3942.27 |  |  |  |  | 5015.21 | 2956.14 |  | 677.27 | 9634.76 | 2956.14 | 14549.53 |  |  |  | 1711.75 | 16261.28 | 13267.26 | 414.6 | 6219.03 | 829.2 | 7048.23 | 27778.32
编制： | [9 empty] | 复核：

## 【21-1表】表A.0.3-1 分项工程费计算数据表
表A.0.3-1 分项工程费计算数据表
建设项目名称：江底乡地灵村至马堤乡龙家村连乡公路K19+600~24+000路段加宽工程
编制范围：江底乡地灵村至马堤乡龙家村连乡公路K19+600~24+000路段加宽工程 |  | 标准定额库版本号： |  |  | 校验码： |  | 第 1 页 | 共 4 页 | 21-1表
分项编号/定额 代号/工料机代号 | 项目、定额或工料机的名称 | 单位 | 数量 |  | 输入单价 | 输入金额 | 分项组价类型 或定额子目取费类别 | 定额调整情况或分项算式
1 | 第100章至第700章合计
100 | 清单第100章总则
101 | 通则
101-1 | 保险费 |  | 1 |  | 3330.49 | 3330.49
101-1-a | 按合同条款规定，提供建筑工程一切险 | 总额 | 1 |  | 2914.18 | 2914.18
101-1-b | 按合同条款规定，提供第三者责任险 | 总额 | 1 |  | 416.31 | 416.31
102 | 工程管理
102-3 | 安全生产费 | 总额 | 1 |  | 12489.35 | 12489.35
104 | 承包人驻地建设
104-1 | 承包人驻地建设 | 总额 | 1 |  | 12008.31 | 12008.31
200 | 清单第200章路基
203 | 挖方路基
203-1 | 路基挖方
203-1-a | 挖土方 | m3 | 10115 |  | 7.89 | 79777.01
1-1-9-5 | 斗容量1.0m3以内挖掘机挖装普通土 | 1000m3天然密实方 | 10.115 |  | 3582.99 | 36241.96 | 01.土方
1-1-11-5 | 装载质量10t以内自卸汽车运土第一个1km | 1000m3天然密实方 | 6.63 |  | 6566.37 | 43535.03 | 03.运输
203-1-b | 挖石方 | m3 | 8389 |  | 57.03 | 478411.75
1-1-17-1 | 挖掘机带破碎锤破碎软石 | 100m3天然密实方 | 26.01 |  | 3540.85 | 92097.43 | 02.石方
1-1-17-2 | 挖掘机带破碎锤破碎次坚石 | 100m3天然密实方 | 57.88 |  | 5495.22 | 318063.53 | 02.石方
1-1-11-19 | 装载质量10t以内自卸汽车运石第一个1km | 1000m3天然密实方 | 8.389 |  | 8135.75 | 68250.82 | 03.运输
204 | 填方路基
204-1 | 路基填筑（包括填前压实）
编制： |  |  |  | 复核：
表A.0.3-1 分项工程费计算数据表
建设项目名称：江底乡地灵村至马堤乡龙家村连乡公路K19+600~24+000路段加宽工程
编制范围：江底乡地灵村至马堤乡龙家村连乡公路K19+600~24+000路段加宽工程 |  | 标准定额库版本号： |  |  | 校验码： |  | 第 2 页 | 共 4 页 | 21-1表
分项编号/定额 代号/工料机代号 | 项目、定额或工料机的名称 | 单位 | 数量 |  | 输入单价 | 输入金额 | 分项组价类型 或定额子目取费类别 | 定额调整情况或分项算式
204-1-a | 利用土方 | m3 | 3845 |  | 4.75 | 18253.6
1-1-18-11 | 三、四级公路填方路基，自身质量10t以内振动压路机碾压土方 | 1000m3压实方 | 3.845 |  | 4747.36 | 18253.6 | 01.土方
300 | 清单第300章路面
306 | 级配碎（砾）石面层、面层
306-3 | 20厚级配碎石面层 |  | 4800 |  | 49.5 | 237577.58
2-2-2-8换 | 机械摊铺级配碎石基层(拖拉机带铧犁拌和，压实厚度20cm) | 1000m2 | 4.8 |  | 49495.33 | 237577.58 | 04.路面 | 实际厚度(cm): 20cm;
400 | 清单第400章桥梁、涵洞
419 | 圆管涵及倒虹吸管涵
419-1 | 单孔1-φ0.5m钢筋混凝土圆管涵 | m | 2 |  | 915.91 | 1831.82
4-7-4-1换 | 预制圆管涵管径1.0m以内混凝土 | 10m3实体 | 0.029 |  | 12642.38 | 366.63 | 06.构造物Ⅰ | 普C30-32.5-2 换 普C20-32.5-2;普C20-32.5-2 换 普C30-32.5-2;
4-7-5-3 | 起重机安装圆管涵管径1.0m以内 | 10m3实体 | 0.029 |  | 2010.9 | 58.32 | 06.构造物Ⅰ
4-7-4-3 | 预制圆管涵钢筋 | 1t | 0.0228 |  | 5149.12 | 117.4 | 10.钢材及钢结构(一般)
1-2-12-2 | 砂砾地基垫层 | 1000m3 | 0.0003 |  | 124663.33 | 37.4 | 04.路面
4-7-5-5换 | 现浇圆管涵管座混凝土 | 10m3实体 | 0.058 |  | 5403.83 | 313.42 | 06.构造物Ⅰ | 普C15-32.5-4 换 普C20-32.5-2;
4-11-4-4 | 沥青油毡(防水层) | 10m2 | 0.124 |  | 468.85 | 58.14 | 07.构造物Ⅱ
4-11-1-1 | 沥青麻絮沉降缝 | 10m2 | 0.04 |  | 198.6 | 7.94 | 07.构造物Ⅱ
4-5-2-1 | 浆砌片石基础、护底、截水墙 | 10m3 | 0.068 |  | 3946.68 | 268.37 | 07.构造物Ⅱ
4-5-2-4 | 浆砌片石实体式台、墙 | 10m3 | 0.093 |  | 4259.74 | 396.16 | 07.构造物Ⅱ
4-6-3-1换 | 混凝土墩、台帽非泵送 | 10m3实体 | 0.014 |  | 7621.07 | 106.7 | 07.构造物Ⅱ | 普C30-32.5-4 换 普C20-32.5-2;
4-1-3-7 | 斗容量1.0m3以内挖掘机挖基坑＞1500m3土方 | 1000m3 | 0.0028 |  | 19632.14 | 54.97 | 01.土方
1-1-7-2 | 夯土机夯实填土 | 1000m3压实方 | 0.0016 |  | 10311.88 | 16.5 | 01.土方
4-11-11-3 | 容量500L以内混凝土搅拌机拌和 | 10m3 | 0.101 |  | 295.85 | 29.88 | 06.构造物Ⅰ
编制： |  |  |  | 复核：
表A.0.3-1 分项工程费计算数据表
建设项目名称：江底乡地灵村至马堤乡龙家村连乡公路K19+600~24+000路段加宽工程
编制范围：江底乡地灵村至马堤乡龙家村连乡公路K19+600~24+000路段加宽工程 |  | 标准定额库版本号： |  |  | 校验码： |  | 第 3 页 | 共 4 页 | 21-1表
分项编号/定额 代号/工料机代号 | 项目、定额或工料机的名称 | 单位 | 数量 |  | 输入单价 | 输入金额 | 分项组价类型 或定额子目取费类别 | 定额调整情况或分项算式
419-1 | 单孔1-φ1.0m钢筋混凝土圆管涵 | m | 8 |  | 2096.44 | 16771.49
4-7-4-1 | 预制圆管涵管径1.0m以内混凝土 | 10m3实体 | 0.37 |  | 12643.21 | 4677.99 | 06.构造物Ⅰ
4-7-5-3 | 起重机安装圆管涵管径1.0m以内 | 10m3实体 | 0.37 |  | 2010.91 | 744.04 | 06.构造物Ⅰ
4-7-4-3 | 预制圆管涵钢筋(HPB300) | 1t | 0.087 |  | 5149.14 | 447.97 | 10.钢材及钢结构(一般)
4-7-4-3换 | 预制圆管涵钢筋(HRB400) | 1t | 0.4081 |  | 5208.22 | 2125.37 | 10.钢材及钢结构(一般) | [2001001] 换 [2001002];
4-7-5-5换 | 现浇圆管涵管座混凝土 | 10m3实体 | 0.74 |  | 5403.83 | 3998.83 | 06.构造物Ⅰ | 普C15-32.5-4 换 普C20-32.5-2;
1-2-12-2 | 砂砾地基垫层 | 1000m3 | 0.0028 |  | 124657.14 | 351.53 | 04.路面
4-11-4-4 | 沥青油毡(防水层) | 10m2 | 0.83 |  | 468.85 | 389.14 | 07.构造物Ⅱ
4-11-1-1 | 沥青麻絮沉降缝 | 10m2 | 0.12 |  | 198.59 | 23.83 | 07.构造物Ⅱ
4-5-2-1 | 浆砌片石基础、护底、截水墙 | 10m3 | 0.107 |  | 3946.67 | 422.29 | 07.构造物Ⅱ
4-5-2-4 | 浆砌片石实体式台、墙 | 10m3 | 0.116 |  | 4259.74 | 494.13 | 07.构造物Ⅱ
1-4-19-2 | 现浇混凝土挡土墙 | 10m3 | 0.297 |  | 6805.97 | 2021.37 | 06.构造物Ⅰ
4-6-3-1换 | 混凝土墩、台帽非泵送 | 10m3实体 | 0.026 |  | 7621.04 | 198.15 | 07.构造物Ⅱ | 普C30-32.5-4 换 普C20-32.5-2;
4-1-3-7 | 斗容量1.0m3以内挖掘机挖基坑＞1500m3土方 | 1000m3 | 0.0282 |  | 19631.45 | 553.61 | 01.土方
1-1-7-2 | 夯土机夯实填土 | 1000m3压实方 | 0.0096 |  | 10311.04 | 98.99 | 01.土方
4-11-11-3 | 容量500L以内混凝土搅拌机拌和 | 10m3 | 0.766 |  | 295.86 | 226.63 | 06.构造物Ⅰ
9 | 已包含在清单合计中的材料、工程设备、专业工程暂估价合计
10 | 清单合计减去材料、工程设备、专业工程暂估价合计
11 | 计日工合计
11.1 | 劳务
11.2 | 材料
11.3 | 施工机械
编制： |  |  |  | 复核：
表A.0.3-1 分项工程费计算数据表
建设项目名称：江底乡地灵村至马堤乡龙家村连乡公路K19+600~24+000路段加宽工程
编制范围：江底乡地灵村至马堤乡龙家村连乡公路K19+600~24+000路段加宽工程 |  | 标准定额库版本号： |  |  | 校验码： |  | 第 4 页 | 共 4 页 | 21-1表
分项编号/定额 代号/工料机代号 | 项目、定额或工料机的名称 | 单位 | 数量 |  | 输入单价 | 输入金额 | 分项组价类型 或定额子目取费类别 | 定额调整情况或分项算式
12 | 暂列金额（不含计日工总额）
13 | 投标报价
编制： |  |  |  | 复核：

## 【21-2表】表A.0.3-2 分项工程预算表
表A.0.3-2 分项工程预算表
编制范围：江底乡地灵村至马堤乡龙家村连乡公路K19+600~24+000路段加宽工程
分项编号：-a |  | 工程名称：挖土方 | [5 empty] | 单位：m3 |  |  | 数量：10115.0 |  |  |  |  | 单价： | 7.89 | 第 1 页 |  |  | 共 22 页 |  |  |  | 21-2表
代 号 | 工 程 项 目 |  |  |  |  | 挖掘机挖装土、石方 |  |  |  | 自卸汽车运土、石方 | [10 empty] | 合 计
| 工 程 细 目 |  |  |  |  | 斗容量1.0m3以内挖掘机挖装普通土 |  |  |  | 装载质量10t以内自卸汽车运土第一个1km
| 定 额 单 位 |  |  |  |  | 1000m3天然密实方 |  |  |  | 1000m3天然密实方
| 工 程 数 量 |  |  |  |  | 10.115 |  |  |  | 6.63
| 定 额 表 号 |  |  |  |  | 1～1～9～5 |  |  |  | 1～1～11～5
| 工、料、机名称 |  |  | 单位 | 单价(元) | 定额 | 数量 |  | 金额(元) | 定额 |  |  | 数量 |  | 金额(元) |  | 定额 | 数量 |  | 金额(元) | 数量 |  | 金额(元)
1001001 | 人工 |  |  | 工日 | 101.25 | 3.1 | 31.36 |  | 3174.85 | [11 empty] | 31.36 |  | 3174.85
8001027 | 斗容量1.0m3履带式单斗挖掘机WY100液压 |  |  | 台班 | 1186.45 | 1.98 | 20.03 |  | 23761.86 | [11 empty] | 20.03 |  | 23761.86
8007015 | 装载质量10t以内自卸汽车QD361 |  |  | 台班 | 756.07 |  |  |  |  | 6.82 |  |  | 45.22 |  | 34186.91 | [5 empty] | 45.22 |  | 34186.91
9999001 | 定额基价 |  |  | 元 | 1 | 2696 | 27266 |  | 27266 | 5178 |  |  | 34328 |  | 34328 | [5 empty] | 61594 |  | 61594
| 直接费 |  |  | 元 |  |  |  |  | 26936.71 | [5 empty] | 34186.92 | [7 empty] | 61123.63
| 措施费 |  | Ⅰ | 元 |  | 27265.87 | 2.837 | % | 773.53 | 34327.99 |  |  | 2.744 | % | 941.96 | [7 empty] | 1715.49
|  |  | Ⅱ | 元 |  | 27265.87 | 0.521 | % | 142.06 | 34327.99 |  |  | 0.154 | % | 52.87 | [7 empty] | 194.92
| 企业管理费 |  |  | 元 |  | 27265.87 | 3.018 | % | 822.88 | 34327.99 |  |  | 1.638 | % | 562.29 | [7 empty] | 1385.18
| 规费 |  |  | 元 |  | 7230.45 | 33.5 | % | 2422.2 | 4578.18 |  |  | 33.5 | % | 1533.69 | [7 empty] | 3955.89
| 利润 |  |  | 元 |  | 29004.34 | 7.42 | % | 2152.12 | 35885.11 |  |  | 7.42 | % | 2662.68 | [7 empty] | 4814.8
| 税金 |  |  | 元 |  | 33249.51 | 9 | % | 2992.46 | 39940.4 |  |  | 9 | % | 3594.64 | [7 empty] | 6587.09
| 金额合计 |  |  | 元 |  |  |  |  | 36241.96 | [5 empty] | 43535.03 | [7 empty] | 79777
编制： | [11 empty] | 复核：
表A.0.3-2 分项工程预算表
编制范围：江底乡地灵村至马堤乡龙家村连乡公路K19+600~24+000路段加宽工程
分项编号：-b |  | 工程名称：挖石方 | [5 empty] | 单位：m3 |  |  | 数量：8389.0 |  |  |  |  | 单价： | 57.03 | 第 2 页 |  |  | 共 22 页 |  |  |  | 21-2表
代 号 | 工 程 项 目 |  |  |  |  | 挖掘机带破碎锤破碎石方 |  |  |  | 挖掘机带破碎锤破碎石方 | [6 empty] | 自卸汽车运土、石方 |  |  |  | 合 计
| 工 程 细 目 |  |  |  |  | 挖掘机带破碎锤破碎软石 |  |  |  | 挖掘机带破碎锤破碎次坚石 | [6 empty] | 装载质量10t以内自卸汽车运石第一个1km
| 定 额 单 位 |  |  |  |  | 100m3天然密实方 |  |  |  | 100m3天然密实方 | [6 empty] | 1000m3天然密实方
| 工 程 数 量 |  |  |  |  | 26.01 |  |  |  | 57.88 | [6 empty] | 8.389
| 定 额 表 号 |  |  |  |  | 1～1～17～1 |  |  |  | 1～1～17～2 | [6 empty] | 1～1～11～19
| 工、料、机名称 |  |  | 单位 | 单价(元) | 定额 | 数量 |  | 金额(元) | 定额 |  |  | 数量 |  | 金额(元) |  | 定额 | 数量 |  | 金额(元) | 数量 |  | 金额(元)
1001001 | 人工 |  |  | 工日 | 101.25 | 2.9 | 75.43 |  | 7637.19 | 3.2 |  |  | 185.22 |  | 18753.12 | [5 empty] | 260.65 |  | 26390.31
2009039 | 破碎锤钢钎 |  |  | 根 | 2222.22 | 0.11 | 2.86 |  | 6357.99 | 0.21 |  |  | 12.15 |  | 27010.64 | [5 empty] | 15.02 |  | 33368.63
7801001 | 其他材料费 |  |  | 元 | 1 | 280.9 | 7306.21 |  | 7306.21 | 436.4 |  |  | 25258.83 |  | 25258.83 | [5 empty] | 32565.04 |  | 32565.04
7901001 | 设备摊销费 |  |  | 元 | 1 | 239.3 | 6224.19 |  | 6224.19 | 256.4 |  |  | 14840.43 |  | 14840.43 | [5 empty] | 21064.63 |  | 21064.63
8001030 | 斗容量2.0m3履带式单斗挖掘机WY200A液压 |  |  | 台班 | 1493.01 | 1.11 | 28.87 |  | 43104.84 | 1.85 |  |  | 107.08 |  | 159868.52 | [5 empty] | 135.95 |  | 202973.37
8007015 | 装载质量10t以内自卸汽车QD361 |  |  | 台班 | 756.07 | [11 empty] | 8.45 | 70.89 |  | 53595.57 | 70.89 |  | 53595.57
9999001 | 定额基价 |  |  | 元 | 1 | 2739 | 71247 |  | 71247 | 4277 |  |  | 247543 |  | 247543 |  | 6415 | 53817 |  | 53817 | 372607 |  | 372607
| 直接费 |  |  | 元 |  |  |  |  | 70630.42 | [5 empty] | 245731.55 |  |  |  |  | 53595.57 |  |  | 369957.54
| 措施费 |  | Ⅰ | 元 |  | 51358.76 | 2.473 | % | 1270.1 | 180433.46 |  |  | 2.473 | % | 4462.12 |  | 53816.74 | 2.744 | % | 1476.73 |  |  | 7208.95
|  |  | Ⅱ | 元 |  | 71247.15 | 0.47 | % | 334.86 | 247543.37 |  |  | 0.47 | % | 1163.45 |  | 53816.74 | 0.154 | % | 82.88 |  |  | 1581.19
| 企业管理费 |  |  | 元 |  | 71247.15 | 3.051 | % | 2173.75 | 247543.37 |  |  | 3.051 | % | 7552.55 |  | 53816.74 | 1.638 | % | 881.52 |  |  | 10607.82
| 规费 |  |  | 元 |  | 13483.59 | 33.5 | % | 4517 | 40436.41 |  |  | 33.5 | % | 13546.2 |  | 7177.31 | 33.5 | % | 2404.4 |  |  | 20467.6
| 利润 |  |  | 元 |  | 75025.86 | 7.42 | % | 5566.92 | 260721.48 |  |  | 7.42 | % | 19345.53 |  | 56257.87 | 7.42 | % | 4174.33 |  |  | 29086.79
| 税金 |  |  | 元 |  | 84493.06 | 9 | % | 7604.38 | 291801.4 |  |  | 9 | % | 26262.13 |  | 62615.43 | 9 | % | 5635.39 |  |  | 39501.89
| 金额合计 |  |  | 元 |  |  |  |  | 92097.43 | [5 empty] | 318063.53 |  |  |  |  | 68250.82 |  |  | 478411.78
编制： | [11 empty] | 复核：
表A.0.3-2 分项工程预算表
编制范围：江底乡地灵村至马堤乡龙家村连乡公路K19+600~24+000路段加宽工程
分项编号：-a |  | 工程名称：利用土方 | [5 empty] | 单位：m3 |  |  | 数量：3845.0 |  |  |  |  | 单价： | 4.75 | 第 3 页 |  |  | 共 22 页 |  |  |  | 21-2表
代 号 | 工 程 项 目 |  |  |  |  | 填方路基 | [14 empty] | 合 计
| 工 程 细 目 |  |  |  |  | 三、四级公路填方路基，自身质量10t以内振动压路机碾压土方
| 定 额 单 位 |  |  |  |  | 1000m3压实方
| 工 程 数 量 |  |  |  |  | 3.845
| 定 额 表 号 |  |  |  |  | 1～1～18～11
| 工、料、机名称 |  |  | 单位 | 单价(元) | 定额 | 数量 |  | 金额(元) | 定额 |  |  | 数量 |  | 金额(元) |  | 定额 | 数量 |  | 金额(元) | 数量 |  | 金额(元)
1001001 | 人工 |  |  | 工日 | 101.25 | 2.1 | 8.07 |  | 817.54 | [11 empty] | 8.07 |  | 817.54
8001058 | 功率120kW以内平地机F155 |  |  | 台班 | 1181.41 | 1.47 | 5.65 |  | 6677.51 | [11 empty] | 5.65 |  | 6677.51
8001088 | 机械自身质量10t以内振动压路机YZJ10B |  |  | 台班 | 894.8 | 1.79 | 6.88 |  | 6158.51 | [11 empty] | 6.88 |  | 6158.51
9999001 | 定额基价 |  |  | 元 | 1 | 3588 | 13797 |  | 13797 | [11 empty] | 13797 |  | 13797
| 直接费 |  |  | 元 |  |  |  |  | 13653.56 | [13 empty] | 13653.56
| 措施费 |  | Ⅰ | 元 |  | 13796.72 | 2.837 | % | 391.41 | [13 empty] | 391.41
|  |  | Ⅱ | 元 |  | 13796.72 | 0.521 | % | 71.88 | [13 empty] | 71.88
| 企业管理费 |  |  | 元 |  | 13796.72 | 3.018 | % | 416.38 | [13 empty] | 416.39
| 规费 |  |  | 元 |  | 3355.82 | 33.5 | % | 1124.2 | [13 empty] | 1124.2
| 利润 |  |  | 元 |  | 14676.4 | 7.42 | % | 1088.99 | [13 empty] | 1088.99
| 税金 |  |  | 元 |  | 16746.42 | 9 | % | 1507.18 | [13 empty] | 1507.18
| 金额合计 |  |  | 元 |  |  |  |  | 18253.6 | [13 empty] | 18253.6
编制： | [11 empty] | 复核：
表A.0.3-2 分项工程预算表
编制范围：江底乡地灵村至马堤乡龙家村连乡公路K19+600~24+000路段加宽工程
分项编号：306-3 |  | 工程名称：20厚级配碎石面层 | [5 empty] | 单位： |  |  | 数量：4800.0 |  |  |  |  | 单价： | 49.5 | 第 4 页 |  |  | 共 22 页 |  |  |  | 21-2表
代 号 | 工 程 项 目 |  |  |  |  | 级配碎石路面 | [14 empty] | 合 计
| 工 程 细 目 |  |  |  |  | 机械摊铺级配碎石基层(拖拉机带铧犁拌和，压实厚度20cm)
| 定 额 单 位 |  |  |  |  | 1000m2
| 工 程 数 量 |  |  |  |  | 4.8
| 定 额 表 号 |  |  |  |  | 2～2～2～8改
| 工、料、机名称 |  |  | 单位 | 单价(元) | 定额 | 数量 |  | 金额(元) | 定额 |  |  | 数量 |  | 金额(元) |  | 定额 | 数量 |  | 金额(元) | 数量 |  | 金额(元)
1001001 | 人工 |  |  | 工日 | 101.25 | 3 | 14.4 |  | 1458 | [11 empty] | 14.4 |  | 1458
5505016 | 碎石未筛分碎石统料堆方 |  |  | m3 | 132.9 | 306.74 | 1472.35 |  | 195675.58 | [11 empty] | 1472.35 |  | 195675.58
7901001 | 设备摊销费 |  |  | 元 | 1 | 3.3 | 15.84 |  | 15.84 | [11 empty] | 15.84 |  | 15.84
8001058 | 功率120kW以内平地机F155 |  |  | 台班 | 1181.41 | 0.23 | 1.1 |  | 1304.28 | [11 empty] | 1.1 |  | 1304.28
8001066 | 功率75kW以内履带式拖拉机 |  |  | 台班 | 650.94 | 0.22 | 1.06 |  | 687.39 | [11 empty] | 1.06 |  | 687.39
8001081 | 机械自身质量12～15t光轮压路机3Y-12/15 |  |  | 台班 | 582.86 | 0.12 | 0.58 |  | 335.73 | [11 empty] | 0.58 |  | 335.73
8001083 | 机械自身质量18～21t光轮压路机3Y-18/21 |  |  | 台班 | 749.08 | 0.8 | 3.84 |  | 2876.47 | [11 empty] | 3.84 |  | 2876.47
8007043 | 容量10000L以内洒水汽车YGJ5170GSSJN |  |  | 台班 | 1101.66 | 0.2 | 0.96 |  | 1057.59 | [11 empty] | 0.96 |  | 1057.59
9999001 | 定额基价 |  |  | 元 | 1 | 24863 | 119342 |  | 119342 | [11 empty] | 119342 |  | 119342
| 直接费 |  |  | 元 |  |  |  |  | 203410.88 | [13 empty] | 203410.88
| 措施费 |  | Ⅰ | 元 |  | 7824.46 | 2.804 | % | 219.4 | [13 empty] | 219.4
|  |  | Ⅱ | 元 |  | 119341.51 | 0.818 | % | 976.21 | [13 empty] | 976.21
| 企业管理费 |  |  | 元 |  | 119341.51 | 2.831 | % | 3378.56 | [13 empty] | 3378.56
| 规费 |  |  | 元 |  | 2332.8 | 33.5 | % | 781.49 | [13 empty] | 781.49
| 利润 |  |  | 元 |  | 123915.69 | 7.42 | % | 9194.54 | [13 empty] | 9194.54
| 税金 |  |  | 元 |  | 217961.08 | 9 | % | 19616.5 | [13 empty] | 19616.5
| 金额合计 |  |  | 元 |  |  |  |  | 237577.58 | [13 empty] | 237577.58
编制： | [11 empty] | 复核：
表A.0.3-2 分项工程预算表
编制范围：江底乡地灵村至马堤乡龙家村连乡公路K19+600~24+000路段加宽工程
分项编号：419-1 |  | 工程名称：单孔1-φ0.5m钢筋混凝土圆管涵 | [5 empty] | 单位：m |  |  | 数量：2.0 |  |  |  |  | 单价： | 915.91 | 第 5 页 |  |  | 共 22 页 |  |  |  | 21-2表
代 号 | 工 程 项 目 |  |  |  |  | 预制圆管涵 |  |  |  | 安装圆管涵 | [6 empty] | 预制圆管涵 |  |  |  | 地基垫层
| 工 程 细 目 |  |  |  |  | 预制圆管涵管径1.0m以内混凝土 |  |  |  | 起重机安装圆管涵管径1.0m以内 | [6 empty] | 预制圆管涵钢筋 |  |  |  | 砂砾地基垫层
| 定 额 单 位 |  |  |  |  | 10m3实体 |  |  |  | 10m3实体 | [6 empty] | 1t |  |  |  | 1000m3
| 工 程 数 量 |  |  |  |  | 0.029 |  |  |  | 0.029 | [6 empty] | 0.0228 |  |  |  | 0.0003
| 定 额 表 号 |  |  |  |  | 4～7～4～1改 |  |  |  | 4～7～5～3 | [6 empty] | 4～7～4～3 |  |  |  | 1～2～12～2
| 工、料、机名称 |  |  | 单位 | 单价(元) | 定额 | 数量 |  | 金额(元) | 定额 |  |  | 数量 |  | 金额(元) |  | 定额 | 数量 |  | 金额(元) | 定额 | 数量 |  |  | 金额(元)
1001001 | 人工 |  |  | 工日 | 101.25 | 43.7 | 1.27 |  | 128.31 | 5.3 |  |  | 0.15 |  | 15.56 |  | 6 | 0.14 |  | 13.85 | 9.1 |  |  |  | 0.28
2001001 | HPB300钢筋 |  |  | t | 3345.6 | [11 empty] | 1.03 | 0.02 |  | 78.19
2001022 | 20～22号铁丝镀锌铁丝 |  |  | kg | 4.79 | [11 empty] | 4.62 | 0.11 |  | 0.5
2003025 | 钢模板各类定型大块钢模板 |  |  | t | 4420 | 0.12 |  |  | 15.13
3005004 | 水 |  |  | m3 | 3.3 | 16 | 0.46 |  | 1.53 | 1 |  |  | 0.03 |  | 0.1
5503005 | 中（粗）砂混凝土、砂浆用堆方 |  |  | m3 | 132.9 | 4.65 | 0.13 |  | 17.91 | 0.48 |  |  | 0.01 |  | 1.85
5503007 | 砂砾堆方 |  |  | m3 | 85 | [15 empty] | 1237 | 0.37 |  |  | 31.54
5505012 | 碎石（2cm）最大粒径2cm堆方 |  |  | m3 | 132.9 | 7.98 | 0.23 |  | 30.75
5509001 | 32.5级水泥 |  |  | t | 443.08 | 4.1 | 0.12 |  | 52.7 | 0.2 |  |  | 0.01 |  | 2.6
7801001 | 其他材料费 |  |  | 元 | 1 | 21.2 | 0.61 |  | 0.61 | 2.6 |  |  | 0.08 |  | 0.08
8001002 | 功率75kW以内履带式推土机TY100 |  |  | 台班 | 875.25 | [15 empty] | 0.71 |  |  |  | 0.19
8001081 | 机械自身质量12～15t光轮压路机3Y-12/15 |  |  | 台班 | 582.86 | [15 empty] | 0.79 |  |  |  | 0.14
8009025 | 提升质量5t以内汽车式起重机QY5 |  |  | 台班 | 640.15 | 0.61 | 0.02 |  | 11.32 | 1.08 |  |  | 0.03 |  | 20.05
8099001 | 小型机具使用费 |  |  | 元 | 1 | 4.8 | 0.14 |  | 0.14 | 0.7 |  |  | 0.02 |  | 0.02 |  | 4.7 | 0.11 |  | 0.11
9999001 | 定额基价 |  |  | 元 | 1 | 8111 | 235 |  | 235 | 1362 |  |  | 39 |  | 39 |  | 4081 | 93 |  | 93 | 59703 | 18 |  |  | 18
编制： | [11 empty] | 复核：
表A.0.3-2 分项工程预算表
编制范围：江底乡地灵村至马堤乡龙家村连乡公路K19+600~24+000路段加宽工程
分项编号：419-1 |  | 工程名称：单孔1-φ0.5m钢筋混凝土圆管涵 | [5 empty] | 单位：m |  |  | 数量：2.0 |  |  |  |  | 单价： | 915.91 | 第 6 页 |  |  | 共 22 页 |  |  |  | 21-2表
代 号 | 工 程 项 目 |  |  |  |  | 预制圆管涵 |  |  |  | 安装圆管涵 | [6 empty] | 预制圆管涵 |  |  |  | 地基垫层
| 工 程 细 目 |  |  |  |  | 预制圆管涵管径1.0m以内混凝土 |  |  |  | 起重机安装圆管涵管径1.0m以内 | [6 empty] | 预制圆管涵钢筋 |  |  |  | 砂砾地基垫层
| 定 额 单 位 |  |  |  |  | 10m3实体 |  |  |  | 10m3实体 | [6 empty] | 1t |  |  |  | 1000m3
| 工 程 数 量 |  |  |  |  | 0.029 |  |  |  | 0.029 | [6 empty] | 0.0228 |  |  |  | 0.0003
| 定 额 表 号 |  |  |  |  | 4～7～4～1改 |  |  |  | 4～7～5～3 | [6 empty] | 4～7～4～3 |  |  |  | 1～2～12～2
| 工、料、机名称 |  |  | 单位 | 单价(元) | 定额 | 数量 |  | 金额(元) | 定额 |  |  | 数量 |  | 金额(元) |  | 定额 | 数量 |  | 金额(元) | 定额 | 数量 |  |  | 金额(元)
| 直接费 |  |  | 元 |  |  |  |  | 258.4 | [5 empty] | 40.25 |  |  |  |  | 92.65 |  |  |  |  | 32.15
| 措施费 |  | Ⅰ | 元 |  | 146.1 | 1.939 | % | 2.83 | 36.31 |  |  | 1.939 | % | 0.7 |  | 14.65 | 0.351 | % | 0.05 | 0.62 | 2.804 |  | % | 0.02
|  |  | Ⅱ | 元 |  | 235.21 | 1.201 | % | 2.82 | 39.49 |  |  | 1.201 | % | 0.47 |  | 93.05 | 0.564 | % | 0.52 | 17.91 | 0.818 |  | % | 0.15
| 企业管理费 |  |  | 元 |  | 235.21 | 4.053 | % | 9.53 | 39.49 |  |  | 4.053 | % | 1.6 |  | 93.05 | 2.895 | % | 2.69 | 17.91 | 2.831 |  | % | 0.51
| 规费 |  |  | 元 |  | 131.9 | 33.5 | % | 44.19 | 21.9 |  |  | 33.5 | % | 7.34 |  | 13.85 | 33.5 | % | 4.64 | 0.34 | 33.5 |  | % | 0.12
| 利润 |  |  | 元 |  | 250.4 | 7.42 | % | 18.58 | 42.26 |  |  | 7.42 | % | 3.14 |  | 96.32 | 7.42 | % | 7.15 | 18.58 | 7.42 |  | % | 1.38
| 税金 |  |  | 元 |  | 336.36 | 9 | % | 30.27 | 53.5 |  |  | 9 | % | 4.82 |  | 107.71 | 9 | % | 9.69 | 34.31 | 9 |  | % | 3.09
| 金额合计 |  |  | 元 |  |  |  |  | 366.63 | [5 empty] | 58.32 |  |  |  |  | 117.4 |  |  |  |  | 37.4
编制： | [11 empty] | 复核：
表A.0.3-2 分项工程预算表
编制范围：江底乡地灵村至马堤乡龙家村连乡公路K19+600~24+000路段加宽工程
分项编号：419-1 |  | 工程名称：单孔1-φ0.5m钢筋混凝土圆管涵 | [5 empty] | 单位：m |  |  | 数量：2.0 |  |  |  |  | 单价： | 915.91 | 第 7 页 |  |  | 共 22 页 |  |  |  | 21-2表
代 号 | 工 程 项 目 |  |  |  |  | 安装圆管涵 |  |  |  | 防水层 | [6 empty] | 沥青麻絮沉降缝 |  |  |  | 浆砌片石
| 工 程 细 目 |  |  |  |  | 现浇圆管涵管座混凝土 |  |  |  | 沥青油毡(防水层) | [6 empty] | 沥青麻絮沉降缝 |  |  |  | 浆砌片石基础、护底、截水墙
| 定 额 单 位 |  |  |  |  | 10m3实体 |  |  |  | 10m2 | [6 empty] | 10m2 |  |  |  | 10m3
| 工 程 数 量 |  |  |  |  | 0.058 |  |  |  | 0.124 | [6 empty] | 0.04 |  |  |  | 0.068
| 定 额 表 号 |  |  |  |  | 4～7～5～5改 |  |  |  | 4～11～4～4 | [6 empty] | 4～11～1～1 |  |  |  | 4～5～2～1
| 工、料、机名称 |  |  | 单位 | 单价(元) | 定额 | 数量 |  | 金额(元) | 定额 |  |  | 数量 |  | 金额(元) |  | 定额 | 数量 |  | 金额(元) | 定额 | 数量 |  |  | 金额(元)
1001001 | 人工 |  |  | 工日 | 101.25 | 6.2 | 0.36 |  | 36.41 | 0.8 |  |  | 0.1 |  | 10.04 |  | 0.2 | 0.01 |  | 0.81 | 6.6 | 0.45 |  |  | 45.44
2009028 | 铁件铁件 |  |  | kg | 5.49 | 1.3 | 0.08 |  | 0.41
2009030 | 铁钉混合规格 |  |  | kg | 4.6 | 1.8 | 0.1 |  | 0.48
3001001 | 石油沥青 |  |  | t | 3630 |  |  |  |  | 0.05 |  |  | 0.01 |  | 22.96 |  | 0.02 |  |  | 3.05
3005004 | 水 |  |  | m3 | 3.3 | 10 | 0.58 |  | 1.91 | [11 empty] | 4 | 0.27 |  |  | 0.9
4003002 | 锯材中板δ＝19～35mm,中方混合规格 |  |  | m3 | 1504.42 | 0.21 | 0.01 |  | 18.32
5009012 | 油毛毡400g,0.915m×21.95m |  |  | m2 | 3.42 |  |  |  |  | 22 |  |  | 2.73 |  | 9.33
5503005 | 中（粗）砂混凝土、砂浆用堆方 |  |  | m3 | 132.9 | 5 | 0.29 |  | 38.53 | [11 empty] | 3.82 | 0.26 |  |  | 34.52
5505005 | 片石码方 |  |  | m3 | 120.77 | [15 empty] | 11.5 | 0.78 |  |  | 94.44
5505012 | 碎石（2cm）最大粒径2cm堆方 |  |  | m3 | 132.9 | 8.36 | 0.49 |  | 64.47
5509001 | 32.5级水泥 |  |  | t | 443.08 | 3.21 | 0.19 |  | 82.57 | [11 empty] | 0.93 | 0.06 |  |  | 28.05
7801001 | 其他材料费 |  |  | 元 | 1 | 16.7 | 0.97 |  | 0.97 | 1.7 |  |  | 0.21 |  | 0.21 |  | 53.4 | 2.14 |  | 2.14 | 1.2 | 0.08 |  |  | 0.08
8001045 | 斗容量1.0m3轮胎式装载机ZL20 |  |  | 台班 | 581.69 | [15 empty] | 0.08 | 0.01 |  |  | 3.16
8005010 | 出料容量400L以内灰浆搅拌机UJ325 |  |  | 台班 | 127.82 | [15 empty] | 0.15 | 0.01 |  |  | 1.3
8009025 | 提升质量5t以内汽车式起重机QY5 |  |  | 台班 | 640.15 | 0.13 | 0.01 |  | 4.83
8099001 | 小型机具使用费 |  |  | 元 | 1 | 2.7 | 0.16 |  | 0.16
9999001 | 定额基价 |  |  | 元 | 1 | 3283 | 190 |  | 190 | 393 |  |  | 49 |  | 49 |  | 170 | 7 |  | 7 | 2127 | 145 |  |  | 145
编制： | [11 empty] | 复核：
表A.0.3-2 分项工程预算表
编制范围：江底乡地灵村至马堤乡龙家村连乡公路K19+600~24+000路段加宽工程
分项编号：419-1 |  | 工程名称：单孔1-φ0.5m钢筋混凝土圆管涵 | [5 empty] | 单位：m |  |  | 数量：2.0 |  |  |  |  | 单价： | 915.91 | 第 8 页 |  |  | 共 22 页 |  |  |  | 21-2表
代 号 | 工 程 项 目 |  |  |  |  | 安装圆管涵 |  |  |  | 防水层 | [6 empty] | 沥青麻絮沉降缝 |  |  |  | 浆砌片石
| 工 程 细 目 |  |  |  |  | 现浇圆管涵管座混凝土 |  |  |  | 沥青油毡(防水层) | [6 empty] | 沥青麻絮沉降缝 |  |  |  | 浆砌片石基础、护底、截水墙
| 定 额 单 位 |  |  |  |  | 10m3实体 |  |  |  | 10m2 | [6 empty] | 10m2 |  |  |  | 10m3
| 工 程 数 量 |  |  |  |  | 0.058 |  |  |  | 0.124 | [6 empty] | 0.04 |  |  |  | 0.068
| 定 额 表 号 |  |  |  |  | 4～7～5～5改 |  |  |  | 4～11～4～4 | [6 empty] | 4～11～1～1 |  |  |  | 4～5～2～1
| 工、料、机名称 |  |  | 单位 | 单价(元) | 定额 | 数量 |  | 金额(元) | 定额 |  |  | 数量 |  | 金额(元) |  | 定额 | 数量 |  | 金额(元) | 定额 | 数量 |  |  | 金额(元)
| 直接费 |  |  | 元 |  |  |  |  | 249.06 | [5 empty] | 42.54 |  |  |  |  | 6 |  |  |  |  | 207.9
| 措施费 |  | Ⅰ | 元 |  | 43.18 | 1.939 | % | 0.84 | 10.54 |  |  | 2.223 | % | 0.23 |  | 0.85 | 2.223 | % | 0.02 | 52.29 | 2.223 |  | % | 1.16
|  |  | Ⅱ | 元 |  | 190.41 | 1.201 | % | 2.29 | 48.73 |  |  | 1.537 | % | 0.75 |  | 6.79 | 1.537 | % | 0.1 | 144.64 | 1.537 |  | % | 2.22
| 企业管理费 |  |  | 元 |  | 190.41 | 4.053 | % | 7.72 | 48.73 |  |  | 5.271 | % | 2.57 |  | 6.79 | 5.271 | % | 0.36 | 144.64 | 5.271 |  | % | 7.62
| 规费 |  |  | 元 |  | 37.94 | 33.5 | % | 12.71 | 10.04 |  |  | 33.5 | % | 3.37 |  | 0.81 | 33.5 | % | 0.27 | 47.02 | 33.5 |  | % | 15.75
| 利润 |  |  | 元 |  | 201.25 | 7.42 | % | 14.93 | 52.28 |  |  | 7.42 | % | 3.88 |  | 7.28 | 7.42 | % | 0.54 | 155.65 | 7.42 |  | % | 11.55
| 税金 |  |  | 元 |  | 287.54 | 9 | % | 25.88 | 53.33 |  |  | 9 | % | 4.8 |  | 7.29 | 9 | % | 0.66 | 246.21 | 9 |  | % | 22.16
| 金额合计 |  |  | 元 |  |  |  |  | 313.42 | [5 empty] | 58.14 |  |  |  |  | 7.94 |  |  |  |  | 268.37
编制： | [11 empty] | 复核：
表A.0.3-2 分项工程预算表
编制范围：江底乡地灵村至马堤乡龙家村连乡公路K19+600~24+000路段加宽工程
分项编号：419-1 |  | 工程名称：单孔1-φ0.5m钢筋混凝土圆管涵 | [5 empty] | 单位：m |  |  | 数量：2.0 |  |  |  |  | 单价： | 915.91 | 第 9 页 |  |  | 共 22 页 |  |  |  | 21-2表
代 号 | 工 程 项 目 |  |  |  |  | 浆砌片石 |  |  |  | 混凝土 | [6 empty] | 机械挖基坑土、石方 |  |  |  | 夯实填土
| 工 程 细 目 |  |  |  |  | 浆砌片石实体式台、墙 |  |  |  | 混凝土墩、台帽非泵送 | [6 empty] | 斗容量1.0m3以内挖掘机挖基坑＞1500m3土方 |  |  |  | 夯土机夯实填土
| 定 额 单 位 |  |  |  |  | 10m3 |  |  |  | 10m3实体 | [6 empty] | 1000m3 |  |  |  | 1000m3压实方
| 工 程 数 量 |  |  |  |  | 0.093 |  |  |  | 0.014 | [6 empty] | 0.0028 |  |  |  | 0.0016
| 定 额 表 号 |  |  |  |  | 4～5～2～4 |  |  |  | 4～6～3～1改 | [6 empty] | 4～1～3～7 |  |  |  | 1～1～7～2
| 工、料、机名称 |  |  | 单位 | 单价(元) | 定额 | 数量 |  | 金额(元) | 定额 |  |  | 数量 |  | 金额(元) |  | 定额 | 数量 |  | 金额(元) | 定额 | 数量 |  |  | 金额(元)
1001001 | 人工 |  |  | 工日 | 101.25 | 7.8 | 0.73 |  | 73.45 | 12.4 |  |  | 0.17 |  | 17.58 |  | 97.4 | 0.27 |  | 27.61 | 48.8 | 0.08 |  |  | 7.91
2001021 | 8～12号铁丝镀锌铁丝 |  |  | kg | 4.36 | 0.6 | 0.06 |  | 0.24
2003008 | 钢管无缝钢管 |  |  | t | 4179.49 |  |  |  | 1.55
2003025 | 钢模板各类定型大块钢模板 |  |  | t | 4420 |  |  |  |  | 0.05 |  |  |  |  | 3.03
2009013 | 螺栓混合规格 |  |  | kg | 7.35 |  |  |  |  | 5.91 |  |  | 0.08 |  | 0.61
2009028 | 铁件铁件 |  |  | kg | 5.49 |  |  |  |  | 3.48 |  |  | 0.05 |  | 0.27
2009030 | 铁钉混合规格 |  |  | kg | 4.6 | 0.1 | 0.01 |  | 0.04
3005004 | 水 |  |  | m3 | 3.3 | 8 | 0.74 |  | 2.46 | 12 |  |  | 0.17 |  | 0.55
4003002 | 锯材中板δ＝19～35mm,中方混合规格 |  |  | m3 | 1504.42 | 0.02 |  |  | 2.8
5503005 | 中（粗）砂混凝土、砂浆用堆方 |  |  | m3 | 132.9 | 3.87 | 0.36 |  | 47.83 | 5 |  |  | 0.07 |  | 9.3
5505005 | 片石码方 |  |  | m3 | 120.77 | 11.5 | 1.07 |  | 129.16
5505012 | 碎石（2cm）最大粒径2cm堆方 |  |  | m3 | 132.9 |  |  |  |  | 8.36 |  |  | 0.12 |  | 15.56
5509001 | 32.5级水泥 |  |  | t | 443.08 | 0.95 | 0.09 |  | 39.02 | 3.21 |  |  | 0.04 |  | 19.93
7801001 | 其他材料费 |  |  | 元 | 1 | 2.7 | 0.25 |  | 0.25 | 86.2 |  |  | 1.21 |  | 1.21
8001035 | 斗容量1.0m3履带式单斗挖掘机WK100机械 |  |  | 台班 | 1043.43 | [11 empty] | 2.67 | 0.01 |  | 7.8
8001045 | 斗容量1.0m3轮胎式装载机ZL20 |  |  | 台班 | 581.69 | 0.1 | 0.01 |  | 5.41
8001095 | 蛙式夯土机(200～620N·m)HW-280 |  |  | 台班 | 25.89 | [15 empty] | 70.42 | 0.11 |  |  | 2.92
8005010 | 出料容量400L以内灰浆搅拌机UJ325 |  |  | 台班 | 127.82 | 0.15 | 0.01 |  | 1.78
编制： | [11 empty] | 复核：
表A.0.3-2 分项工程预算表
编制范围：江底乡地灵村至马堤乡龙家村连乡公路K19+600~24+000路段加宽工程
分项编号：419-1 |  | 工程名称：单孔1-φ0.5m钢筋混凝土圆管涵 | [5 empty] | 单位：m |  |  | 数量：2.0 |  |  |  |  | 单价： | 915.91 | 第 10 页 |  |  | 共 22 页 |  |  |  | 21-2表
代 号 | 工 程 项 目 |  |  |  |  | 浆砌片石 |  |  |  | 混凝土 | [6 empty] | 机械挖基坑土、石方 |  |  |  | 夯实填土
| 工 程 细 目 |  |  |  |  | 浆砌片石实体式台、墙 |  |  |  | 混凝土墩、台帽非泵送 | [6 empty] | 斗容量1.0m3以内挖掘机挖基坑＞1500m3土方 |  |  |  | 夯土机夯实填土
| 定 额 单 位 |  |  |  |  | 10m3 |  |  |  | 10m3实体 | [6 empty] | 1000m3 |  |  |  | 1000m3压实方
| 工 程 数 量 |  |  |  |  | 0.093 |  |  |  | 0.014 | [6 empty] | 0.0028 |  |  |  | 0.0016
| 定 额 表 号 |  |  |  |  | 4～5～2～4 |  |  |  | 4～6～3～1改 | [6 empty] | 4～1～3～7 |  |  |  | 1～1～7～2
| 工、料、机名称 |  |  | 单位 | 单价(元) | 定额 | 数量 |  | 金额(元) | 定额 |  |  | 数量 |  | 金额(元) |  | 定额 | 数量 |  | 金额(元) | 定额 | 数量 |  |  | 金额(元)
8009030 | 提升质量25t以内汽车式起重机QY25 |  |  | 台班 | 1349.01 |  |  |  |  | 0.66 |  |  | 0.01 |  | 12.46
8099001 | 小型机具使用费 |  |  | 元 | 1 |  |  |  |  | 11.4 |  |  | 0.16 |  | 0.16
9999001 | 定额基价 |  |  | 元 | 1 | 2338 | 217 |  | 217 | 4831 |  |  | 68 |  | 68 |  | 13161 | 37 |  | 37 | 7291 | 12 |  |  | 12
| 直接费 |  |  | 元 |  |  |  |  | 304 | [5 empty] | 80.66 |  |  |  |  | 35.41 |  |  |  |  | 10.82
| 措施费 |  | Ⅰ | 元 |  | 84.46 | 2.223 | % | 1.88 | 31.14 |  |  | 2.223 | % | 0.69 |  | 36.85 | 2.837 | % | 1.05 | 11.66 | 2.837 |  | % | 0.33
|  |  | Ⅱ | 元 |  | 217.42 | 1.537 | % | 3.34 | 67.63 |  |  | 1.537 | % | 1.04 |  | 36.85 | 0.521 | % | 0.19 | 11.66 | 0.521 |  | % | 0.06
| 企业管理费 |  |  | 元 |  | 217.42 | 5.271 | % | 11.46 | 67.63 |  |  | 5.271 | % | 3.56 |  | 36.85 | 3.018 | % | 1.11 | 11.67 | 3.018 |  | % | 0.35
| 规费 |  |  | 元 |  | 75.8 | 33.5 | % | 25.39 | 19.45 |  |  | 33.5 | % | 6.52 |  | 29.13 | 33.5 | % | 9.76 | 7.91 | 33.5 |  | % | 2.65
| 利润 |  |  | 元 |  | 234.1 | 7.42 | % | 17.37 | 72.92 |  |  | 7.42 | % | 5.41 |  | 39.2 | 7.42 | % | 2.91 | 12.41 | 7.42 |  | % | 0.92
| 税金 |  |  | 元 |  | 363.44 | 9 | % | 32.71 | 97.89 |  |  | 9 | % | 8.81 |  | 50.43 | 9 | % | 4.54 | 15.13 | 9 |  | % | 1.36
| 金额合计 |  |  | 元 |  |  |  |  | 396.16 | [5 empty] | 106.7 |  |  |  |  | 54.97 |  |  |  |  | 16.5
编制： | [11 empty] | 复核：
表A.0.3-2 分项工程预算表
编制范围：江底乡地灵村至马堤乡龙家村连乡公路K19+600~24+000路段加宽工程
分项编号：419-1 |  | 工程名称：单孔1-φ0.5m钢筋混凝土圆管涵 | [5 empty] | 单位：m |  |  | 数量：2.0 |  |  |  |  | 单价： | 915.91 | 第 11 页 |  |  | 共 22 页 |  |  |  | 21-2表
代 号 | 工 程 项 目 |  |  |  |  | 混凝土搅拌机拌和 | [14 empty] | 合 计
| 工 程 细 目 |  |  |  |  | 容量500L以内混凝土搅拌机拌和
| 定 额 单 位 |  |  |  |  | 10m3
| 工 程 数 量 |  |  |  |  | 0.101
| 定 额 表 号 |  |  |  |  | 4～11～11～3
| 工、料、机名称 |  |  | 单位 | 单价(元) | 定额 | 数量 |  | 金额(元) | 定额 |  |  | 数量 |  | 金额(元) |  | 定额 | 数量 |  | 金额(元) | 数量 |  | 金额(元)
1001001 | 人工 |  |  | 工日 | 101.25 | 1.3 | 0.13 |  | 13.29 | [11 empty] | 3.86 |  | 390.54
2001001 | HPB300钢筋 |  |  | t | 3345.6 | [15 empty] | 0.02 |  | 78.19
2001021 | 8～12号铁丝镀锌铁丝 |  |  | kg | 4.36 | [15 empty] | 0.06 |  | 0.24
2001022 | 20～22号铁丝镀锌铁丝 |  |  | kg | 4.79 | [15 empty] | 0.11 |  | 0.5
2003008 | 钢管无缝钢管 |  |  | t | 4179.49 | [17 empty] | 1.55
2003025 | 钢模板各类定型大块钢模板 |  |  | t | 4420 | [17 empty] | 18.16
2009013 | 螺栓混合规格 |  |  | kg | 7.35 | [15 empty] | 0.08 |  | 0.61
2009028 | 铁件铁件 |  |  | kg | 5.49 | [15 empty] | 0.12 |  | 0.68
2009030 | 铁钉混合规格 |  |  | kg | 4.6 | [15 empty] | 0.11 |  | 0.52
3001001 | 石油沥青 |  |  | t | 3630 | [15 empty] | 0.01 |  | 26.01
3005004 | 水 |  |  | m3 | 3.3 | [15 empty] | 2.26 |  | 7.45
4003002 | 锯材中板δ＝19～35mm,中方混合规格 |  |  | m3 | 1504.42 | [15 empty] | 0.01 |  | 21.12
5009012 | 油毛毡400g,0.915m×21.95m |  |  | m2 | 3.42 | [15 empty] | 2.73 |  | 9.33
5503005 | 中（粗）砂混凝土、砂浆用堆方 |  |  | m3 | 132.9 | [15 empty] | 1.13 |  | 149.94
5503007 | 砂砾堆方 |  |  | m3 | 85 | [15 empty] | 0.37 |  | 31.54
5505005 | 片石码方 |  |  | m3 | 120.77 | [15 empty] | 1.85 |  | 223.61
5505012 | 碎石（2cm）最大粒径2cm堆方 |  |  | m3 | 132.9 | [15 empty] | 0.83 |  | 110.79
5509001 | 32.5级水泥 |  |  | t | 443.08 | [15 empty] | 0.51 |  | 224.86
7801001 | 其他材料费 |  |  | 元 | 1 | [15 empty] | 5.55 |  | 5.55
编制： | [11 empty] | 复核：
表A.0.3-2 分项工程预算表
编制范围：江底乡地灵村至马堤乡龙家村连乡公路K19+600~24+000路段加宽工程
分项编号：419-1 |  | 工程名称：单孔1-φ0.5m钢筋混凝土圆管涵 | [5 empty] | 单位：m |  |  | 数量：2.0 |  |  |  |  | 单价： | 915.91 | 第 12 页 |  |  | 共 22 页 |  |  |  | 21-2表
代 号 | 工 程 项 目 |  |  |  |  | 混凝土搅拌机拌和 | [14 empty] | 合 计
| 工 程 细 目 |  |  |  |  | 容量500L以内混凝土搅拌机拌和
| 定 额 单 位 |  |  |  |  | 10m3
| 工 程 数 量 |  |  |  |  | 0.101
| 定 额 表 号 |  |  |  |  | 4～11～11～3
| 工、料、机名称 |  |  | 单位 | 单价(元) | 定额 | 数量 |  | 金额(元) | 定额 |  |  | 数量 |  | 金额(元) |  | 定额 | 数量 |  | 金额(元) | 数量 |  | 金额(元)
8001002 | 功率75kW以内履带式推土机TY100 |  |  | 台班 | 875.25 | [17 empty] | 0.19
8001035 | 斗容量1.0m3履带式单斗挖掘机WK100机械 |  |  | 台班 | 1043.43 | [15 empty] | 0.01 |  | 7.8
8001045 | 斗容量1.0m3轮胎式装载机ZL20 |  |  | 台班 | 581.69 | [15 empty] | 0.01 |  | 8.57
8001081 | 机械自身质量12～15t光轮压路机3Y-12/15 |  |  | 台班 | 582.86 | [17 empty] | 0.14
8001095 | 蛙式夯土机(200～620N·m)HW-280 |  |  | 台班 | 25.89 | [15 empty] | 0.11 |  | 2.92
8005004 | 出料容量500L以内强制式混凝土搅拌机JW500,JS500 |  |  | 台班 | 236.84 | 0.24 | 0.02 |  | 5.74 | [11 empty] | 0.02 |  | 5.74
8005010 | 出料容量400L以内灰浆搅拌机UJ325 |  |  | 台班 | 127.82 | [15 empty] | 0.02 |  | 3.09
8009025 | 提升质量5t以内汽车式起重机QY5 |  |  | 台班 | 640.15 | [15 empty] | 0.06 |  | 36.2
8009030 | 提升质量25t以内汽车式起重机QY25 |  |  | 台班 | 1349.01 | [15 empty] | 0.01 |  | 12.46
8099001 | 小型机具使用费 |  |  | 元 | 1 | [15 empty] | 0.58 |  | 0.58
9999001 | 定额基价 |  |  | 元 | 1 | 203 | 20 |  | 20 | [11 empty] | 1130 |  | 1130
编制： | [11 empty] | 复核：
表A.0.3-2 分项工程预算表
编制范围：江底乡地灵村至马堤乡龙家村连乡公路K19+600~24+000路段加宽工程
分项编号：419-1 |  | 工程名称：单孔1-φ0.5m钢筋混凝土圆管涵 | [5 empty] | 单位：m |  |  | 数量：2.0 |  |  |  |  | 单价： | 915.91 | 第 13 页 |  |  | 共 22 页 |  |  |  | 21-2表
代 号 | 工 程 项 目 |  |  |  |  | 混凝土搅拌机拌和 | [14 empty] | 合 计
| 工 程 细 目 |  |  |  |  | 容量500L以内混凝土搅拌机拌和
| 定 额 单 位 |  |  |  |  | 10m3
| 工 程 数 量 |  |  |  |  | 0.101
| 定 额 表 号 |  |  |  |  | 4～11～11～3
| 工、料、机名称 |  |  | 单位 | 单价(元) | 定额 | 数量 |  | 金额(元) | 定额 |  |  | 数量 |  | 金额(元) |  | 定额 | 数量 |  | 金额(元) | 数量 |  | 金额(元)
| 直接费 |  |  | 元 |  |  |  |  | 19.04 | [13 empty] | 1378.88
| 措施费 |  | Ⅰ | 元 |  | 20.49 | 1.939 | % | 0.4 | [13 empty] | 10.21
|  |  | Ⅱ | 元 |  | 20.49 | 1.201 | % | 0.25 | [13 empty] | 14.21
| 企业管理费 |  |  | 元 |  | 20.49 | 4.053 | % | 0.83 | [13 empty] | 49.92
| 规费 |  |  | 元 |  | 15.75 | 33.5 | % | 5.28 | [13 empty] | 137.97
| 利润 |  |  | 元 |  | 21.97 | 7.42 | % | 1.63 | [13 empty] | 89.38
| 税金 |  |  | 元 |  | 27.41 | 9 | % | 2.47 | [13 empty] | 151.25
| 金额合计 |  |  | 元 |  |  |  |  | 29.88 | [13 empty] | 1831.82
编制： | [11 empty] | 复核：
表A.0.3-2 分项工程预算表
编制范围：江底乡地灵村至马堤乡龙家村连乡公路K19+600~24+000路段加宽工程
分项编号：419-1 |  | 工程名称：单孔1-φ1.0m钢筋混凝土圆管涵 | [5 empty] | 单位：m |  |  | 数量：8.0 |  |  |  |  | 单价： | 2096.44 | 第 14 页 |  |  | 共 22 页 |  |  |  | 21-2表
代 号 | 工 程 项 目 |  |  |  |  | 预制圆管涵 |  |  |  | 安装圆管涵 | [6 empty] | 预制圆管涵 |  |  |  | 预制圆管涵
| 工 程 细 目 |  |  |  |  | 预制圆管涵管径1.0m以内混凝土 |  |  |  | 起重机安装圆管涵管径1.0m以内 | [6 empty] | 预制圆管涵钢筋(HPB300) |  |  |  | 预制圆管涵钢筋(HRB400)
| 定 额 单 位 |  |  |  |  | 10m3实体 |  |  |  | 10m3实体 | [6 empty] | 1t |  |  |  | 1t
| 工 程 数 量 |  |  |  |  | 0.37 |  |  |  | 0.37 | [6 empty] | 0.087 |  |  |  | 0.4081
| 定 额 表 号 |  |  |  |  | 4～7～4～1 |  |  |  | 4～7～5～3 | [6 empty] | 4～7～4～3 |  |  |  | 4～7～4～3改
| 工、料、机名称 |  |  | 单位 | 单价(元) | 定额 | 数量 |  | 金额(元) | 定额 |  |  | 数量 |  | 金额(元) |  | 定额 | 数量 |  | 金额(元) | 定额 | 数量 |  |  | 金额(元)
1001001 | 人工 |  |  | 工日 | 101.25 | 43.7 | 16.17 |  | 1637.11 | 5.3 |  |  | 1.96 |  | 198.55 |  | 6 | 0.52 |  | 52.85 | 6 | 2.45 |  |  | 247.91
2001001 | HPB300钢筋 |  |  | t | 3345.6 | [11 empty] | 1.03 | 0.09 |  | 298.34
2001002 | HRB400钢筋 |  |  | t | 3408.01 | [15 empty] | 1.03 | 0.42 |  |  | 1425.51
2001022 | 20～22号铁丝镀锌铁丝 |  |  | kg | 4.79 | [11 empty] | 4.62 | 0.4 |  | 1.93 | 4.62 | 1.89 |  |  | 9.03
2003025 | 钢模板各类定型大块钢模板 |  |  | t | 4420 | 0.12 | 0.04 |  | 192.98
3005004 | 水 |  |  | m3 | 3.3 | 16 | 5.92 |  | 19.54 | 1 |  |  | 0.37 |  | 1.22
5503005 | 中（粗）砂混凝土、砂浆用堆方 |  |  | m3 | 132.9 | 4.65 | 1.72 |  | 228.65 | 0.48 |  |  | 0.18 |  | 23.6
5505012 | 碎石（2cm）最大粒径2cm堆方 |  |  | m3 | 132.9 | 7.98 | 2.95 |  | 392.4
5509001 | 32.5级水泥 |  |  | t | 443.08 | 4.1 | 1.52 |  | 672.32 | 0.2 |  |  | 0.07 |  | 33.12
7801001 | 其他材料费 |  |  | 元 | 1 | 21.2 | 7.84 |  | 7.84 | 2.6 |  |  | 0.96 |  | 0.96
8009025 | 提升质量5t以内汽车式起重机QY5 |  |  | 台班 | 640.15 | 0.61 | 0.23 |  | 144.48 | 1.08 |  |  | 0.4 |  | 255.8
8099001 | 小型机具使用费 |  |  | 元 | 1 | 4.8 | 1.78 |  | 1.78 | 0.7 |  |  | 0.26 |  | 0.26 |  | 4.7 | 0.41 |  | 0.41 | 4.7 | 1.92 |  |  | 1.92
9999001 | 定额基价 |  |  | 元 | 1 | 8111 | 3001 |  | 3001 | 1362 |  |  | 504 |  | 504 |  | 4081 | 355 |  | 355 | 3994 | 1630 |  |  | 1630
编制： | [11 empty] | 复核：
表A.0.3-2 分项工程预算表
编制范围：江底乡地灵村至马堤乡龙家村连乡公路K19+600~24+000路段加宽工程
分项编号：419-1 |  | 工程名称：单孔1-φ1.0m钢筋混凝土圆管涵 | [5 empty] | 单位：m |  |  | 数量：8.0 |  |  |  |  | 单价： | 2096.44 | 第 15 页 |  |  | 共 22 页 |  |  |  | 21-2表
代 号 | 工 程 项 目 |  |  |  |  | 预制圆管涵 |  |  |  | 安装圆管涵 | [6 empty] | 预制圆管涵 |  |  |  | 预制圆管涵
| 工 程 细 目 |  |  |  |  | 预制圆管涵管径1.0m以内混凝土 |  |  |  | 起重机安装圆管涵管径1.0m以内 | [6 empty] | 预制圆管涵钢筋(HPB300) |  |  |  | 预制圆管涵钢筋(HRB400)
| 定 额 单 位 |  |  |  |  | 10m3实体 |  |  |  | 10m3实体 | [6 empty] | 1t |  |  |  | 1t
| 工 程 数 量 |  |  |  |  | 0.37 |  |  |  | 0.37 | [6 empty] | 0.087 |  |  |  | 0.4081
| 定 额 表 号 |  |  |  |  | 4～7～4～1 |  |  |  | 4～7～5～3 | [6 empty] | 4～7～4～3 |  |  |  | 4～7～4～3改
| 工、料、机名称 |  |  | 单位 | 单价(元) | 定额 | 数量 |  | 金额(元) | 定额 |  |  | 数量 |  | 金额(元) |  | 定额 | 数量 |  | 金额(元) | 定额 | 数量 |  |  | 金额(元)
| 直接费 |  |  | 元 |  |  |  |  | 3297.1 | [5 empty] | 513.52 |  |  |  |  | 353.53 |  |  |  |  | 1684.45
| 措施费 |  | Ⅰ | 元 |  | 1864.04 | 1.939 | % | 36.14 | 463.31 |  |  | 1.939 | % | 8.98 |  | 55.89 | 0.351 | % | 0.2 | 262.14 | 0.351 |  | % | 0.92
|  |  | Ⅱ | 元 |  | 3001.16 | 1.201 | % | 36.04 | 503.79 |  |  | 1.201 | % | 6.05 |  | 355.06 | 0.564 | % | 2 | 1629.76 | 0.564 |  | % | 9.19
| 企业管理费 |  |  | 元 |  | 3001.16 | 4.053 | % | 121.64 | 503.79 |  |  | 4.053 | % | 20.42 |  | 355.06 | 2.895 | % | 10.28 | 1629.77 | 2.895 |  | % | 47.18
| 规费 |  |  | 元 |  | 1682.81 | 33.5 | % | 563.74 | 279.47 |  |  | 33.5 | % | 93.62 |  | 52.85 | 33.5 | % | 17.71 | 247.92 | 33.5 |  | % | 83.05
| 利润 |  |  | 元 |  | 3194.99 | 7.42 | % | 237.07 | 539.25 |  |  | 7.42 | % | 40.01 |  | 367.53 | 7.42 | % | 27.27 | 1687.06 | 7.42 |  | % | 125.18
| 税金 |  |  | 元 |  | 4291.73 | 9 | % | 386.26 | 682.6 |  |  | 9 | % | 61.43 |  | 410.99 | 9 | % | 36.99 | 1949.98 | 9 |  | % | 175.5
| 金额合计 |  |  | 元 |  |  |  |  | 4677.99 | [5 empty] | 744.04 |  |  |  |  | 447.98 |  |  |  |  | 2125.48
编制： | [11 empty] | 复核：
表A.0.3-2 分项工程预算表
编制范围：江底乡地灵村至马堤乡龙家村连乡公路K19+600~24+000路段加宽工程
分项编号：419-1 |  | 工程名称：单孔1-φ1.0m钢筋混凝土圆管涵 | [5 empty] | 单位：m |  |  | 数量：8.0 |  |  |  |  | 单价： | 2096.44 | 第 16 页 |  |  | 共 22 页 |  |  |  | 21-2表
代 号 | 工 程 项 目 |  |  |  |  | 安装圆管涵 |  |  |  | 地基垫层 | [6 empty] | 防水层 |  |  |  | 沥青麻絮沉降缝
| 工 程 细 目 |  |  |  |  | 现浇圆管涵管座混凝土 |  |  |  | 砂砾地基垫层 | [6 empty] | 沥青油毡(防水层) |  |  |  | 沥青麻絮沉降缝
| 定 额 单 位 |  |  |  |  | 10m3实体 |  |  |  | 1000m3 | [6 empty] | 10m2 |  |  |  | 10m2
| 工 程 数 量 |  |  |  |  | 0.74 |  |  |  | 0.0028 | [6 empty] | 0.83 |  |  |  | 0.12
| 定 额 表 号 |  |  |  |  | 4～7～5～5改 |  |  |  | 1～2～12～2 | [6 empty] | 4～11～4～4 |  |  |  | 4～11～1～1
| 工、料、机名称 |  |  | 单位 | 单价(元) | 定额 | 数量 |  | 金额(元) | 定额 |  |  | 数量 |  | 金额(元) |  | 定额 | 数量 |  | 金额(元) | 定额 | 数量 |  |  | 金额(元)
1001001 | 人工 |  |  | 工日 | 101.25 | 6.2 | 4.59 |  | 464.54 | 9.1 |  |  | 0.03 |  | 2.6 |  | 0.8 | 0.66 |  | 67.23 | 0.2 | 0.02 |  |  | 2.43
2009028 | 铁件铁件 |  |  | kg | 5.49 | 1.3 | 0.96 |  | 5.28
2009030 | 铁钉混合规格 |  |  | kg | 4.6 | 1.8 | 1.33 |  | 6.13
3001001 | 石油沥青 |  |  | t | 3630 | [11 empty] | 0.05 | 0.04 |  | 153.66 | 0.02 |  |  |  | 9.15
3005004 | 水 |  |  | m3 | 3.3 | 10 | 7.4 |  | 24.42
4003002 | 锯材中板δ＝19～35mm,中方混合规格 |  |  | m3 | 1504.42 | 0.21 | 0.16 |  | 233.79
5009012 | 油毛毡400g,0.915m×21.95m |  |  | m2 | 3.42 | [11 empty] | 22 | 18.26 |  | 62.45
5503005 | 中（粗）砂混凝土、砂浆用堆方 |  |  | m3 | 132.9 | 5 | 3.7 |  | 491.53
5503007 | 砂砾堆方 |  |  | m3 | 85 |  |  |  |  | 1237 |  |  | 3.49 |  | 296.51
5505012 | 碎石（2cm）最大粒径2cm堆方 |  |  | m3 | 132.9 | 8.36 | 6.19 |  | 822.57
5509001 | 32.5级水泥 |  |  | t | 443.08 | 3.21 | 2.38 |  | 1053.48
7801001 | 其他材料费 |  |  | 元 | 1 | 16.7 | 12.36 |  | 12.36 | [7 empty] | 1.7 | 1.41 |  | 1.41 | 53.4 | 6.41 |  |  | 6.41
8001002 | 功率75kW以内履带式推土机TY100 |  |  | 台班 | 875.25 |  |  |  |  | 0.71 |  |  |  |  | 1.75
8001081 | 机械自身质量12～15t光轮压路机3Y-12/15 |  |  | 台班 | 582.86 |  |  |  |  | 0.79 |  |  |  |  | 1.3
8009025 | 提升质量5t以内汽车式起重机QY5 |  |  | 台班 | 640.15 | 0.13 | 0.1 |  | 61.58
8099001 | 小型机具使用费 |  |  | 元 | 1 | 2.7 | 2 |  | 2
9999001 | 定额基价 |  |  | 元 | 1 | 3283 | 2429 |  | 2429 | 59703 |  |  | 168 |  | 168 |  | 393 | 326 |  | 326 | 170 | 20 |  |  | 20
编制： | [11 empty] | 复核：
表A.0.3-2 分项工程预算表
编制范围：江底乡地灵村至马堤乡龙家村连乡公路K19+600~24+000路段加宽工程
分项编号：419-1 |  | 工程名称：单孔1-φ1.0m钢筋混凝土圆管涵 | [5 empty] | 单位：m |  |  | 数量：8.0 |  |  |  |  | 单价： | 2096.44 | 第 17 页 |  |  | 共 22 页 |  |  |  | 21-2表
代 号 | 工 程 项 目 |  |  |  |  | 安装圆管涵 |  |  |  | 地基垫层 | [6 empty] | 防水层 |  |  |  | 沥青麻絮沉降缝
| 工 程 细 目 |  |  |  |  | 现浇圆管涵管座混凝土 |  |  |  | 砂砾地基垫层 | [6 empty] | 沥青油毡(防水层) |  |  |  | 沥青麻絮沉降缝
| 定 额 单 位 |  |  |  |  | 10m3实体 |  |  |  | 1000m3 | [6 empty] | 10m2 |  |  |  | 10m2
| 工 程 数 量 |  |  |  |  | 0.74 |  |  |  | 0.0028 | [6 empty] | 0.83 |  |  |  | 0.12
| 定 额 表 号 |  |  |  |  | 4～7～5～5改 |  |  |  | 1～2～12～2 | [6 empty] | 4～11～4～4 |  |  |  | 4～11～1～1
| 工、料、机名称 |  |  | 单位 | 单价(元) | 定额 | 数量 |  | 金额(元) | 定额 |  |  | 数量 |  | 金额(元) |  | 定额 | 数量 |  | 金额(元) | 定额 | 数量 |  |  | 金额(元)
| 直接费 |  |  | 元 |  |  |  |  | 3177.66 | [5 empty] | 300.02 |  |  |  |  | 284.75 |  |  |  |  | 17.99
| 措施费 |  | Ⅰ | 元 |  | 550.91 | 1.939 | % | 10.68 | 5.81 |  |  | 2.804 | % | 0.16 |  | 70.57 | 2.223 | % | 1.57 | 2.55 | 2.223 |  | % | 0.06
|  |  | Ⅱ | 元 |  | 2429.38 | 1.201 | % | 29.18 | 167.21 |  |  | 0.818 | % | 1.37 |  | 326.18 | 1.537 | % | 5.01 | 20.37 | 1.537 |  | % | 0.31
| 企业管理费 |  |  | 元 |  | 2429.38 | 4.053 | % | 98.46 | 167.17 |  |  | 2.831 | % | 4.73 |  | 326.18 | 5.271 | % | 17.19 | 20.37 | 5.271 |  | % | 1.07
| 规费 |  |  | 元 |  | 484.01 | 33.5 | % | 162.15 | 3.21 |  |  | 33.5 | % | 1.07 |  | 67.23 | 33.5 | % | 22.52 | 2.43 | 33.5 |  | % | 0.81
| 利润 |  |  | 元 |  | 2567.7 | 7.42 | % | 190.52 | 173.44 |  |  | 7.42 | % | 12.87 |  | 349.96 | 7.42 | % | 25.97 | 21.82 | 7.42 |  | % | 1.62
| 税金 |  |  | 元 |  | 3668.66 | 9 | % | 330.18 | 320.22 |  |  | 9 | % | 28.82 |  | 357.01 | 9 | % | 32.13 | 21.87 | 9 |  | % | 1.97
| 金额合计 |  |  | 元 |  |  |  |  | 3998.83 | [5 empty] | 349.04 |  |  |  |  | 389.14 |  |  |  |  | 23.83
编制： | [11 empty] | 复核：
表A.0.3-2 分项工程预算表
编制范围：江底乡地灵村至马堤乡龙家村连乡公路K19+600~24+000路段加宽工程
分项编号：419-1 |  | 工程名称：单孔1-φ1.0m钢筋混凝土圆管涵 | [5 empty] | 单位：m |  |  | 数量：8.0 |  |  |  |  | 单价： | 2096.44 | 第 18 页 |  |  | 共 22 页 |  |  |  | 21-2表
代 号 | 工 程 项 目 |  |  |  |  | 浆砌片石 |  |  |  | 浆砌片石 | [6 empty] | 现浇混凝土挡土墙 |  |  |  | 混凝土
| 工 程 细 目 |  |  |  |  | 浆砌片石基础、护底、截水墙 |  |  |  | 浆砌片石实体式台、墙 | [6 empty] | 现浇混凝土挡土墙 |  |  |  | 混凝土墩、台帽非泵送
| 定 额 单 位 |  |  |  |  | 10m3 |  |  |  | 10m3 | [6 empty] | 10m3 |  |  |  | 10m3实体
| 工 程 数 量 |  |  |  |  | 0.107 |  |  |  | 0.116 | [6 empty] | 0.297 |  |  |  | 0.026
| 定 额 表 号 |  |  |  |  | 4～5～2～1 |  |  |  | 4～5～2～4 | [6 empty] | 1～4～19～2 |  |  |  | 4～6～3～1改
| 工、料、机名称 |  |  | 单位 | 单价(元) | 定额 | 数量 |  | 金额(元) | 定额 |  |  | 数量 |  | 金额(元) |  | 定额 | 数量 |  | 金额(元) | 定额 | 数量 |  |  | 金额(元)
1001001 | 人工 |  |  | 工日 | 101.25 | 6.6 | 0.71 |  | 71.5 | 7.8 |  |  | 0.9 |  | 91.61 |  | 13.5 | 4.01 |  | 405.96 | 12.4 | 0.32 |  |  | 32.64
2001021 | 8～12号铁丝镀锌铁丝 |  |  | kg | 4.36 |  |  |  |  | 0.6 |  |  | 0.07 |  | 0.3 |  | 2.1 | 0.62 |  | 2.72
2003008 | 钢管无缝钢管 |  |  | t | 4179.49 | [9 empty] | 1.94
2003025 | 钢模板各类定型大块钢模板 |  |  | t | 4420 | [15 empty] | 0.05 |  |  |  | 5.63
2003026 | 组合钢模板 |  |  | t | 4420 | [11 empty] | 0.02 |  |  | 21
2009013 | 螺栓混合规格 |  |  | kg | 7.35 | [15 empty] | 5.91 | 0.15 |  |  | 1.13
2009028 | 铁件铁件 |  |  | kg | 5.49 | [11 empty] | 50.7 | 15.06 |  | 82.67 | 3.48 | 0.09 |  |  | 0.5
2009030 | 铁钉混合规格 |  |  | kg | 4.6 |  |  |  |  | 0.1 |  |  | 0.01 |  | 0.05
3005004 | 水 |  |  | m3 | 3.3 | 4 | 0.43 |  | 1.41 | 8 |  |  | 0.93 |  | 3.06 |  | 10 | 2.97 |  | 9.8 | 12 | 0.31 |  |  | 1.03
4003001 | 原木混合规格 |  |  | m3 | 1283.19 | [11 empty] | 0.04 | 0.01 |  | 15.24
4003002 | 锯材中板δ＝19～35mm,中方混合规格 |  |  | m3 | 1504.42 |  |  |  |  | 0.02 |  |  |  |  | 3.49
5001013 | PVC塑料管(Φ50mm)Φ50mm |  |  | m | 6.41 | [11 empty] | 1.8 | 0.53 |  | 3.43
5503005 | 中（粗）砂混凝土、砂浆用堆方 |  |  | m3 | 132.9 | 3.82 | 0.41 |  | 54.32 | 3.87 |  |  | 0.45 |  | 59.66 |  | 5.51 | 1.64 |  | 217.49 | 5 | 0.13 |  |  | 17.27
5505005 | 片石码方 |  |  | m3 | 120.77 | 11.5 | 1.23 |  | 148.61 | 11.5 |  |  | 1.33 |  | 161.11
5505012 | 碎石（2cm）最大粒径2cm堆方 |  |  | m3 | 132.9 | [15 empty] | 8.36 | 0.22 |  |  | 28.9
5505015 | 碎石（8cm）最大粒径8cm堆方 |  |  | m3 | 132.9 | [11 empty] | 8.36 | 2.48 |  | 329.98
5509001 | 32.5级水泥 |  |  | t | 443.08 | 0.93 | 0.1 |  | 44.14 | 0.95 |  |  | 0.11 |  | 48.67 |  | 2.88 | 0.85 |  | 378.47 | 3.21 | 0.08 |  |  | 37.01
7801001 | 其他材料费 |  |  | 元 | 1 | 1.2 | 0.13 |  | 0.13 | 2.7 |  |  | 0.31 |  | 0.31 |  | 19.9 | 5.91 |  | 5.91 | 86.2 | 2.24 |  |  | 2.24
编制： | [11 empty] | 复核：
表A.0.3-2 分项工程预算表
编制范围：江底乡地灵村至马堤乡龙家村连乡公路K19+600~24+000路段加宽工程
分项编号：419-1 |  | 工程名称：单孔1-φ1.0m钢筋混凝土圆管涵 | [5 empty] | 单位：m |  |  | 数量：8.0 |  |  |  |  | 单价： | 2096.44 | 第 19 页 |  |  | 共 22 页 |  |  |  | 21-2表
代 号 | 工 程 项 目 |  |  |  |  | 浆砌片石 |  |  |  | 浆砌片石 | [6 empty] | 现浇混凝土挡土墙 |  |  |  | 混凝土
| 工 程 细 目 |  |  |  |  | 浆砌片石基础、护底、截水墙 |  |  |  | 浆砌片石实体式台、墙 | [6 empty] | 现浇混凝土挡土墙 |  |  |  | 混凝土墩、台帽非泵送
| 定 额 单 位 |  |  |  |  | 10m3 |  |  |  | 10m3 | [6 empty] | 10m3 |  |  |  | 10m3实体
| 工 程 数 量 |  |  |  |  | 0.107 |  |  |  | 0.116 | [6 empty] | 0.297 |  |  |  | 0.026
| 定 额 表 号 |  |  |  |  | 4～5～2～1 |  |  |  | 4～5～2～4 | [6 empty] | 1～4～19～2 |  |  |  | 4～6～3～1改
| 工、料、机名称 |  |  | 单位 | 单价(元) | 定额 | 数量 |  | 金额(元) | 定额 |  |  | 数量 |  | 金额(元) |  | 定额 | 数量 |  | 金额(元) | 定额 | 数量 |  |  | 金额(元)
8001045 | 斗容量1.0m3轮胎式装载机ZL20 |  |  | 台班 | 581.69 | 0.08 | 0.01 |  | 4.98 | 0.1 |  |  | 0.01 |  | 6.75
8005002 | 出料容量250L以内强制式混凝土搅拌机JD250 |  |  | 台班 | 160.36 | [11 empty] | 0.31 | 0.09 |  | 14.76
8005010 | 出料容量400L以内灰浆搅拌机UJ325 |  |  | 台班 | 127.82 | 0.15 | 0.02 |  | 2.05 | 0.15 |  |  | 0.02 |  | 2.22
8009026 | 提升质量8t以内汽车式起重机QY8 |  |  | 台班 | 704.61 | [11 empty] | 0.23 | 0.07 |  | 48.13
8009030 | 提升质量25t以内汽车式起重机QY25 |  |  | 台班 | 1349.01 | [15 empty] | 0.66 | 0.02 |  |  | 23.15
8099001 | 小型机具使用费 |  |  | 元 | 1 | [11 empty] | 13.2 | 3.92 |  | 3.92 | 11.4 | 0.3 |  |  | 0.3
9999001 | 定额基价 |  |  | 元 | 1 | 2127 | 228 |  | 228 | 2338 |  |  | 271 |  | 271 |  | 4147 | 1232 |  | 1232 | 4831 | 126 |  |  | 126
| 直接费 |  |  | 元 |  |  |  |  | 327.14 | [5 empty] | 379.19 |  |  |  |  | 1539.49 |  |  |  |  | 149.8
| 措施费 |  | Ⅰ | 元 |  | 82.28 | 2.223 | % | 1.83 | 105.35 |  |  | 2.223 | % | 2.34 |  | 495.16 | 1.939 | % | 9.6 | 57.83 | 2.223 |  | % | 1.29
|  |  | Ⅱ | 元 |  | 227.59 | 1.537 | % | 3.5 | 271.19 |  |  | 1.537 | % | 4.17 |  | 1231.79 | 1.201 | % | 14.79 | 125.59 | 1.537 |  | % | 1.93
| 企业管理费 |  |  | 元 |  | 227.59 | 5.271 | % | 12 | 271.19 |  |  | 5.271 | % | 14.29 |  | 1231.79 | 4.053 | % | 49.92 | 125.59 | 5.271 |  | % | 6.62
| 规费 |  |  | 元 |  | 73.99 | 33.5 | % | 24.79 | 94.55 |  |  | 33.5 | % | 31.67 |  | 429.12 | 33.5 | % | 143.75 | 36.12 | 33.5 |  | % | 12.1
| 利润 |  |  | 元 |  | 244.92 | 7.42 | % | 18.17 | 291.99 |  |  | 7.42 | % | 21.67 |  | 1306.11 | 7.42 | % | 96.91 | 135.43 | 7.42 |  | % | 10.05
| 税金 |  |  | 元 |  | 387.42 | 9 | % | 34.87 | 453.33 |  |  | 9 | % | 40.8 |  | 1854.47 | 9 | % | 166.9 | 181.79 | 9 |  | % | 16.36
| 金额合计 |  |  | 元 |  |  |  |  | 422.29 | [5 empty] | 494.13 |  |  |  |  | 2021.37 |  |  |  |  | 198.15
编制： | [11 empty] | 复核：
表A.0.3-2 分项工程预算表
编制范围：江底乡地灵村至马堤乡龙家村连乡公路K19+600~24+000路段加宽工程
分项编号：419-1 |  | 工程名称：单孔1-φ1.0m钢筋混凝土圆管涵 | [5 empty] | 单位：m |  |  | 数量：8.0 |  |  |  |  | 单价： | 2096.44 | 第 20 页 |  |  | 共 22 页 |  |  |  | 21-2表
代 号 | 工 程 项 目 |  |  |  |  | 机械挖基坑土、石方 |  |  |  | 夯实填土 | [6 empty] | 混凝土搅拌机拌和 |  |  |  | 合 计
| 工 程 细 目 |  |  |  |  | 斗容量1.0m3以内挖掘机挖基坑＞1500m3土方 |  |  |  | 夯土机夯实填土 | [6 empty] | 容量500L以内混凝土搅拌机拌和
| 定 额 单 位 |  |  |  |  | 1000m3 |  |  |  | 1000m3压实方 | [6 empty] | 10m3
| 工 程 数 量 |  |  |  |  | 0.0282 |  |  |  | 0.0096 | [6 empty] | 0.766
| 定 额 表 号 |  |  |  |  | 4～1～3～7 |  |  |  | 1～1～7～2 | [6 empty] | 4～11～11～3
| 工、料、机名称 |  |  | 单位 | 单价(元) | 定额 | 数量 |  | 金额(元) | 定额 |  |  | 数量 |  | 金额(元) |  | 定额 | 数量 |  | 金额(元) | 数量 |  | 金额(元)
1001001 | 人工 |  |  | 工日 | 101.25 | 97.4 | 2.75 |  | 278.1 | 48.8 |  |  | 0.47 |  | 47.43 |  | 1.3 | 1 |  | 100.82 | 36.56 |  | 3701.3
2001001 | HPB300钢筋 |  |  | t | 3345.6 | [15 empty] | 0.09 |  | 298.34
2001002 | HRB400钢筋 |  |  | t | 3408.01 | [15 empty] | 0.42 |  | 1425.51
2001021 | 8～12号铁丝镀锌铁丝 |  |  | kg | 4.36 | [15 empty] | 0.69 |  | 3.02
2001022 | 20～22号铁丝镀锌铁丝 |  |  | kg | 4.79 | [15 empty] | 2.29 |  | 10.96
2003008 | 钢管无缝钢管 |  |  | t | 4179.49 | [17 empty] | 1.94
2003025 | 钢模板各类定型大块钢模板 |  |  | t | 4420 | [15 empty] | 0.04 |  | 198.61
2003026 | 组合钢模板 |  |  | t | 4420 | [17 empty] | 21
2009013 | 螺栓混合规格 |  |  | kg | 7.35 | [15 empty] | 0.15 |  | 1.13
2009028 | 铁件铁件 |  |  | kg | 5.49 | [15 empty] | 16.11 |  | 88.45
2009030 | 铁钉混合规格 |  |  | kg | 4.6 | [15 empty] | 1.34 |  | 6.18
3001001 | 石油沥青 |  |  | t | 3630 | [15 empty] | 0.04 |  | 162.81
3005004 | 水 |  |  | m3 | 3.3 | [15 empty] | 18.33 |  | 60.48
4003001 | 原木混合规格 |  |  | m3 | 1283.19 | [15 empty] | 0.01 |  | 15.24
4003002 | 锯材中板δ＝19～35mm,中方混合规格 |  |  | m3 | 1504.42 | [15 empty] | 0.16 |  | 237.28
5001013 | PVC塑料管(Φ50mm)Φ50mm |  |  | m | 6.41 | [15 empty] | 0.53 |  | 3.43
5009012 | 油毛毡400g,0.915m×21.95m |  |  | m2 | 3.42 | [15 empty] | 18.26 |  | 62.45
5503005 | 中（粗）砂混凝土、砂浆用堆方 |  |  | m3 | 132.9 | [15 empty] | 8.22 |  | 1092.53
5503007 | 砂砾堆方 |  |  | m3 | 85 | [15 empty] | 3.49 |  | 296.51
编制： | [11 empty] | 复核：
表A.0.3-2 分项工程预算表
编制范围：江底乡地灵村至马堤乡龙家村连乡公路K19+600~24+000路段加宽工程
分项编号：419-1 |  | 工程名称：单孔1-φ1.0m钢筋混凝土圆管涵 | [5 empty] | 单位：m |  |  | 数量：8.0 |  |  |  |  | 单价： | 2096.44 | 第 21 页 |  |  | 共 22 页 |  |  |  | 21-2表
代 号 | 工 程 项 目 |  |  |  |  | 机械挖基坑土、石方 |  |  |  | 夯实填土 | [6 empty] | 混凝土搅拌机拌和 |  |  |  | 合 计
| 工 程 细 目 |  |  |  |  | 斗容量1.0m3以内挖掘机挖基坑＞1500m3土方 |  |  |  | 夯土机夯实填土 | [6 empty] | 容量500L以内混凝土搅拌机拌和
| 定 额 单 位 |  |  |  |  | 1000m3 |  |  |  | 1000m3压实方 | [6 empty] | 10m3
| 工 程 数 量 |  |  |  |  | 0.0282 |  |  |  | 0.0096 | [6 empty] | 0.766
| 定 额 表 号 |  |  |  |  | 4～1～3～7 |  |  |  | 1～1～7～2 | [6 empty] | 4～11～11～3
| 工、料、机名称 |  |  | 单位 | 单价(元) | 定额 | 数量 |  | 金额(元) | 定额 |  |  | 数量 |  | 金额(元) |  | 定额 | 数量 |  | 金额(元) | 数量 |  | 金额(元)
5505005 | 片石码方 |  |  | m3 | 120.77 | [15 empty] | 2.56 |  | 309.71
5505012 | 碎石（2cm）最大粒径2cm堆方 |  |  | m3 | 132.9 | [15 empty] | 9.36 |  | 1243.87
5505015 | 碎石（8cm）最大粒径8cm堆方 |  |  | m3 | 132.9 | [15 empty] | 2.48 |  | 329.98
5509001 | 32.5级水泥 |  |  | t | 443.08 | [15 empty] | 5.12 |  | 2267.2
7801001 | 其他材料费 |  |  | 元 | 1 | [15 empty] | 37.58 |  | 37.58
8001002 | 功率75kW以内履带式推土机TY100 |  |  | 台班 | 875.25 | [17 empty] | 1.75
8001035 | 斗容量1.0m3履带式单斗挖掘机WK100机械 |  |  | 台班 | 1043.43 | 2.67 | 0.08 |  | 78.56 | [11 empty] | 0.08 |  | 78.56
8001045 | 斗容量1.0m3轮胎式装载机ZL20 |  |  | 台班 | 581.69 | [15 empty] | 0.02 |  | 11.73
8001081 | 机械自身质量12～15t光轮压路机3Y-12/15 |  |  | 台班 | 582.86 | [17 empty] | 1.3
8001095 | 蛙式夯土机(200～620N·m)HW-280 |  |  | 台班 | 25.89 |  |  |  |  | 70.42 |  |  | 0.68 |  | 17.5 | [5 empty] | 0.68 |  | 17.5
8005002 | 出料容量250L以内强制式混凝土搅拌机JD250 |  |  | 台班 | 160.36 | [15 empty] | 0.09 |  | 14.76
8005004 | 出料容量500L以内强制式混凝土搅拌机JW500,JS500 |  |  | 台班 | 236.84 | [11 empty] | 0.24 | 0.18 |  | 43.54 | 0.18 |  | 43.54
8005010 | 出料容量400L以内灰浆搅拌机UJ325 |  |  | 台班 | 127.82 | [15 empty] | 0.03 |  | 4.28
8009025 | 提升质量5t以内汽车式起重机QY5 |  |  | 台班 | 640.15 | [15 empty] | 0.72 |  | 461.87
8009026 | 提升质量8t以内汽车式起重机QY8 |  |  | 台班 | 704.61 | [15 empty] | 0.07 |  | 48.13
8009030 | 提升质量25t以内汽车式起重机QY25 |  |  | 台班 | 1349.01 | [15 empty] | 0.02 |  | 23.15
8099001 | 小型机具使用费 |  |  | 元 | 1 | [15 empty] | 10.58 |  | 10.58
编制： | [11 empty] | 复核：
表A.0.3-2 分项工程预算表
编制范围：江底乡地灵村至马堤乡龙家村连乡公路K19+600~24+000路段加宽工程
分项编号：419-1 |  | 工程名称：单孔1-φ1.0m钢筋混凝土圆管涵 | [5 empty] | 单位：m |  |  | 数量：8.0 |  |  |  |  | 单价： | 2096.44 | 第 22 页 |  |  | 共 22 页 |  |  |  | 21-2表
代 号 | 工 程 项 目 |  |  |  |  | 机械挖基坑土、石方 |  |  |  | 夯实填土 | [6 empty] | 混凝土搅拌机拌和 |  |  |  | 合 计
| 工 程 细 目 |  |  |  |  | 斗容量1.0m3以内挖掘机挖基坑＞1500m3土方 |  |  |  | 夯土机夯实填土 | [6 empty] | 容量500L以内混凝土搅拌机拌和
| 定 额 单 位 |  |  |  |  | 1000m3 |  |  |  | 1000m3压实方 | [6 empty] | 10m3
| 工 程 数 量 |  |  |  |  | 0.0282 |  |  |  | 0.0096 | [6 empty] | 0.766
| 定 额 表 号 |  |  |  |  | 4～1～3～7 |  |  |  | 1～1～7～2 | [6 empty] | 4～11～11～3
| 工、料、机名称 |  |  | 单位 | 单价(元) | 定额 | 数量 |  | 金额(元) | 定额 |  |  | 数量 |  | 金额(元) |  | 定额 | 数量 |  | 金额(元) | 数量 |  | 金额(元)
9999001 | 定额基价 |  |  | 元 | 1 | 13161 | 371 |  | 371 | 7291 |  |  | 70 |  | 70 |  | 203 | 155 |  | 155 | 10887 |  | 10887
| 直接费 |  |  | 元 |  |  |  |  | 356.67 | [5 empty] | 64.94 |  |  |  |  | 144.37 |  |  | 12590.59
| 措施费 |  | Ⅰ | 元 |  | 371.14 | 2.837 | % | 10.53 | 69.99 |  |  | 2.837 | % | 1.99 |  | 155.39 | 1.939 | % | 3.01 |  |  | 89.3
|  |  | Ⅱ | 元 |  | 371.14 | 0.521 | % | 1.93 | 69.99 |  |  | 0.521 | % | 0.36 |  | 155.39 | 1.201 | % | 1.87 |  |  | 117.72
| 企业管理费 |  |  | 元 |  | 371.14 | 3.018 | % | 11.2 | 69.99 |  |  | 3.018 | % | 2.11 |  | 155.39 | 4.053 | % | 6.3 |  |  | 423.43
| 规费 |  |  | 元 |  | 293.35 | 33.5 | % | 98.27 | 47.43 |  |  | 33.5 | % | 15.89 |  | 119.44 | 33.5 | % | 40.01 |  |  | 1311.17
| 利润 |  |  | 元 |  | 394.81 | 7.42 | % | 29.3 | 74.45 |  |  | 7.42 | % | 5.52 |  | 166.56 | 7.42 | % | 12.36 |  |  | 854.49
| 税金 |  |  | 元 |  | 507.9 | 9 | % | 45.71 | 90.81 |  |  | 9 | % | 8.17 |  | 207.91 | 9 | % | 18.71 |  |  | 1384.8
| 金额合计 |  |  | 元 |  |  |  |  | 553.61 | [5 empty] | 98.99 |  |  |  |  | 226.63 |  |  | 16771.49
编制： | [11 empty] | 复核：

## 【21-2-1表】分项工程预算表_显示设备购置费
分项工程预算表
编制范围：江底乡地灵村至马堤乡龙家村连乡公路K19+600~24+000路段加宽工程
分项编号：-a |  | 工程名称：挖土方 | [5 empty] | 单位：m3 |  |  | 数量：10115.0 |  |  |  |  | 单价： | 7.89 | 第 1 页 |  |  | 共 22 页 |  |  |  | 21-2-1表
代 号 | 工 程 项 目 |  |  |  |  | 挖掘机挖装土、石方 |  |  |  | 自卸汽车运土、石方 | [10 empty] | 合 计
| 工 程 细 目 |  |  |  |  | 斗容量1.0m3以内挖掘机挖装普通土 |  |  |  | 装载质量10t以内自卸汽车运土第一个1km
| 定 额 单 位 |  |  |  |  | 1000m3天然密实方 |  |  |  | 1000m3天然密实方
| 工 程 数 量 |  |  |  |  | 10.115 |  |  |  | 6.63
| 定 额 表 号 |  |  |  |  | 1～1～9～5 |  |  |  | 1～1～11～5
| 工、料、机名称 |  |  | 单位 | 单价(元) | 定额 | 数量 |  | 金额(元) | 定额 |  |  | 数量 |  | 金额(元) |  | 定额 | 数量 |  | 金额(元) | 数量 |  | 金额(元)
1001001 | 人工 |  |  | 工日 | 101.25 | 3.1 | 31.36 |  | 3174.85 | [11 empty] | 31.36 |  | 3174.85
8001027 | 斗容量1.0m3履带式单斗挖掘机WY100液压 |  |  | 台班 | 1186.45 | 1.98 | 20.03 |  | 23761.86 | [11 empty] | 20.03 |  | 23761.86
8007015 | 装载质量10t以内自卸汽车QD361 |  |  | 台班 | 756.07 |  |  |  |  | 6.82 |  |  | 45.22 |  | 34186.91 | [5 empty] | 45.22 |  | 34186.91
9999001 | 定额基价 |  |  | 元 | 1 | 2696 | 27266 |  | 27266 | 5178 |  |  | 34328 |  | 34328 | [5 empty] | 61594 |  | 61594
| 直接费 |  |  | 元 |  |  |  |  | 26936.71 | [5 empty] | 34186.92 | [7 empty] | 61123.63
| 设备购置费 |  |  | 元
| 措施费 |  | Ⅰ | 元 |  | 27265.87 | 2.837 | % | 773.53 | 34327.99 |  |  | 2.744 | % | 941.96 | [7 empty] | 1715.49
|  |  | Ⅱ | 元 |  | 27265.87 | 0.521 | % | 142.06 | 34327.99 |  |  | 0.154 | % | 52.87 | [7 empty] | 194.92
| 企业管理费 |  |  | 元 |  | 27265.87 | 3.018 | % | 822.88 | 34327.99 |  |  | 1.638 | % | 562.29 | [7 empty] | 1385.18
| 规费 |  |  | 元 |  | 7230.45 | 33.5 | % | 2422.2 | 4578.18 |  |  | 33.5 | % | 1533.69 | [7 empty] | 3955.89
| 利润 |  |  | 元 |  | 29004.34 | 7.42 | % | 2152.12 | 35885.11 |  |  | 7.42 | % | 2662.68 | [7 empty] | 4814.8
| 税金 |  |  | 元 |  | 33249.51 | 9 | % | 2992.46 | 39940.4 |  |  | 9 | % | 3594.64 | [7 empty] | 6587.09
| 金额合计 |  |  | 元 |  |  |  |  | 36241.96 | [5 empty] | 43535.03 | [7 empty] | 79777
编制： | [11 empty] | 复核：
分项工程预算表
编制范围：江底乡地灵村至马堤乡龙家村连乡公路K19+600~24+000路段加宽工程
分项编号：-b |  | 工程名称：挖石方 | [5 empty] | 单位：m3 |  |  | 数量：8389.0 |  |  |  |  | 单价： | 57.03 | 第 2 页 |  |  | 共 22 页 |  |  |  | 21-2-1表
代 号 | 工 程 项 目 |  |  |  |  | 挖掘机带破碎锤破碎石方 |  |  |  | 挖掘机带破碎锤破碎石方 | [6 empty] | 自卸汽车运土、石方 |  |  |  | 合 计
| 工 程 细 目 |  |  |  |  | 挖掘机带破碎锤破碎软石 |  |  |  | 挖掘机带破碎锤破碎次坚石 | [6 empty] | 装载质量10t以内自卸汽车运石第一个1km
| 定 额 单 位 |  |  |  |  | 100m3天然密实方 |  |  |  | 100m3天然密实方 | [6 empty] | 1000m3天然密实方
| 工 程 数 量 |  |  |  |  | 26.01 |  |  |  | 57.88 | [6 empty] | 8.389
| 定 额 表 号 |  |  |  |  | 1～1～17～1 |  |  |  | 1～1～17～2 | [6 empty] | 1～1～11～19
| 工、料、机名称 |  |  | 单位 | 单价(元) | 定额 | 数量 |  | 金额(元) | 定额 |  |  | 数量 |  | 金额(元) |  | 定额 | 数量 |  | 金额(元) | 数量 |  | 金额(元)
1001001 | 人工 |  |  | 工日 | 101.25 | 2.9 | 75.43 |  | 7637.19 | 3.2 |  |  | 185.22 |  | 18753.12 | [5 empty] | 260.65 |  | 26390.31
2009039 | 破碎锤钢钎 |  |  | 根 | 2222.22 | 0.11 | 2.86 |  | 6357.99 | 0.21 |  |  | 12.15 |  | 27010.64 | [5 empty] | 15.02 |  | 33368.63
7801001 | 其他材料费 |  |  | 元 | 1 | 280.9 | 7306.21 |  | 7306.21 | 436.4 |  |  | 25258.83 |  | 25258.83 | [5 empty] | 32565.04 |  | 32565.04
7901001 | 设备摊销费 |  |  | 元 | 1 | 239.3 | 6224.19 |  | 6224.19 | 256.4 |  |  | 14840.43 |  | 14840.43 | [5 empty] | 21064.63 |  | 21064.63
8001030 | 斗容量2.0m3履带式单斗挖掘机WY200A液压 |  |  | 台班 | 1493.01 | 1.11 | 28.87 |  | 43104.84 | 1.85 |  |  | 107.08 |  | 159868.52 | [5 empty] | 135.95 |  | 202973.37
8007015 | 装载质量10t以内自卸汽车QD361 |  |  | 台班 | 756.07 | [11 empty] | 8.45 | 70.89 |  | 53595.57 | 70.89 |  | 53595.57
9999001 | 定额基价 |  |  | 元 | 1 | 2739 | 71247 |  | 71247 | 4277 |  |  | 247543 |  | 247543 |  | 6415 | 53817 |  | 53817 | 372607 |  | 372607
| 直接费 |  |  | 元 |  |  |  |  | 70630.42 | [5 empty] | 245731.55 |  |  |  |  | 53595.57 |  |  | 369957.54
| 设备购置费 |  |  | 元
| 措施费 |  | Ⅰ | 元 |  | 51358.76 | 2.473 | % | 1270.1 | 180433.46 |  |  | 2.473 | % | 4462.12 |  | 53816.74 | 2.744 | % | 1476.73 |  |  | 7208.95
|  |  | Ⅱ | 元 |  | 71247.15 | 0.47 | % | 334.86 | 247543.37 |  |  | 0.47 | % | 1163.45 |  | 53816.74 | 0.154 | % | 82.88 |  |  | 1581.19
| 企业管理费 |  |  | 元 |  | 71247.15 | 3.051 | % | 2173.75 | 247543.37 |  |  | 3.051 | % | 7552.55 |  | 53816.74 | 1.638 | % | 881.52 |  |  | 10607.82
| 规费 |  |  | 元 |  | 13483.59 | 33.5 | % | 4517 | 40436.41 |  |  | 33.5 | % | 13546.2 |  | 7177.31 | 33.5 | % | 2404.4 |  |  | 20467.6
| 利润 |  |  | 元 |  | 75025.86 | 7.42 | % | 5566.92 | 260721.48 |  |  | 7.42 | % | 19345.53 |  | 56257.87 | 7.42 | % | 4174.33 |  |  | 29086.79
| 税金 |  |  | 元 |  | 84493.06 | 9 | % | 7604.38 | 291801.4 |  |  | 9 | % | 26262.13 |  | 62615.43 | 9 | % | 5635.39 |  |  | 39501.89
| 金额合计 |  |  | 元 |  |  |  |  | 92097.43 | [5 empty] | 318063.53 |  |  |  |  | 68250.82 |  |  | 478411.78
编制： | [11 empty] | 复核：
分项工程预算表
编制范围：江底乡地灵村至马堤乡龙家村连乡公路K19+600~24+000路段加宽工程
分项编号：-a |  | 工程名称：利用土方 | [5 empty] | 单位：m3 |  |  | 数量：3845.0 |  |  |  |  | 单价： | 4.75 | 第 3 页 |  |  | 共 22 页 |  |  |  | 21-2-1表
代 号 | 工 程 项 目 |  |  |  |  | 填方路基 | [14 empty] | 合 计
| 工 程 细 目 |  |  |  |  | 三、四级公路填方路基，自身质量10t以内振动压路机碾压土方
| 定 额 单 位 |  |  |  |  | 1000m3压实方
| 工 程 数 量 |  |  |  |  | 3.845
| 定 额 表 号 |  |  |  |  | 1～1～18～11
| 工、料、机名称 |  |  | 单位 | 单价(元) | 定额 | 数量 |  | 金额(元) | 定额 |  |  | 数量 |  | 金额(元) |  | 定额 | 数量 |  | 金额(元) | 数量 |  | 金额(元)
1001001 | 人工 |  |  | 工日 | 101.25 | 2.1 | 8.07 |  | 817.54 | [11 empty] | 8.07 |  | 817.54
8001058 | 功率120kW以内平地机F155 |  |  | 台班 | 1181.41 | 1.47 | 5.65 |  | 6677.51 | [11 empty] | 5.65 |  | 6677.51
8001088 | 机械自身质量10t以内振动压路机YZJ10B |  |  | 台班 | 894.8 | 1.79 | 6.88 |  | 6158.51 | [11 empty] | 6.88 |  | 6158.51
9999001 | 定额基价 |  |  | 元 | 1 | 3588 | 13797 |  | 13797 | [11 empty] | 13797 |  | 13797
| 直接费 |  |  | 元 |  |  |  |  | 13653.56 | [13 empty] | 13653.56
| 设备购置费 |  |  | 元
| 措施费 |  | Ⅰ | 元 |  | 13796.72 | 2.837 | % | 391.41 | [13 empty] | 391.41
|  |  | Ⅱ | 元 |  | 13796.72 | 0.521 | % | 71.88 | [13 empty] | 71.88
| 企业管理费 |  |  | 元 |  | 13796.72 | 3.018 | % | 416.38 | [13 empty] | 416.39
| 规费 |  |  | 元 |  | 3355.82 | 33.5 | % | 1124.2 | [13 empty] | 1124.2
| 利润 |  |  | 元 |  | 14676.4 | 7.42 | % | 1088.99 | [13 empty] | 1088.99
| 税金 |  |  | 元 |  | 16746.42 | 9 | % | 1507.18 | [13 empty] | 1507.18
| 金额合计 |  |  | 元 |  |  |  |  | 18253.6 | [13 empty] | 18253.6
编制： | [11 empty] | 复核：
分项工程预算表
编制范围：江底乡地灵村至马堤乡龙家村连乡公路K19+600~24+000路段加宽工程
分项编号：306-3 |  | 工程名称：20厚级配碎石面层 | [5 empty] | 单位： |  |  | 数量：4800.0 |  |  |  |  | 单价： | 49.5 | 第 4 页 |  |  | 共 22 页 |  |  |  | 21-2-1表
代 号 | 工 程 项 目 |  |  |  |  | 级配碎石路面 | [14 empty] | 合 计
| 工 程 细 目 |  |  |  |  | 机械摊铺级配碎石基层(拖拉机带铧犁拌和，压实厚度20cm)
| 定 额 单 位 |  |  |  |  | 1000m2
| 工 程 数 量 |  |  |  |  | 4.8
| 定 额 表 号 |  |  |  |  | 2～2～2～8改
| 工、料、机名称 |  |  | 单位 | 单价(元) | 定额 | 数量 |  | 金额(元) | 定额 |  |  | 数量 |  | 金额(元) |  | 定额 | 数量 |  | 金额(元) | 数量 |  | 金额(元)
1001001 | 人工 |  |  | 工日 | 101.25 | 3 | 14.4 |  | 1458 | [11 empty] | 14.4 |  | 1458
5505016 | 碎石未筛分碎石统料堆方 |  |  | m3 | 132.9 | 306.74 | 1472.35 |  | 195675.58 | [11 empty] | 1472.35 |  | 195675.58
7901001 | 设备摊销费 |  |  | 元 | 1 | 3.3 | 15.84 |  | 15.84 | [11 empty] | 15.84 |  | 15.84
8001058 | 功率120kW以内平地机F155 |  |  | 台班 | 1181.41 | 0.23 | 1.1 |  | 1304.28 | [11 empty] | 1.1 |  | 1304.28
8001066 | 功率75kW以内履带式拖拉机 |  |  | 台班 | 650.94 | 0.22 | 1.06 |  | 687.39 | [11 empty] | 1.06 |  | 687.39
8001081 | 机械自身质量12～15t光轮压路机3Y-12/15 |  |  | 台班 | 582.86 | 0.12 | 0.58 |  | 335.73 | [11 empty] | 0.58 |  | 335.73
8001083 | 机械自身质量18～21t光轮压路机3Y-18/21 |  |  | 台班 | 749.08 | 0.8 | 3.84 |  | 2876.47 | [11 empty] | 3.84 |  | 2876.47
8007043 | 容量10000L以内洒水汽车YGJ5170GSSJN |  |  | 台班 | 1101.66 | 0.2 | 0.96 |  | 1057.59 | [11 empty] | 0.96 |  | 1057.59
9999001 | 定额基价 |  |  | 元 | 1 | 24863 | 119342 |  | 119342 | [11 empty] | 119342 |  | 119342
| 直接费 |  |  | 元 |  |  |  |  | 203410.88 | [13 empty] | 203410.88
| 设备购置费 |  |  | 元
| 措施费 |  | Ⅰ | 元 |  | 7824.46 | 2.804 | % | 219.4 | [13 empty] | 219.40
|  |  | Ⅱ | 元 |  | 119341.51 | 0.818 | % | 976.21 | [13 empty] | 976.21
| 企业管理费 |  |  | 元 |  | 119341.51 | 2.831 | % | 3378.56 | [13 empty] | 3378.56
| 规费 |  |  | 元 |  | 2332.8 | 33.5 | % | 781.49 | [13 empty] | 781.49
| 利润 |  |  | 元 |  | 123915.69 | 7.42 | % | 9194.54 | [13 empty] | 9194.54
| 税金 |  |  | 元 |  | 217961.08 | 9 | % | 19616.5 | [13 empty] | 19616.5
| 金额合计 |  |  | 元 |  |  |  |  | 237577.58 | [13 empty] | 237577.58
编制： | [11 empty] | 复核：
分项工程预算表
编制范围：江底乡地灵村至马堤乡龙家村连乡公路K19+600~24+000路段加宽工程
分项编号：419-1 |  | 工程名称：单孔1-φ0.5m钢筋混凝土圆管涵 | [5 empty] | 单位：m |  |  | 数量：2.0 |  |  |  |  | 单价： | 915.91 | 第 5 页 |  |  | 共 22 页 |  |  |  | 21-2-1表
代 号 | 工 程 项 目 |  |  |  |  | 预制圆管涵 |  |  |  | 安装圆管涵 | [6 empty] | 预制圆管涵 |  |  |  | 地基垫层
| 工 程 细 目 |  |  |  |  | 预制圆管涵管径1.0m以内混凝土 |  |  |  | 起重机安装圆管涵管径1.0m以内 | [6 empty] | 预制圆管涵钢筋 |  |  |  | 砂砾地基垫层
| 定 额 单 位 |  |  |  |  | 10m3实体 |  |  |  | 10m3实体 | [6 empty] | 1t |  |  |  | 1000m3
| 工 程 数 量 |  |  |  |  | 0.029 |  |  |  | 0.029 | [6 empty] | 0.0228 |  |  |  | 0.0003
| 定 额 表 号 |  |  |  |  | 4～7～4～1改 |  |  |  | 4～7～5～3 | [6 empty] | 4～7～4～3 |  |  |  | 1～2～12～2
| 工、料、机名称 |  |  | 单位 | 单价(元) | 定额 | 数量 |  | 金额(元) | 定额 |  |  | 数量 |  | 金额(元) |  | 定额 | 数量 |  | 金额(元) | 定额 | 数量 |  |  | 金额(元)
1001001 | 人工 |  |  | 工日 | 101.25 | 43.7 | 1.27 |  | 128.31 | 5.3 |  |  | 0.15 |  | 15.56 |  | 6 | 0.14 |  | 13.85 | 9.1 |  |  |  | 0.28
2001001 | HPB300钢筋 |  |  | t | 3345.6 | [11 empty] | 1.03 | 0.02 |  | 78.19
2001022 | 20～22号铁丝镀锌铁丝 |  |  | kg | 4.79 | [11 empty] | 4.62 | 0.11 |  | 0.5
2003025 | 钢模板各类定型大块钢模板 |  |  | t | 4420 | 0.12 |  |  | 15.13
3005004 | 水 |  |  | m3 | 3.3 | 16 | 0.46 |  | 1.53 | 1 |  |  | 0.03 |  | 0.1
5503005 | 中（粗）砂混凝土、砂浆用堆方 |  |  | m3 | 132.9 | 4.65 | 0.13 |  | 17.91 | 0.48 |  |  | 0.01 |  | 1.85
5503007 | 砂砾堆方 |  |  | m3 | 85 | [15 empty] | 1237 | 0.37 |  |  | 31.54
5505012 | 碎石（2cm）最大粒径2cm堆方 |  |  | m3 | 132.9 | 7.98 | 0.23 |  | 30.75
5509001 | 32.5级水泥 |  |  | t | 443.08 | 4.1 | 0.12 |  | 52.7 | 0.2 |  |  | 0.01 |  | 2.6
7801001 | 其他材料费 |  |  | 元 | 1 | 21.2 | 0.61 |  | 0.61 | 2.6 |  |  | 0.08 |  | 0.08
8001002 | 功率75kW以内履带式推土机TY100 |  |  | 台班 | 875.25 | [15 empty] | 0.71 |  |  |  | 0.19
8001081 | 机械自身质量12～15t光轮压路机3Y-12/15 |  |  | 台班 | 582.86 | [15 empty] | 0.79 |  |  |  | 0.14
8009025 | 提升质量5t以内汽车式起重机QY5 |  |  | 台班 | 640.15 | 0.61 | 0.02 |  | 11.32 | 1.08 |  |  | 0.03 |  | 20.05
8099001 | 小型机具使用费 |  |  | 元 | 1 | 4.8 | 0.14 |  | 0.14 | 0.7 |  |  | 0.02 |  | 0.02 |  | 4.7 | 0.11 |  | 0.11
9999001 | 定额基价 |  |  | 元 | 1 | 8111 | 235 |  | 235 | 1362 |  |  | 39 |  | 39 |  | 4081 | 93 |  | 93 | 59703 | 18 |  |  | 18
编制： | [11 empty] | 复核：
分项工程预算表
编制范围：江底乡地灵村至马堤乡龙家村连乡公路K19+600~24+000路段加宽工程
分项编号：419-1 |  | 工程名称：单孔1-φ0.5m钢筋混凝土圆管涵 | [5 empty] | 单位：m |  |  | 数量：2.0 |  |  |  |  | 单价： | 915.91 | 第 6 页 |  |  | 共 22 页 |  |  |  | 21-2-1表
代 号 | 工 程 项 目 |  |  |  |  | 预制圆管涵 |  |  |  | 安装圆管涵 | [6 empty] | 预制圆管涵 |  |  |  | 地基垫层
| 工 程 细 目 |  |  |  |  | 预制圆管涵管径1.0m以内混凝土 |  |  |  | 起重机安装圆管涵管径1.0m以内 | [6 empty] | 预制圆管涵钢筋 |  |  |  | 砂砾地基垫层
| 定 额 单 位 |  |  |  |  | 10m3实体 |  |  |  | 10m3实体 | [6 empty] | 1t |  |  |  | 1000m3
| 工 程 数 量 |  |  |  |  | 0.029 |  |  |  | 0.029 | [6 empty] | 0.0228 |  |  |  | 0.0003
| 定 额 表 号 |  |  |  |  | 4～7～4～1改 |  |  |  | 4～7～5～3 | [6 empty] | 4～7～4～3 |  |  |  | 1～2～12～2
| 工、料、机名称 |  |  | 单位 | 单价(元) | 定额 | 数量 |  | 金额(元) | 定额 |  |  | 数量 |  | 金额(元) |  | 定额 | 数量 |  | 金额(元) | 定额 | 数量 |  |  | 金额(元)
| 直接费 |  |  | 元 |  |  |  |  | 258.4 | [5 empty] | 40.25 |  |  |  |  | 92.65 |  |  |  |  | 32.15
| 设备购置费 |  |  | 元
| 措施费 |  | Ⅰ | 元 |  | 146.1 | 1.939 | % | 2.83 | 36.31 |  |  | 1.939 | % | 0.7 |  | 14.65 | 0.351 | % | 0.05 | 0.62 | 2.804 |  | % | 0.02
|  |  | Ⅱ | 元 |  | 235.21 | 1.201 | % | 2.82 | 39.49 |  |  | 1.201 | % | 0.47 |  | 93.05 | 0.564 | % | 0.52 | 17.91 | 0.818 |  | % | 0.15
| 企业管理费 |  |  | 元 |  | 235.21 | 4.053 | % | 9.53 | 39.49 |  |  | 4.053 | % | 1.6 |  | 93.05 | 2.895 | % | 2.69 | 17.91 | 2.831 |  | % | 0.51
| 规费 |  |  | 元 |  | 131.9 | 33.5 | % | 44.19 | 21.9 |  |  | 33.5 | % | 7.34 |  | 13.85 | 33.5 | % | 4.64 | 0.34 | 33.5 |  | % | 0.12
| 利润 |  |  | 元 |  | 250.4 | 7.42 | % | 18.58 | 42.26 |  |  | 7.42 | % | 3.14 |  | 96.32 | 7.42 | % | 7.15 | 18.58 | 7.42 |  | % | 1.38
| 税金 |  |  | 元 |  | 336.36 | 9 | % | 30.27 | 53.5 |  |  | 9 | % | 4.82 |  | 107.71 | 9 | % | 9.69 | 34.31 | 9 |  | % | 3.09
| 金额合计 |  |  | 元 |  |  |  |  | 366.63 | [5 empty] | 58.32 |  |  |  |  | 117.4 |  |  |  |  | 37.4
编制： | [11 empty] | 复核：
分项工程预算表
编制范围：江底乡地灵村至马堤乡龙家村连乡公路K19+600~24+000路段加宽工程
分项编号：419-1 |  | 工程名称：单孔1-φ0.5m钢筋混凝土圆管涵 | [5 empty] | 单位：m |  |  | 数量：2.0 |  |  |  |  | 单价： | 915.91 | 第 7 页 |  |  | 共 22 页 |  |  |  | 21-2-1表
代 号 | 工 程 项 目 |  |  |  |  | 安装圆管涵 |  |  |  | 防水层 | [6 empty] | 沥青麻絮沉降缝 |  |  |  | 浆砌片石
| 工 程 细 目 |  |  |  |  | 现浇圆管涵管座混凝土 |  |  |  | 沥青油毡(防水层) | [6 empty] | 沥青麻絮沉降缝 |  |  |  | 浆砌片石基础、护底、截水墙
| 定 额 单 位 |  |  |  |  | 10m3实体 |  |  |  | 10m2 | [6 empty] | 10m2 |  |  |  | 10m3
| 工 程 数 量 |  |  |  |  | 0.058 |  |  |  | 0.124 | [6 empty] | 0.04 |  |  |  | 0.068
| 定 额 表 号 |  |  |  |  | 4～7～5～5改 |  |  |  | 4～11～4～4 | [6 empty] | 4～11～1～1 |  |  |  | 4～5～2～1
| 工、料、机名称 |  |  | 单位 | 单价(元) | 定额 | 数量 |  | 金额(元) | 定额 |  |  | 数量 |  | 金额(元) |  | 定额 | 数量 |  | 金额(元) | 定额 | 数量 |  |  | 金额(元)
1001001 | 人工 |  |  | 工日 | 101.25 | 6.2 | 0.36 |  | 36.41 | 0.8 |  |  | 0.1 |  | 10.04 |  | 0.2 | 0.01 |  | 0.81 | 6.6 | 0.45 |  |  | 45.44
2009028 | 铁件铁件 |  |  | kg | 5.49 | 1.3 | 0.08 |  | 0.41
2009030 | 铁钉混合规格 |  |  | kg | 4.6 | 1.8 | 0.1 |  | 0.48
3001001 | 石油沥青 |  |  | t | 3630 |  |  |  |  | 0.05 |  |  | 0.01 |  | 22.96 |  | 0.02 |  |  | 3.05
3005004 | 水 |  |  | m3 | 3.3 | 10 | 0.58 |  | 1.91 | [11 empty] | 4 | 0.27 |  |  | 0.9
4003002 | 锯材中板δ＝19～35mm,中方混合规格 |  |  | m3 | 1504.42 | 0.21 | 0.01 |  | 18.32
5009012 | 油毛毡400g,0.915m×21.95m |  |  | m2 | 3.42 |  |  |  |  | 22 |  |  | 2.73 |  | 9.33
5503005 | 中（粗）砂混凝土、砂浆用堆方 |  |  | m3 | 132.9 | 5 | 0.29 |  | 38.53 | [11 empty] | 3.82 | 0.26 |  |  | 34.52
5505005 | 片石码方 |  |  | m3 | 120.77 | [15 empty] | 11.5 | 0.78 |  |  | 94.44
5505012 | 碎石（2cm）最大粒径2cm堆方 |  |  | m3 | 132.9 | 8.36 | 0.49 |  | 64.47
5509001 | 32.5级水泥 |  |  | t | 443.08 | 3.21 | 0.19 |  | 82.57 | [11 empty] | 0.93 | 0.06 |  |  | 28.05
7801001 | 其他材料费 |  |  | 元 | 1 | 16.7 | 0.97 |  | 0.97 | 1.7 |  |  | 0.21 |  | 0.21 |  | 53.4 | 2.14 |  | 2.14 | 1.2 | 0.08 |  |  | 0.08
8001045 | 斗容量1.0m3轮胎式装载机ZL20 |  |  | 台班 | 581.69 | [15 empty] | 0.08 | 0.01 |  |  | 3.16
8005010 | 出料容量400L以内灰浆搅拌机UJ325 |  |  | 台班 | 127.82 | [15 empty] | 0.15 | 0.01 |  |  | 1.3
8009025 | 提升质量5t以内汽车式起重机QY5 |  |  | 台班 | 640.15 | 0.13 | 0.01 |  | 4.83
8099001 | 小型机具使用费 |  |  | 元 | 1 | 2.7 | 0.16 |  | 0.16
9999001 | 定额基价 |  |  | 元 | 1 | 3283 | 190 |  | 190 | 393 |  |  | 49 |  | 49 |  | 170 | 7 |  | 7 | 2127 | 145 |  |  | 145
编制： | [11 empty] | 复核：
分项工程预算表
编制范围：江底乡地灵村至马堤乡龙家村连乡公路K19+600~24+000路段加宽工程
分项编号：419-1 |  | 工程名称：单孔1-φ0.5m钢筋混凝土圆管涵 | [5 empty] | 单位：m |  |  | 数量：2.0 |  |  |  |  | 单价： | 915.91 | 第 8 页 |  |  | 共 22 页 |  |  |  | 21-2-1表
代 号 | 工 程 项 目 |  |  |  |  | 安装圆管涵 |  |  |  | 防水层 | [6 empty] | 沥青麻絮沉降缝 |  |  |  | 浆砌片石
| 工 程 细 目 |  |  |  |  | 现浇圆管涵管座混凝土 |  |  |  | 沥青油毡(防水层) | [6 empty] | 沥青麻絮沉降缝 |  |  |  | 浆砌片石基础、护底、截水墙
| 定 额 单 位 |  |  |  |  | 10m3实体 |  |  |  | 10m2 | [6 empty] | 10m2 |  |  |  | 10m3
| 工 程 数 量 |  |  |  |  | 0.058 |  |  |  | 0.124 | [6 empty] | 0.04 |  |  |  | 0.068
| 定 额 表 号 |  |  |  |  | 4～7～5～5改 |  |  |  | 4～11～4～4 | [6 empty] | 4～11～1～1 |  |  |  | 4～5～2～1
| 工、料、机名称 |  |  | 单位 | 单价(元) | 定额 | 数量 |  | 金额(元) | 定额 |  |  | 数量 |  | 金额(元) |  | 定额 | 数量 |  | 金额(元) | 定额 | 数量 |  |  | 金额(元)
| 直接费 |  |  | 元 |  |  |  |  | 249.06 | [5 empty] | 42.54 |  |  |  |  | 6 |  |  |  |  | 207.9
| 设备购置费 |  |  | 元
| 措施费 |  | Ⅰ | 元 |  | 43.18 | 1.939 | % | 0.84 | 10.54 |  |  | 2.223 | % | 0.23 |  | 0.85 | 2.223 | % | 0.02 | 52.29 | 2.223 |  | % | 1.16
|  |  | Ⅱ | 元 |  | 190.41 | 1.201 | % | 2.29 | 48.73 |  |  | 1.537 | % | 0.75 |  | 6.79 | 1.537 | % | 0.1 | 144.64 | 1.537 |  | % | 2.22
| 企业管理费 |  |  | 元 |  | 190.41 | 4.053 | % | 7.72 | 48.73 |  |  | 5.271 | % | 2.57 |  | 6.79 | 5.271 | % | 0.36 | 144.64 | 5.271 |  | % | 7.62
| 规费 |  |  | 元 |  | 37.94 | 33.5 | % | 12.71 | 10.04 |  |  | 33.5 | % | 3.37 |  | 0.81 | 33.5 | % | 0.27 | 47.02 | 33.5 |  | % | 15.75
| 利润 |  |  | 元 |  | 201.25 | 7.42 | % | 14.93 | 52.28 |  |  | 7.42 | % | 3.88 |  | 7.28 | 7.42 | % | 0.54 | 155.65 | 7.42 |  | % | 11.55
| 税金 |  |  | 元 |  | 287.54 | 9 | % | 25.88 | 53.33 |  |  | 9 | % | 4.8 |  | 7.29 | 9 | % | 0.66 | 246.21 | 9 |  | % | 22.16
| 金额合计 |  |  | 元 |  |  |  |  | 313.42 | [5 empty] | 58.14 |  |  |  |  | 7.94 |  |  |  |  | 268.37
编制： | [11 empty] | 复核：
分项工程预算表
编制范围：江底乡地灵村至马堤乡龙家村连乡公路K19+600~24+000路段加宽工程
分项编号：419-1 |  | 工程名称：单孔1-φ0.5m钢筋混凝土圆管涵 | [5 empty] | 单位：m |  |  | 数量：2.0 |  |  |  |  | 单价： | 915.91 | 第 9 页 |  |  | 共 22 页 |  |  |  | 21-2-1表
代 号 | 工 程 项 目 |  |  |  |  | 浆砌片石 |  |  |  | 混凝土 | [6 empty] | 机械挖基坑土、石方 |  |  |  | 夯实填土
| 工 程 细 目 |  |  |  |  | 浆砌片石实体式台、墙 |  |  |  | 混凝土墩、台帽非泵送 | [6 empty] | 斗容量1.0m3以内挖掘机挖基坑＞1500m3土方 |  |  |  | 夯土机夯实填土
| 定 额 单 位 |  |  |  |  | 10m3 |  |  |  | 10m3实体 | [6 empty] | 1000m3 |  |  |  | 1000m3压实方
| 工 程 数 量 |  |  |  |  | 0.093 |  |  |  | 0.014 | [6 empty] | 0.0028 |  |  |  | 0.0016
| 定 额 表 号 |  |  |  |  | 4～5～2～4 |  |  |  | 4～6～3～1改 | [6 empty] | 4～1～3～7 |  |  |  | 1～1～7～2
| 工、料、机名称 |  |  | 单位 | 单价(元) | 定额 | 数量 |  | 金额(元) | 定额 |  |  | 数量 |  | 金额(元) |  | 定额 | 数量 |  | 金额(元) | 定额 | 数量 |  |  | 金额(元)
1001001 | 人工 |  |  | 工日 | 101.25 | 7.8 | 0.73 |  | 73.45 | 12.4 |  |  | 0.17 |  | 17.58 |  | 97.4 | 0.27 |  | 27.61 | 48.8 | 0.08 |  |  | 7.91
2001021 | 8～12号铁丝镀锌铁丝 |  |  | kg | 4.36 | 0.6 | 0.06 |  | 0.24
2003008 | 钢管无缝钢管 |  |  | t | 4179.49 |  |  |  | 1.55
2003025 | 钢模板各类定型大块钢模板 |  |  | t | 4420 |  |  |  |  | 0.05 |  |  |  |  | 3.03
2009013 | 螺栓混合规格 |  |  | kg | 7.35 |  |  |  |  | 5.91 |  |  | 0.08 |  | 0.61
2009028 | 铁件铁件 |  |  | kg | 5.49 |  |  |  |  | 3.48 |  |  | 0.05 |  | 0.27
2009030 | 铁钉混合规格 |  |  | kg | 4.6 | 0.1 | 0.01 |  | 0.04
3005004 | 水 |  |  | m3 | 3.3 | 8 | 0.74 |  | 2.46 | 12 |  |  | 0.17 |  | 0.55
4003002 | 锯材中板δ＝19～35mm,中方混合规格 |  |  | m3 | 1504.42 | 0.02 |  |  | 2.8
5503005 | 中（粗）砂混凝土、砂浆用堆方 |  |  | m3 | 132.9 | 3.87 | 0.36 |  | 47.83 | 5 |  |  | 0.07 |  | 9.3
5505005 | 片石码方 |  |  | m3 | 120.77 | 11.5 | 1.07 |  | 129.16
5505012 | 碎石（2cm）最大粒径2cm堆方 |  |  | m3 | 132.9 |  |  |  |  | 8.36 |  |  | 0.12 |  | 15.56
5509001 | 32.5级水泥 |  |  | t | 443.08 | 0.95 | 0.09 |  | 39.02 | 3.21 |  |  | 0.04 |  | 19.93
7801001 | 其他材料费 |  |  | 元 | 1 | 2.7 | 0.25 |  | 0.25 | 86.2 |  |  | 1.21 |  | 1.21
8001035 | 斗容量1.0m3履带式单斗挖掘机WK100机械 |  |  | 台班 | 1043.43 | [11 empty] | 2.67 | 0.01 |  | 7.8
8001045 | 斗容量1.0m3轮胎式装载机ZL20 |  |  | 台班 | 581.69 | 0.1 | 0.01 |  | 5.41
8001095 | 蛙式夯土机(200～620N·m)HW-280 |  |  | 台班 | 25.89 | [15 empty] | 70.42 | 0.11 |  |  | 2.92
8005010 | 出料容量400L以内灰浆搅拌机UJ325 |  |  | 台班 | 127.82 | 0.15 | 0.01 |  | 1.78
8009030 | 提升质量25t以内汽车式起重机QY25 |  |  | 台班 | 1349.01 |  |  |  |  | 0.66 |  |  | 0.01 |  | 12.46
编制： | [11 empty] | 复核：
分项工程预算表
编制范围：江底乡地灵村至马堤乡龙家村连乡公路K19+600~24+000路段加宽工程
分项编号：419-1 |  | 工程名称：单孔1-φ0.5m钢筋混凝土圆管涵 | [5 empty] | 单位：m |  |  | 数量：2.0 |  |  |  |  | 单价： | 915.91 | 第 10 页 |  |  | 共 22 页 |  |  |  | 21-2-1表
代 号 | 工 程 项 目 |  |  |  |  | 浆砌片石 |  |  |  | 混凝土 | [6 empty] | 机械挖基坑土、石方 |  |  |  | 夯实填土
| 工 程 细 目 |  |  |  |  | 浆砌片石实体式台、墙 |  |  |  | 混凝土墩、台帽非泵送 | [6 empty] | 斗容量1.0m3以内挖掘机挖基坑＞1500m3土方 |  |  |  | 夯土机夯实填土
| 定 额 单 位 |  |  |  |  | 10m3 |  |  |  | 10m3实体 | [6 empty] | 1000m3 |  |  |  | 1000m3压实方
| 工 程 数 量 |  |  |  |  | 0.093 |  |  |  | 0.014 | [6 empty] | 0.0028 |  |  |  | 0.0016
| 定 额 表 号 |  |  |  |  | 4～5～2～4 |  |  |  | 4～6～3～1改 | [6 empty] | 4～1～3～7 |  |  |  | 1～1～7～2
| 工、料、机名称 |  |  | 单位 | 单价(元) | 定额 | 数量 |  | 金额(元) | 定额 |  |  | 数量 |  | 金额(元) |  | 定额 | 数量 |  | 金额(元) | 定额 | 数量 |  |  | 金额(元)
8099001 | 小型机具使用费 |  |  | 元 | 1 |  |  |  |  | 11.4 |  |  | 0.16 |  | 0.16
9999001 | 定额基价 |  |  | 元 | 1 | 2338 | 217 |  | 217 | 4831 |  |  | 68 |  | 68 |  | 13161 | 37 |  | 37 | 7291 | 12 |  |  | 12
| 直接费 |  |  | 元 |  |  |  |  | 304 | [5 empty] | 80.66 |  |  |  |  | 35.41 |  |  |  |  | 10.82
| 设备购置费 |  |  | 元
| 措施费 |  | Ⅰ | 元 |  | 84.46 | 2.223 | % | 1.88 | 31.14 |  |  | 2.223 | % | 0.69 |  | 36.85 | 2.837 | % | 1.05 | 11.66 | 2.837 |  | % | 0.33
|  |  | Ⅱ | 元 |  | 217.42 | 1.537 | % | 3.34 | 67.63 |  |  | 1.537 | % | 1.04 |  | 36.85 | 0.521 | % | 0.19 | 11.66 | 0.521 |  | % | 0.06
| 企业管理费 |  |  | 元 |  | 217.42 | 5.271 | % | 11.46 | 67.63 |  |  | 5.271 | % | 3.56 |  | 36.85 | 3.018 | % | 1.11 | 11.67 | 3.018 |  | % | 0.35
| 规费 |  |  | 元 |  | 75.8 | 33.5 | % | 25.39 | 19.45 |  |  | 33.5 | % | 6.52 |  | 29.13 | 33.5 | % | 9.76 | 7.91 | 33.5 |  | % | 2.65
| 利润 |  |  | 元 |  | 234.1 | 7.42 | % | 17.37 | 72.92 |  |  | 7.42 | % | 5.41 |  | 39.2 | 7.42 | % | 2.91 | 12.41 | 7.42 |  | % | 0.92
| 税金 |  |  | 元 |  | 363.44 | 9 | % | 32.71 | 97.89 |  |  | 9 | % | 8.81 |  | 50.43 | 9 | % | 4.54 | 15.13 | 9 |  | % | 1.36
| 金额合计 |  |  | 元 |  |  |  |  | 396.16 | [5 empty] | 106.7 |  |  |  |  | 54.97 |  |  |  |  | 16.5
编制： | [11 empty] | 复核：
分项工程预算表
编制范围：江底乡地灵村至马堤乡龙家村连乡公路K19+600~24+000路段加宽工程
分项编号：419-1 |  | 工程名称：单孔1-φ0.5m钢筋混凝土圆管涵 | [5 empty] | 单位：m |  |  | 数量：2.0 |  |  |  |  | 单价： | 915.91 | 第 11 页 |  |  | 共 22 页 |  |  |  | 21-2-1表
代 号 | 工 程 项 目 |  |  |  |  | 混凝土搅拌机拌和 | [14 empty] | 合 计
| 工 程 细 目 |  |  |  |  | 容量500L以内混凝土搅拌机拌和
| 定 额 单 位 |  |  |  |  | 10m3
| 工 程 数 量 |  |  |  |  | 0.101
| 定 额 表 号 |  |  |  |  | 4～11～11～3
| 工、料、机名称 |  |  | 单位 | 单价(元) | 定额 | 数量 |  | 金额(元) | 定额 |  |  | 数量 |  | 金额(元) |  | 定额 | 数量 |  | 金额(元) | 数量 |  | 金额(元)
1001001 | 人工 |  |  | 工日 | 101.25 | 1.3 | 0.13 |  | 13.29 | [11 empty] | 3.86 |  | 390.54
2001001 | HPB300钢筋 |  |  | t | 3345.6 | [15 empty] | 0.02 |  | 78.19
2001021 | 8～12号铁丝镀锌铁丝 |  |  | kg | 4.36 | [15 empty] | 0.06 |  | 0.24
2001022 | 20～22号铁丝镀锌铁丝 |  |  | kg | 4.79 | [15 empty] | 0.11 |  | 0.5
2003008 | 钢管无缝钢管 |  |  | t | 4179.49 | [17 empty] | 1.55
2003025 | 钢模板各类定型大块钢模板 |  |  | t | 4420 | [17 empty] | 18.16
2009013 | 螺栓混合规格 |  |  | kg | 7.35 | [15 empty] | 0.08 |  | 0.61
2009028 | 铁件铁件 |  |  | kg | 5.49 | [15 empty] | 0.12 |  | 0.68
2009030 | 铁钉混合规格 |  |  | kg | 4.6 | [15 empty] | 0.11 |  | 0.52
3001001 | 石油沥青 |  |  | t | 3630 | [15 empty] | 0.01 |  | 26.01
3005004 | 水 |  |  | m3 | 3.3 | [15 empty] | 2.26 |  | 7.45
4003002 | 锯材中板δ＝19～35mm,中方混合规格 |  |  | m3 | 1504.42 | [15 empty] | 0.01 |  | 21.12
5009012 | 油毛毡400g,0.915m×21.95m |  |  | m2 | 3.42 | [15 empty] | 2.73 |  | 9.33
5503005 | 中（粗）砂混凝土、砂浆用堆方 |  |  | m3 | 132.9 | [15 empty] | 1.13 |  | 149.94
5503007 | 砂砾堆方 |  |  | m3 | 85 | [15 empty] | 0.37 |  | 31.54
5505005 | 片石码方 |  |  | m3 | 120.77 | [15 empty] | 1.85 |  | 223.61
5505012 | 碎石（2cm）最大粒径2cm堆方 |  |  | m3 | 132.9 | [15 empty] | 0.83 |  | 110.79
5509001 | 32.5级水泥 |  |  | t | 443.08 | [15 empty] | 0.51 |  | 224.86
7801001 | 其他材料费 |  |  | 元 | 1 | [15 empty] | 5.55 |  | 5.55
编制： | [11 empty] | 复核：
分项工程预算表
编制范围：江底乡地灵村至马堤乡龙家村连乡公路K19+600~24+000路段加宽工程
分项编号：419-1 |  | 工程名称：单孔1-φ0.5m钢筋混凝土圆管涵 | [5 empty] | 单位：m |  |  | 数量：2.0 |  |  |  |  | 单价： | 915.91 | 第 12 页 |  |  | 共 22 页 |  |  |  | 21-2-1表
代 号 | 工 程 项 目 |  |  |  |  | 混凝土搅拌机拌和 | [14 empty] | 合 计
| 工 程 细 目 |  |  |  |  | 容量500L以内混凝土搅拌机拌和
| 定 额 单 位 |  |  |  |  | 10m3
| 工 程 数 量 |  |  |  |  | 0.101
| 定 额 表 号 |  |  |  |  | 4～11～11～3
| 工、料、机名称 |  |  | 单位 | 单价(元) | 定额 | 数量 |  | 金额(元) | 定额 |  |  | 数量 |  | 金额(元) |  | 定额 | 数量 |  | 金额(元) | 数量 |  | 金额(元)
8001002 | 功率75kW以内履带式推土机TY100 |  |  | 台班 | 875.25 | [17 empty] | 0.19
8001035 | 斗容量1.0m3履带式单斗挖掘机WK100机械 |  |  | 台班 | 1043.43 | [15 empty] | 0.01 |  | 7.8
8001045 | 斗容量1.0m3轮胎式装载机ZL20 |  |  | 台班 | 581.69 | [15 empty] | 0.01 |  | 8.57
8001081 | 机械自身质量12～15t光轮压路机3Y-12/15 |  |  | 台班 | 582.86 | [17 empty] | 0.14
8001095 | 蛙式夯土机(200～620N·m)HW-280 |  |  | 台班 | 25.89 | [15 empty] | 0.11 |  | 2.92
8005004 | 出料容量500L以内强制式混凝土搅拌机JW500,JS500 |  |  | 台班 | 236.84 | 0.24 | 0.02 |  | 5.74 | [11 empty] | 0.02 |  | 5.74
8005010 | 出料容量400L以内灰浆搅拌机UJ325 |  |  | 台班 | 127.82 | [15 empty] | 0.02 |  | 3.09
8009025 | 提升质量5t以内汽车式起重机QY5 |  |  | 台班 | 640.15 | [15 empty] | 0.06 |  | 36.2
8009030 | 提升质量25t以内汽车式起重机QY25 |  |  | 台班 | 1349.01 | [15 empty] | 0.01 |  | 12.46
8099001 | 小型机具使用费 |  |  | 元 | 1 | [15 empty] | 0.58 |  | 0.58
9999001 | 定额基价 |  |  | 元 | 1 | 203 | 20 |  | 20 | [11 empty] | 1130 |  | 1130
编制： | [11 empty] | 复核：
分项工程预算表
编制范围：江底乡地灵村至马堤乡龙家村连乡公路K19+600~24+000路段加宽工程
分项编号：419-1 |  | 工程名称：单孔1-φ0.5m钢筋混凝土圆管涵 | [5 empty] | 单位：m |  |  | 数量：2.0 |  |  |  |  | 单价： | 915.91 | 第 13 页 |  |  | 共 22 页 |  |  |  | 21-2-1表
代 号 | 工 程 项 目 |  |  |  |  | 混凝土搅拌机拌和 | [14 empty] | 合 计
| 工 程 细 目 |  |  |  |  | 容量500L以内混凝土搅拌机拌和
| 定 额 单 位 |  |  |  |  | 10m3
| 工 程 数 量 |  |  |  |  | 0.101
| 定 额 表 号 |  |  |  |  | 4～11～11～3
| 工、料、机名称 |  |  | 单位 | 单价(元) | 定额 | 数量 |  | 金额(元) | 定额 |  |  | 数量 |  | 金额(元) |  | 定额 | 数量 |  | 金额(元) | 数量 |  | 金额(元)
| 直接费 |  |  | 元 |  |  |  |  | 19.04 | [13 empty] | 1378.88
| 设备购置费 |  |  | 元
| 措施费 |  | Ⅰ | 元 |  | 20.49 | 1.939 | % | 0.4 | [13 empty] | 10.21
|  |  | Ⅱ | 元 |  | 20.49 | 1.201 | % | 0.25 | [13 empty] | 14.21
| 企业管理费 |  |  | 元 |  | 20.49 | 4.053 | % | 0.83 | [13 empty] | 49.92
| 规费 |  |  | 元 |  | 15.75 | 33.5 | % | 5.28 | [13 empty] | 137.97
| 利润 |  |  | 元 |  | 21.97 | 7.42 | % | 1.63 | [13 empty] | 89.38
| 税金 |  |  | 元 |  | 27.41 | 9 | % | 2.47 | [13 empty] | 151.25
| 金额合计 |  |  | 元 |  |  |  |  | 29.88 | [13 empty] | 1831.82
编制： | [11 empty] | 复核：
分项工程预算表
编制范围：江底乡地灵村至马堤乡龙家村连乡公路K19+600~24+000路段加宽工程
分项编号：419-1 |  | 工程名称：单孔1-φ1.0m钢筋混凝土圆管涵 | [5 empty] | 单位：m |  |  | 数量：8.0 |  |  |  |  | 单价： | 2096.44 | 第 14 页 |  |  | 共 22 页 |  |  |  | 21-2-1表
代 号 | 工 程 项 目 |  |  |  |  | 预制圆管涵 |  |  |  | 安装圆管涵 | [6 empty] | 预制圆管涵 |  |  |  | 预制圆管涵
| 工 程 细 目 |  |  |  |  | 预制圆管涵管径1.0m以内混凝土 |  |  |  | 起重机安装圆管涵管径1.0m以内 | [6 empty] | 预制圆管涵钢筋(HPB300) |  |  |  | 预制圆管涵钢筋(HRB400)
| 定 额 单 位 |  |  |  |  | 10m3实体 |  |  |  | 10m3实体 | [6 empty] | 1t |  |  |  | 1t
| 工 程 数 量 |  |  |  |  | 0.37 |  |  |  | 0.37 | [6 empty] | 0.087 |  |  |  | 0.4081
| 定 额 表 号 |  |  |  |  | 4～7～4～1 |  |  |  | 4～7～5～3 | [6 empty] | 4～7～4～3 |  |  |  | 4～7～4～3改
| 工、料、机名称 |  |  | 单位 | 单价(元) | 定额 | 数量 |  | 金额(元) | 定额 |  |  | 数量 |  | 金额(元) |  | 定额 | 数量 |  | 金额(元) | 定额 | 数量 |  |  | 金额(元)
1001001 | 人工 |  |  | 工日 | 101.25 | 43.7 | 16.17 |  | 1637.11 | 5.3 |  |  | 1.96 |  | 198.55 |  | 6 | 0.52 |  | 52.85 | 6 | 2.45 |  |  | 247.91
2001001 | HPB300钢筋 |  |  | t | 3345.6 | [11 empty] | 1.03 | 0.09 |  | 298.34
2001002 | HRB400钢筋 |  |  | t | 3408.01 | [15 empty] | 1.03 | 0.42 |  |  | 1425.51
2001022 | 20～22号铁丝镀锌铁丝 |  |  | kg | 4.79 | [11 empty] | 4.62 | 0.4 |  | 1.93 | 4.62 | 1.89 |  |  | 9.03
2003025 | 钢模板各类定型大块钢模板 |  |  | t | 4420 | 0.12 | 0.04 |  | 192.98
3005004 | 水 |  |  | m3 | 3.3 | 16 | 5.92 |  | 19.54 | 1 |  |  | 0.37 |  | 1.22
5503005 | 中（粗）砂混凝土、砂浆用堆方 |  |  | m3 | 132.9 | 4.65 | 1.72 |  | 228.65 | 0.48 |  |  | 0.18 |  | 23.6
5505012 | 碎石（2cm）最大粒径2cm堆方 |  |  | m3 | 132.9 | 7.98 | 2.95 |  | 392.4
5509001 | 32.5级水泥 |  |  | t | 443.08 | 4.1 | 1.52 |  | 672.32 | 0.2 |  |  | 0.07 |  | 33.12
7801001 | 其他材料费 |  |  | 元 | 1 | 21.2 | 7.84 |  | 7.84 | 2.6 |  |  | 0.96 |  | 0.96
8009025 | 提升质量5t以内汽车式起重机QY5 |  |  | 台班 | 640.15 | 0.61 | 0.23 |  | 144.48 | 1.08 |  |  | 0.4 |  | 255.8
8099001 | 小型机具使用费 |  |  | 元 | 1 | 4.8 | 1.78 |  | 1.78 | 0.7 |  |  | 0.26 |  | 0.26 |  | 4.7 | 0.41 |  | 0.41 | 4.7 | 1.92 |  |  | 1.92
9999001 | 定额基价 |  |  | 元 | 1 | 8111 | 3001 |  | 3001 | 1362 |  |  | 504 |  | 504 |  | 4081 | 355 |  | 355 | 3994 | 1630 |  |  | 1630
编制： | [11 empty] | 复核：
分项工程预算表
编制范围：江底乡地灵村至马堤乡龙家村连乡公路K19+600~24+000路段加宽工程
分项编号：419-1 |  | 工程名称：单孔1-φ1.0m钢筋混凝土圆管涵 | [5 empty] | 单位：m |  |  | 数量：8.0 |  |  |  |  | 单价： | 2096.44 | 第 15 页 |  |  | 共 22 页 |  |  |  | 21-2-1表
代 号 | 工 程 项 目 |  |  |  |  | 预制圆管涵 |  |  |  | 安装圆管涵 | [6 empty] | 预制圆管涵 |  |  |  | 预制圆管涵
| 工 程 细 目 |  |  |  |  | 预制圆管涵管径1.0m以内混凝土 |  |  |  | 起重机安装圆管涵管径1.0m以内 | [6 empty] | 预制圆管涵钢筋(HPB300) |  |  |  | 预制圆管涵钢筋(HRB400)
| 定 额 单 位 |  |  |  |  | 10m3实体 |  |  |  | 10m3实体 | [6 empty] | 1t |  |  |  | 1t
| 工 程 数 量 |  |  |  |  | 0.37 |  |  |  | 0.37 | [6 empty] | 0.087 |  |  |  | 0.4081
| 定 额 表 号 |  |  |  |  | 4～7～4～1 |  |  |  | 4～7～5～3 | [6 empty] | 4～7～4～3 |  |  |  | 4～7～4～3改
| 工、料、机名称 |  |  | 单位 | 单价(元) | 定额 | 数量 |  | 金额(元) | 定额 |  |  | 数量 |  | 金额(元) |  | 定额 | 数量 |  | 金额(元) | 定额 | 数量 |  |  | 金额(元)
| 直接费 |  |  | 元 |  |  |  |  | 3297.1 | [5 empty] | 513.52 |  |  |  |  | 353.53 |  |  |  |  | 1684.45
| 设备购置费 |  |  | 元
| 措施费 |  | Ⅰ | 元 |  | 1864.04 | 1.939 | % | 36.14 | 463.31 |  |  | 1.939 | % | 8.98 |  | 55.89 | 0.351 | % | 0.2 | 262.14 | 0.351 |  | % | 0.92
|  |  | Ⅱ | 元 |  | 3001.16 | 1.201 | % | 36.04 | 503.79 |  |  | 1.201 | % | 6.05 |  | 355.06 | 0.564 | % | 2 | 1629.76 | 0.564 |  | % | 9.19
| 企业管理费 |  |  | 元 |  | 3001.16 | 4.053 | % | 121.64 | 503.79 |  |  | 4.053 | % | 20.42 |  | 355.06 | 2.895 | % | 10.28 | 1629.77 | 2.895 |  | % | 47.18
| 规费 |  |  | 元 |  | 1682.81 | 33.5 | % | 563.74 | 279.47 |  |  | 33.5 | % | 93.62 |  | 52.85 | 33.5 | % | 17.71 | 247.92 | 33.5 |  | % | 83.05
| 利润 |  |  | 元 |  | 3194.99 | 7.42 | % | 237.07 | 539.25 |  |  | 7.42 | % | 40.01 |  | 367.53 | 7.42 | % | 27.27 | 1687.06 | 7.42 |  | % | 125.18
| 税金 |  |  | 元 |  | 4291.73 | 9 | % | 386.26 | 682.6 |  |  | 9 | % | 61.43 |  | 410.99 | 9 | % | 36.99 | 1949.98 | 9 |  | % | 175.5
| 金额合计 |  |  | 元 |  |  |  |  | 4677.99 | [5 empty] | 744.04 |  |  |  |  | 447.98 |  |  |  |  | 2125.48
编制： | [11 empty] | 复核：
分项工程预算表
编制范围：江底乡地灵村至马堤乡龙家村连乡公路K19+600~24+000路段加宽工程
分项编号：419-1 |  | 工程名称：单孔1-φ1.0m钢筋混凝土圆管涵 | [5 empty] | 单位：m |  |  | 数量：8.0 |  |  |  |  | 单价： | 2096.44 | 第 16 页 |  |  | 共 22 页 |  |  |  | 21-2-1表
代 号 | 工 程 项 目 |  |  |  |  | 安装圆管涵 |  |  |  | 地基垫层 | [6 empty] | 防水层 |  |  |  | 沥青麻絮沉降缝
| 工 程 细 目 |  |  |  |  | 现浇圆管涵管座混凝土 |  |  |  | 砂砾地基垫层 | [6 empty] | 沥青油毡(防水层) |  |  |  | 沥青麻絮沉降缝
| 定 额 单 位 |  |  |  |  | 10m3实体 |  |  |  | 1000m3 | [6 empty] | 10m2 |  |  |  | 10m2
| 工 程 数 量 |  |  |  |  | 0.74 |  |  |  | 0.0028 | [6 empty] | 0.83 |  |  |  | 0.12
| 定 额 表 号 |  |  |  |  | 4～7～5～5改 |  |  |  | 1～2～12～2 | [6 empty] | 4～11～4～4 |  |  |  | 4～11～1～1
| 工、料、机名称 |  |  | 单位 | 单价(元) | 定额 | 数量 |  | 金额(元) | 定额 |  |  | 数量 |  | 金额(元) |  | 定额 | 数量 |  | 金额(元) | 定额 | 数量 |  |  | 金额(元)
1001001 | 人工 |  |  | 工日 | 101.25 | 6.2 | 4.59 |  | 464.54 | 9.1 |  |  | 0.03 |  | 2.6 |  | 0.8 | 0.66 |  | 67.23 | 0.2 | 0.02 |  |  | 2.43
2009028 | 铁件铁件 |  |  | kg | 5.49 | 1.3 | 0.96 |  | 5.28
2009030 | 铁钉混合规格 |  |  | kg | 4.6 | 1.8 | 1.33 |  | 6.13
3001001 | 石油沥青 |  |  | t | 3630 | [11 empty] | 0.05 | 0.04 |  | 153.66 | 0.02 |  |  |  | 9.15
3005004 | 水 |  |  | m3 | 3.3 | 10 | 7.4 |  | 24.42
4003002 | 锯材中板δ＝19～35mm,中方混合规格 |  |  | m3 | 1504.42 | 0.21 | 0.16 |  | 233.79
5009012 | 油毛毡400g,0.915m×21.95m |  |  | m2 | 3.42 | [11 empty] | 22 | 18.26 |  | 62.45
5503005 | 中（粗）砂混凝土、砂浆用堆方 |  |  | m3 | 132.9 | 5 | 3.7 |  | 491.53
5503007 | 砂砾堆方 |  |  | m3 | 85 |  |  |  |  | 1237 |  |  | 3.49 |  | 296.51
5505012 | 碎石（2cm）最大粒径2cm堆方 |  |  | m3 | 132.9 | 8.36 | 6.19 |  | 822.57
5509001 | 32.5级水泥 |  |  | t | 443.08 | 3.21 | 2.38 |  | 1053.48
7801001 | 其他材料费 |  |  | 元 | 1 | 16.7 | 12.36 |  | 12.36 | [7 empty] | 1.7 | 1.41 |  | 1.41 | 53.4 | 6.41 |  |  | 6.41
8001002 | 功率75kW以内履带式推土机TY100 |  |  | 台班 | 875.25 |  |  |  |  | 0.71 |  |  |  |  | 1.75
8001081 | 机械自身质量12～15t光轮压路机3Y-12/15 |  |  | 台班 | 582.86 |  |  |  |  | 0.79 |  |  |  |  | 1.3
8009025 | 提升质量5t以内汽车式起重机QY5 |  |  | 台班 | 640.15 | 0.13 | 0.1 |  | 61.58
8099001 | 小型机具使用费 |  |  | 元 | 1 | 2.7 | 2 |  | 2
9999001 | 定额基价 |  |  | 元 | 1 | 3283 | 2429 |  | 2429 | 59703 |  |  | 168 |  | 168 |  | 393 | 326 |  | 326 | 170 | 20 |  |  | 20
编制： | [11 empty] | 复核：
分项工程预算表
编制范围：江底乡地灵村至马堤乡龙家村连乡公路K19+600~24+000路段加宽工程
分项编号：419-1 |  | 工程名称：单孔1-φ1.0m钢筋混凝土圆管涵 | [5 empty] | 单位：m |  |  | 数量：8.0 |  |  |  |  | 单价： | 2096.44 | 第 17 页 |  |  | 共 22 页 |  |  |  | 21-2-1表
代 号 | 工 程 项 目 |  |  |  |  | 安装圆管涵 |  |  |  | 地基垫层 | [6 empty] | 防水层 |  |  |  | 沥青麻絮沉降缝
| 工 程 细 目 |  |  |  |  | 现浇圆管涵管座混凝土 |  |  |  | 砂砾地基垫层 | [6 empty] | 沥青油毡(防水层) |  |  |  | 沥青麻絮沉降缝
| 定 额 单 位 |  |  |  |  | 10m3实体 |  |  |  | 1000m3 | [6 empty] | 10m2 |  |  |  | 10m2
| 工 程 数 量 |  |  |  |  | 0.74 |  |  |  | 0.0028 | [6 empty] | 0.83 |  |  |  | 0.12
| 定 额 表 号 |  |  |  |  | 4～7～5～5改 |  |  |  | 1～2～12～2 | [6 empty] | 4～11～4～4 |  |  |  | 4～11～1～1
| 工、料、机名称 |  |  | 单位 | 单价(元) | 定额 | 数量 |  | 金额(元) | 定额 |  |  | 数量 |  | 金额(元) |  | 定额 | 数量 |  | 金额(元) | 定额 | 数量 |  |  | 金额(元)
| 直接费 |  |  | 元 |  |  |  |  | 3177.66 | [5 empty] | 300.02 |  |  |  |  | 284.75 |  |  |  |  | 17.99
| 设备购置费 |  |  | 元
| 措施费 |  | Ⅰ | 元 |  | 550.91 | 1.939 | % | 10.68 | 5.81 |  |  | 2.804 | % | 0.16 |  | 70.57 | 2.223 | % | 1.57 | 2.55 | 2.223 |  | % | 0.06
|  |  | Ⅱ | 元 |  | 2429.38 | 1.201 | % | 29.18 | 167.21 |  |  | 0.818 | % | 1.37 |  | 326.18 | 1.537 | % | 5.01 | 20.37 | 1.537 |  | % | 0.31
| 企业管理费 |  |  | 元 |  | 2429.38 | 4.053 | % | 98.46 | 167.17 |  |  | 2.831 | % | 4.73 |  | 326.18 | 5.271 | % | 17.19 | 20.37 | 5.271 |  | % | 1.07
| 规费 |  |  | 元 |  | 484.01 | 33.5 | % | 162.15 | 3.21 |  |  | 33.5 | % | 1.07 |  | 67.23 | 33.5 | % | 22.52 | 2.43 | 33.5 |  | % | 0.81
| 利润 |  |  | 元 |  | 2567.7 | 7.42 | % | 190.52 | 173.44 |  |  | 7.42 | % | 12.87 |  | 349.96 | 7.42 | % | 25.97 | 21.82 | 7.42 |  | % | 1.62
| 税金 |  |  | 元 |  | 3668.66 | 9 | % | 330.18 | 320.22 |  |  | 9 | % | 28.82 |  | 357.01 | 9 | % | 32.13 | 21.87 | 9 |  | % | 1.97
| 金额合计 |  |  | 元 |  |  |  |  | 3998.83 | [5 empty] | 349.04 |  |  |  |  | 389.14 |  |  |  |  | 23.83
编制： | [11 empty] | 复核：
分项工程预算表
编制范围：江底乡地灵村至马堤乡龙家村连乡公路K19+600~24+000路段加宽工程
分项编号：419-1 |  | 工程名称：单孔1-φ1.0m钢筋混凝土圆管涵 | [5 empty] | 单位：m |  |  | 数量：8.0 |  |  |  |  | 单价： | 2096.44 | 第 18 页 |  |  | 共 22 页 |  |  |  | 21-2-1表
代 号 | 工 程 项 目 |  |  |  |  | 浆砌片石 |  |  |  | 浆砌片石 | [6 empty] | 现浇混凝土挡土墙 |  |  |  | 混凝土
| 工 程 细 目 |  |  |  |  | 浆砌片石基础、护底、截水墙 |  |  |  | 浆砌片石实体式台、墙 | [6 empty] | 现浇混凝土挡土墙 |  |  |  | 混凝土墩、台帽非泵送
| 定 额 单 位 |  |  |  |  | 10m3 |  |  |  | 10m3 | [6 empty] | 10m3 |  |  |  | 10m3实体
| 工 程 数 量 |  |  |  |  | 0.107 |  |  |  | 0.116 | [6 empty] | 0.297 |  |  |  | 0.026
| 定 额 表 号 |  |  |  |  | 4～5～2～1 |  |  |  | 4～5～2～4 | [6 empty] | 1～4～19～2 |  |  |  | 4～6～3～1改
| 工、料、机名称 |  |  | 单位 | 单价(元) | 定额 | 数量 |  | 金额(元) | 定额 |  |  | 数量 |  | 金额(元) |  | 定额 | 数量 |  | 金额(元) | 定额 | 数量 |  |  | 金额(元)
1001001 | 人工 |  |  | 工日 | 101.25 | 6.6 | 0.71 |  | 71.5 | 7.8 |  |  | 0.9 |  | 91.61 |  | 13.5 | 4.01 |  | 405.96 | 12.4 | 0.32 |  |  | 32.64
2001021 | 8～12号铁丝镀锌铁丝 |  |  | kg | 4.36 |  |  |  |  | 0.6 |  |  | 0.07 |  | 0.3 |  | 2.1 | 0.62 |  | 2.72
2003008 | 钢管无缝钢管 |  |  | t | 4179.49 | [9 empty] | 1.94
2003025 | 钢模板各类定型大块钢模板 |  |  | t | 4420 | [15 empty] | 0.05 |  |  |  | 5.63
2003026 | 组合钢模板 |  |  | t | 4420 | [11 empty] | 0.02 |  |  | 21
2009013 | 螺栓混合规格 |  |  | kg | 7.35 | [15 empty] | 5.91 | 0.15 |  |  | 1.13
2009028 | 铁件铁件 |  |  | kg | 5.49 | [11 empty] | 50.7 | 15.06 |  | 82.67 | 3.48 | 0.09 |  |  | 0.5
2009030 | 铁钉混合规格 |  |  | kg | 4.6 |  |  |  |  | 0.1 |  |  | 0.01 |  | 0.05
3005004 | 水 |  |  | m3 | 3.3 | 4 | 0.43 |  | 1.41 | 8 |  |  | 0.93 |  | 3.06 |  | 10 | 2.97 |  | 9.8 | 12 | 0.31 |  |  | 1.03
4003001 | 原木混合规格 |  |  | m3 | 1283.19 | [11 empty] | 0.04 | 0.01 |  | 15.24
4003002 | 锯材中板δ＝19～35mm,中方混合规格 |  |  | m3 | 1504.42 |  |  |  |  | 0.02 |  |  |  |  | 3.49
5001013 | PVC塑料管(Φ50mm)Φ50mm |  |  | m | 6.41 | [11 empty] | 1.8 | 0.53 |  | 3.43
5503005 | 中（粗）砂混凝土、砂浆用堆方 |  |  | m3 | 132.9 | 3.82 | 0.41 |  | 54.32 | 3.87 |  |  | 0.45 |  | 59.66 |  | 5.51 | 1.64 |  | 217.49 | 5 | 0.13 |  |  | 17.27
5505005 | 片石码方 |  |  | m3 | 120.77 | 11.5 | 1.23 |  | 148.61 | 11.5 |  |  | 1.33 |  | 161.11
5505012 | 碎石（2cm）最大粒径2cm堆方 |  |  | m3 | 132.9 | [15 empty] | 8.36 | 0.22 |  |  | 28.9
5505015 | 碎石（8cm）最大粒径8cm堆方 |  |  | m3 | 132.9 | [11 empty] | 8.36 | 2.48 |  | 329.98
5509001 | 32.5级水泥 |  |  | t | 443.08 | 0.93 | 0.1 |  | 44.14 | 0.95 |  |  | 0.11 |  | 48.67 |  | 2.88 | 0.85 |  | 378.47 | 3.21 | 0.08 |  |  | 37.01
7801001 | 其他材料费 |  |  | 元 | 1 | 1.2 | 0.13 |  | 0.13 | 2.7 |  |  | 0.31 |  | 0.31 |  | 19.9 | 5.91 |  | 5.91 | 86.2 | 2.24 |  |  | 2.24
8001045 | 斗容量1.0m3轮胎式装载机ZL20 |  |  | 台班 | 581.69 | 0.08 | 0.01 |  | 4.98 | 0.1 |  |  | 0.01 |  | 6.75
编制： | [11 empty] | 复核：
分项工程预算表
编制范围：江底乡地灵村至马堤乡龙家村连乡公路K19+600~24+000路段加宽工程
分项编号：419-1 |  | 工程名称：单孔1-φ1.0m钢筋混凝土圆管涵 | [5 empty] | 单位：m |  |  | 数量：8.0 |  |  |  |  | 单价： | 2096.44 | 第 19 页 |  |  | 共 22 页 |  |  |  | 21-2-1表
代 号 | 工 程 项 目 |  |  |  |  | 浆砌片石 |  |  |  | 浆砌片石 | [6 empty] | 现浇混凝土挡土墙 |  |  |  | 混凝土
| 工 程 细 目 |  |  |  |  | 浆砌片石基础、护底、截水墙 |  |  |  | 浆砌片石实体式台、墙 | [6 empty] | 现浇混凝土挡土墙 |  |  |  | 混凝土墩、台帽非泵送
| 定 额 单 位 |  |  |  |  | 10m3 |  |  |  | 10m3 | [6 empty] | 10m3 |  |  |  | 10m3实体
| 工 程 数 量 |  |  |  |  | 0.107 |  |  |  | 0.116 | [6 empty] | 0.297 |  |  |  | 0.026
| 定 额 表 号 |  |  |  |  | 4～5～2～1 |  |  |  | 4～5～2～4 | [6 empty] | 1～4～19～2 |  |  |  | 4～6～3～1改
| 工、料、机名称 |  |  | 单位 | 单价(元) | 定额 | 数量 |  | 金额(元) | 定额 |  |  | 数量 |  | 金额(元) |  | 定额 | 数量 |  | 金额(元) | 定额 | 数量 |  |  | 金额(元)
8005002 | 出料容量250L以内强制式混凝土搅拌机JD250 |  |  | 台班 | 160.36 | [11 empty] | 0.31 | 0.09 |  | 14.76
8005010 | 出料容量400L以内灰浆搅拌机UJ325 |  |  | 台班 | 127.82 | 0.15 | 0.02 |  | 2.05 | 0.15 |  |  | 0.02 |  | 2.22
8009026 | 提升质量8t以内汽车式起重机QY8 |  |  | 台班 | 704.61 | [11 empty] | 0.23 | 0.07 |  | 48.13
8009030 | 提升质量25t以内汽车式起重机QY25 |  |  | 台班 | 1349.01 | [15 empty] | 0.66 | 0.02 |  |  | 23.15
8099001 | 小型机具使用费 |  |  | 元 | 1 | [11 empty] | 13.2 | 3.92 |  | 3.92 | 11.4 | 0.3 |  |  | 0.3
9999001 | 定额基价 |  |  | 元 | 1 | 2127 | 228 |  | 228 | 2338 |  |  | 271 |  | 271 |  | 4147 | 1232 |  | 1232 | 4831 | 126 |  |  | 126
| 直接费 |  |  | 元 |  |  |  |  | 327.14 | [5 empty] | 379.19 |  |  |  |  | 1539.49 |  |  |  |  | 149.8
| 设备购置费 |  |  | 元
| 措施费 |  | Ⅰ | 元 |  | 82.28 | 2.223 | % | 1.83 | 105.35 |  |  | 2.223 | % | 2.34 |  | 495.16 | 1.939 | % | 9.6 | 57.83 | 2.223 |  | % | 1.29
|  |  | Ⅱ | 元 |  | 227.59 | 1.537 | % | 3.5 | 271.19 |  |  | 1.537 | % | 4.17 |  | 1231.79 | 1.201 | % | 14.79 | 125.59 | 1.537 |  | % | 1.93
| 企业管理费 |  |  | 元 |  | 227.59 | 5.271 | % | 12 | 271.19 |  |  | 5.271 | % | 14.29 |  | 1231.79 | 4.053 | % | 49.92 | 125.59 | 5.271 |  | % | 6.62
| 规费 |  |  | 元 |  | 73.99 | 33.5 | % | 24.79 | 94.55 |  |  | 33.5 | % | 31.67 |  | 429.12 | 33.5 | % | 143.75 | 36.12 | 33.5 |  | % | 12.1
| 利润 |  |  | 元 |  | 244.92 | 7.42 | % | 18.17 | 291.99 |  |  | 7.42 | % | 21.67 |  | 1306.11 | 7.42 | % | 96.91 | 135.43 | 7.42 |  | % | 10.05
| 税金 |  |  | 元 |  | 387.42 | 9 | % | 34.87 | 453.33 |  |  | 9 | % | 40.8 |  | 1854.47 | 9 | % | 166.9 | 181.79 | 9 |  | % | 16.36
| 金额合计 |  |  | 元 |  |  |  |  | 422.29 | [5 empty] | 494.13 |  |  |  |  | 2021.37 |  |  |  |  | 198.15
编制： | [11 empty] | 复核：
分项工程预算表
编制范围：江底乡地灵村至马堤乡龙家村连乡公路K19+600~24+000路段加宽工程
分项编号：419-1 |  | 工程名称：单孔1-φ1.0m钢筋混凝土圆管涵 | [5 empty] | 单位：m |  |  | 数量：8.0 |  |  |  |  | 单价： | 2096.44 | 第 20 页 |  |  | 共 22 页 |  |  |  | 21-2-1表
代 号 | 工 程 项 目 |  |  |  |  | 机械挖基坑土、石方 |  |  |  | 夯实填土 | [6 empty] | 混凝土搅拌机拌和 |  |  |  | 合 计
| 工 程 细 目 |  |  |  |  | 斗容量1.0m3以内挖掘机挖基坑＞1500m3土方 |  |  |  | 夯土机夯实填土 | [6 empty] | 容量500L以内混凝土搅拌机拌和
| 定 额 单 位 |  |  |  |  | 1000m3 |  |  |  | 1000m3压实方 | [6 empty] | 10m3
| 工 程 数 量 |  |  |  |  | 0.0282 |  |  |  | 0.0096 | [6 empty] | 0.766
| 定 额 表 号 |  |  |  |  | 4～1～3～7 |  |  |  | 1～1～7～2 | [6 empty] | 4～11～11～3
| 工、料、机名称 |  |  | 单位 | 单价(元) | 定额 | 数量 |  | 金额(元) | 定额 |  |  | 数量 |  | 金额(元) |  | 定额 | 数量 |  | 金额(元) | 数量 |  | 金额(元)
1001001 | 人工 |  |  | 工日 | 101.25 | 97.4 | 2.75 |  | 278.1 | 48.8 |  |  | 0.47 |  | 47.43 |  | 1.3 | 1 |  | 100.82 | 36.56 |  | 3701.3
2001001 | HPB300钢筋 |  |  | t | 3345.6 | [15 empty] | 0.09 |  | 298.34
2001002 | HRB400钢筋 |  |  | t | 3408.01 | [15 empty] | 0.42 |  | 1425.51
2001021 | 8～12号铁丝镀锌铁丝 |  |  | kg | 4.36 | [15 empty] | 0.69 |  | 3.02
2001022 | 20～22号铁丝镀锌铁丝 |  |  | kg | 4.79 | [15 empty] | 2.29 |  | 10.96
2003008 | 钢管无缝钢管 |  |  | t | 4179.49 | [17 empty] | 1.94
2003025 | 钢模板各类定型大块钢模板 |  |  | t | 4420 | [15 empty] | 0.04 |  | 198.61
2003026 | 组合钢模板 |  |  | t | 4420 | [17 empty] | 21
2009013 | 螺栓混合规格 |  |  | kg | 7.35 | [15 empty] | 0.15 |  | 1.13
2009028 | 铁件铁件 |  |  | kg | 5.49 | [15 empty] | 16.11 |  | 88.45
2009030 | 铁钉混合规格 |  |  | kg | 4.6 | [15 empty] | 1.34 |  | 6.18
3001001 | 石油沥青 |  |  | t | 3630 | [15 empty] | 0.04 |  | 162.81
3005004 | 水 |  |  | m3 | 3.3 | [15 empty] | 18.33 |  | 60.48
4003001 | 原木混合规格 |  |  | m3 | 1283.19 | [15 empty] | 0.01 |  | 15.24
4003002 | 锯材中板δ＝19～35mm,中方混合规格 |  |  | m3 | 1504.42 | [15 empty] | 0.16 |  | 237.28
5001013 | PVC塑料管(Φ50mm)Φ50mm |  |  | m | 6.41 | [15 empty] | 0.53 |  | 3.43
5009012 | 油毛毡400g,0.915m×21.95m |  |  | m2 | 3.42 | [15 empty] | 18.26 |  | 62.45
5503005 | 中（粗）砂混凝土、砂浆用堆方 |  |  | m3 | 132.9 | [15 empty] | 8.22 |  | 1092.53
5503007 | 砂砾堆方 |  |  | m3 | 85 | [15 empty] | 3.49 |  | 296.51
编制： | [11 empty] | 复核：
分项工程预算表
编制范围：江底乡地灵村至马堤乡龙家村连乡公路K19+600~24+000路段加宽工程
分项编号：419-1 |  | 工程名称：单孔1-φ1.0m钢筋混凝土圆管涵 | [5 empty] | 单位：m |  |  | 数量：8.0 |  |  |  |  | 单价： | 2096.44 | 第 21 页 |  |  | 共 22 页 |  |  |  | 21-2-1表
代 号 | 工 程 项 目 |  |  |  |  | 机械挖基坑土、石方 |  |  |  | 夯实填土 | [6 empty] | 混凝土搅拌机拌和 |  |  |  | 合 计
| 工 程 细 目 |  |  |  |  | 斗容量1.0m3以内挖掘机挖基坑＞1500m3土方 |  |  |  | 夯土机夯实填土 | [6 empty] | 容量500L以内混凝土搅拌机拌和
| 定 额 单 位 |  |  |  |  | 1000m3 |  |  |  | 1000m3压实方 | [6 empty] | 10m3
| 工 程 数 量 |  |  |  |  | 0.0282 |  |  |  | 0.0096 | [6 empty] | 0.766
| 定 额 表 号 |  |  |  |  | 4～1～3～7 |  |  |  | 1～1～7～2 | [6 empty] | 4～11～11～3
| 工、料、机名称 |  |  | 单位 | 单价(元) | 定额 | 数量 |  | 金额(元) | 定额 |  |  | 数量 |  | 金额(元) |  | 定额 | 数量 |  | 金额(元) | 数量 |  | 金额(元)
5505005 | 片石码方 |  |  | m3 | 120.77 | [15 empty] | 2.56 |  | 309.71
5505012 | 碎石（2cm）最大粒径2cm堆方 |  |  | m3 | 132.9 | [15 empty] | 9.36 |  | 1243.87
5505015 | 碎石（8cm）最大粒径8cm堆方 |  |  | m3 | 132.9 | [15 empty] | 2.48 |  | 329.98
5509001 | 32.5级水泥 |  |  | t | 443.08 | [15 empty] | 5.12 |  | 2267.2
7801001 | 其他材料费 |  |  | 元 | 1 | [15 empty] | 37.58 |  | 37.58
8001002 | 功率75kW以内履带式推土机TY100 |  |  | 台班 | 875.25 | [17 empty] | 1.75
8001035 | 斗容量1.0m3履带式单斗挖掘机WK100机械 |  |  | 台班 | 1043.43 | 2.67 | 0.08 |  | 78.56 | [11 empty] | 0.08 |  | 78.56
8001045 | 斗容量1.0m3轮胎式装载机ZL20 |  |  | 台班 | 581.69 | [15 empty] | 0.02 |  | 11.73
8001081 | 机械自身质量12～15t光轮压路机3Y-12/15 |  |  | 台班 | 582.86 | [17 empty] | 1.3
8001095 | 蛙式夯土机(200～620N·m)HW-280 |  |  | 台班 | 25.89 |  |  |  |  | 70.42 |  |  | 0.68 |  | 17.5 | [5 empty] | 0.68 |  | 17.5
8005002 | 出料容量250L以内强制式混凝土搅拌机JD250 |  |  | 台班 | 160.36 | [15 empty] | 0.09 |  | 14.76
8005004 | 出料容量500L以内强制式混凝土搅拌机JW500,JS500 |  |  | 台班 | 236.84 | [11 empty] | 0.24 | 0.18 |  | 43.54 | 0.18 |  | 43.54
8005010 | 出料容量400L以内灰浆搅拌机UJ325 |  |  | 台班 | 127.82 | [15 empty] | 0.03 |  | 4.28
8009025 | 提升质量5t以内汽车式起重机QY5 |  |  | 台班 | 640.15 | [15 empty] | 0.72 |  | 461.87
8009026 | 提升质量8t以内汽车式起重机QY8 |  |  | 台班 | 704.61 | [15 empty] | 0.07 |  | 48.13
8009030 | 提升质量25t以内汽车式起重机QY25 |  |  | 台班 | 1349.01 | [15 empty] | 0.02 |  | 23.15
8099001 | 小型机具使用费 |  |  | 元 | 1 | [15 empty] | 10.58 |  | 10.58
9999001 | 定额基价 |  |  | 元 | 1 | 13161 | 371 |  | 371 | 7291 |  |  | 70 |  | 70 |  | 203 | 155 |  | 155 | 10887 |  | 10887
编制： | [11 empty] | 复核：
分项工程预算表
编制范围：江底乡地灵村至马堤乡龙家村连乡公路K19+600~24+000路段加宽工程
分项编号：419-1 |  | 工程名称：单孔1-φ1.0m钢筋混凝土圆管涵 | [5 empty] | 单位：m |  |  | 数量：8.0 |  |  |  |  | 单价： | 2096.44 | 第 22 页 |  |  | 共 22 页 |  |  |  | 21-2-1表
代 号 | 工 程 项 目 |  |  |  |  | 机械挖基坑土、石方 |  |  |  | 夯实填土 | [6 empty] | 混凝土搅拌机拌和 |  |  |  | 合 计
| 工 程 细 目 |  |  |  |  | 斗容量1.0m3以内挖掘机挖基坑＞1500m3土方 |  |  |  | 夯土机夯实填土 | [6 empty] | 容量500L以内混凝土搅拌机拌和
| 定 额 单 位 |  |  |  |  | 1000m3 |  |  |  | 1000m3压实方 | [6 empty] | 10m3
| 工 程 数 量 |  |  |  |  | 0.0282 |  |  |  | 0.0096 | [6 empty] | 0.766
| 定 额 表 号 |  |  |  |  | 4～1～3～7 |  |  |  | 1～1～7～2 | [6 empty] | 4～11～11～3
| 工、料、机名称 |  |  | 单位 | 单价(元) | 定额 | 数量 |  | 金额(元) | 定额 |  |  | 数量 |  | 金额(元) |  | 定额 | 数量 |  | 金额(元) | 数量 |  | 金额(元)
| 直接费 |  |  | 元 |  |  |  |  | 356.67 | [5 empty] | 64.94 |  |  |  |  | 144.37 |  |  | 12590.59
| 设备购置费 |  |  | 元
| 措施费 |  | Ⅰ | 元 |  | 371.14 | 2.837 | % | 10.53 | 69.99 |  |  | 2.837 | % | 1.99 |  | 155.39 | 1.939 | % | 3.01 |  |  | 89.30
|  |  | Ⅱ | 元 |  | 371.14 | 0.521 | % | 1.93 | 69.99 |  |  | 0.521 | % | 0.36 |  | 155.39 | 1.201 | % | 1.87 |  |  | 117.72
| 企业管理费 |  |  | 元 |  | 371.14 | 3.018 | % | 11.2 | 69.99 |  |  | 3.018 | % | 2.11 |  | 155.39 | 4.053 | % | 6.3 |  |  | 423.43
| 规费 |  |  | 元 |  | 293.35 | 33.5 | % | 98.27 | 47.43 |  |  | 33.5 | % | 15.89 |  | 119.44 | 33.5 | % | 40.01 |  |  | 1311.17
| 利润 |  |  | 元 |  | 394.81 | 7.42 | % | 29.3 | 74.45 |  |  | 7.42 | % | 5.52 |  | 166.56 | 7.42 | % | 12.36 |  |  | 854.49
| 税金 |  |  | 元 |  | 507.9 | 9 | % | 45.71 | 90.81 |  |  | 9 | % | 8.17 |  | 207.91 | 9 | % | 18.71 |  |  | 1384.8
| 金额合计 |  |  | 元 |  |  |  |  | 553.61 | [5 empty] | 98.99 |  |  |  |  | 226.63 |  |  | 16771.49
编制： | [11 empty] | 复核：

## 【22表】表A.0.3-3 材料预算单价计算表
表A.0.3-3 材料预算单价计算表
建设项目名称：江底乡地灵村至马堤乡龙家村连乡公路K19+600~24+000路段加宽工程
编制范围：江底乡地灵村至马堤乡龙家村连乡公路K19+600~24+000路段加宽工程 | [10 empty] | 第 1 页 |  | 共 1 页 |  | 22表
代号 | 规格名称 | 单位 | 原价 （元） | 运杂费 | [5 empty] | 原价运费 合计 （元） | 场外运输损耗 |  | 采购及保管费 |  | 预算单价（元）
|  |  |  | 供应地点 | 运输方式、比重及运距（KM） | 毛质量系数或单位毛质量 |  | 运杂费构成说明或计算式 | 单位运费（元） |  | 费率（％） | 金额 （元） | 费率（％） | 金额 （元）
2001001 | HPB300钢筋 | t | 3221.24 |  | 汽车、1.0、45.0 | 1 |  | 2.21*45.0*1*1 | 99.45 | 3320.69 |  |  | 0.75 | 24.91 | 3345.6
2001002 | HRB400钢筋 | t | 3283.19 |  | 汽车、1.0、45.0 | 1 |  | 2.21*45.0*1*1 | 99.45 | 3382.64 |  |  | 0.75 | 25.37 | 3408.01
5503005 | 中（粗）砂 | m3 | 106.8 |  | 汽车、1.0、45.0 | 1 |  | 0.58*45.0*1*1 | 26.1 | 132.9 |  |  |  |  | 132.9
5505005 | 片石 | m3 | 92.23 |  | 汽车、1.0、45.0 | 1 |  | 0.58*45.0*1*1 | 26.1 | 118.33 |  |  | 2.06 | 2.44 | 120.77
5505012 | 碎石（2cm） | m3 | 106.8 |  | 汽车、1.0、45.0 | 1 |  | 0.58*45.0*1*1 | 26.1 | 132.9 |  |  |  |  | 132.9
5505015 | 碎石（8cm） | m3 | 106.8 |  | 汽车、1.0、45.0 | 1 |  | 0.58*45.0*1*1 | 26.1 | 132.9 |  |  |  |  | 132.9
5505016 | 碎石 | m3 | 106.8 |  | 汽车、1.0、45.0 | 1 |  | 0.58*45.0*1*1 | 26.1 | 132.9 |  |  |  |  | 132.9
5509001 | 32.5级水泥 | t | 407.08 |  | 汽车、1.0、45.0 | 1 |  | 0.8*45.0*1*1 | 36 | 443.08 |  |  |  |  | 443.08
编制： | [6 empty] | 复核：

## 【24表】表A.0.3-6 施工机械台班单价计算表
表A.0.3-6 施工机械台班单价计算表
建设项目名称：江底乡地灵村至马堤乡龙家村连乡公路K19+600~24+000路段加宽工程
编制范围：江底乡地灵村至马堤乡龙家村连乡公路K19+600~24+000路段加宽工程 | [18 empty] | 第 1 页 |  | 共 2 页 |  | 24表
序号 | 代号 | 机械名称 | 台班单价（元） | 不变费用(元) |  | 可变费用（元）
|  |  |  | 调整系数： |  | 机械工 |  | 重油 |  | 汽油 |  |  | 柴油 |  | 煤 |  | 电 |  | 水 |  | 木柴 |  | 车船税 | 合计
|  |  |  | 1.0 |  | 101.25元/工日 |  | --元/kg |  | 8.77元/kg |  |  | 7.46元/kg |  | --元/t |  | 0.62元/kw.h |  | --元/m3 |  | --元/kg
|  |  |  | 定额 | 调整值 | 定额 | 费用 | 定额 | 费用 | 定额 | 费用 |  | 定额 | 费用 | 定额 | 费用 | 定额 | 费用 | 定额 | 费用 | 定额 | 费用
1 | 8001002 | 功率75kW以内履带式推土机 | 875.25 | 262.67 | 262.67 | 2 | 202.5 | [5 empty] | 54.97 | 410.076 | [9 empty] | 612.576
2 | 8001027 | 斗容量1.0m3履带式单斗挖掘机 | 1186.45 | 425.12 | 425.12 | 2 | 202.5 | [5 empty] | 74.91 | 558.829 | [9 empty] | 761.329
3 | 8001030 | 斗容量2.0m3履带式单斗挖掘机 | 1493.01 | 604.71 | 604.71 | 2 | 202.5 | [5 empty] | 91.93 | 685.798 | [9 empty] | 888.298
4 | 8001035 | 斗容量1.0m3履带式单斗挖掘机 | 1043.43 | 358.34 | 358.34 | 2 | 202.5 | [5 empty] | 64.69 | 482.587 | [9 empty] | 685.087
5 | 8001045 | 斗容量1.0m3轮胎式装载机 | 581.69 | 114.16 | 114.16 | 1 | 101.25 | [5 empty] | 49.03 | 365.764 | [8 empty] | 0.52 | 467.534
6 | 8001058 | 功率120kW以内平地机 | 1181.41 | 365.13 | 365.13 | 2 | 202.5 | [5 empty] | 82.13 | 612.69 | [8 empty] | 1.09 | 816.28
7 | 8001066 | 功率75kW以内履带式拖拉机 | 650.94 | 144.84 | 144.84 | 1 | 101.25 | [5 empty] | 54.27 | 404.854 | [9 empty] | 506.104
8 | 8001081 | 机械自身质量12～15t光轮压路机 | 582.86 | 183.21 | 183.21 | 1 | 101.25 | [5 empty] | 40 | 298.4 | [9 empty] | 399.65
9 | 8001083 | 机械自身质量18～21t光轮压路机 | 749.08 | 206.2 | 206.2 | 1 | 101.25 | [5 empty] | 59.2 | 441.632 | [9 empty] | 542.882
10 | 8001088 | 机械自身质量10t以内振动压路机 | 894.80 | 250.67 | 250.67 | 2 | 202.5 | [5 empty] | 59.2 | 441.632 | [9 empty] | 644.132
11 | 8001095 | 蛙式夯土机(200～620N·m) | 25.89 | 15.14 | 15.14 | [11 empty] | 17.34 | 10.751 | [5 empty] | 10.751
12 | 8005002 | 出料容量250L以内强制式混凝土搅拌机 | 160.36 | 25.51 | 25.51 | 1 | 101.25 | [9 empty] | 54.2 | 33.604 | [5 empty] | 134.854
13 | 8005004 | 出料容量500L以内强制式混凝土搅拌机 | 236.84 | 60.92 | 60.92 | 1 | 101.25 | [9 empty] | 120.43 | 74.667 | [5 empty] | 175.917
14 | 8005010 | 出料容量400L以内灰浆搅拌机 | 127.82 | 13.23 | 13.23 | 1 | 101.25 | [9 empty] | 21.51 | 13.336 | [5 empty] | 114.586
15 | 8007015 | 装载质量10t以内自卸汽车 | 756.07 | 241.33 | 241.33 | 1 | 101.25 | [5 empty] | 55.32 | 412.687 | [8 empty] | 0.8 | 514.737
编制： | [11 empty] | 复核：
表A.0.3-6 施工机械台班单价计算表
建设项目名称：江底乡地灵村至马堤乡龙家村连乡公路K19+600~24+000路段加宽工程
编制范围：江底乡地灵村至马堤乡龙家村连乡公路K19+600~24+000路段加宽工程 | [18 empty] | 第 2 页 |  | 共 2 页 |  | 24表
序号 | 代号 | 机械名称 | 台班单价（元） | 不变费用(元) |  | 可变费用（元）
|  |  |  | 调整系数： |  | 机械工 |  | 重油 |  | 汽油 |  |  | 柴油 |  | 煤 |  | 电 |  | 水 |  | 木柴 |  | 车船税 | 合计
|  |  |  | 1.0 |  | 101.25元/工日 |  | --元/kg |  | 8.77元/kg |  |  | 7.46元/kg |  | --元/t |  | 0.62元/kw.h |  | --元/m3 |  | --元/kg
|  |  |  | 定额 | 调整值 | 定额 | 费用 | 定额 | 费用 | 定额 | 费用 |  | 定额 | 费用 | 定额 | 费用 | 定额 | 费用 | 定额 | 费用 | 定额 | 费用
16 | 8007043 | 容量10000L以内洒水汽车 | 1101.66 | 605.76 | 605.76 | 1 | 101.25 | [5 empty] | 52.8 | 393.888 | [8 empty] | 0.76 | 495.898
17 | 8009025 | 提升质量5t以内汽车式起重机 | 640.15 | 211.28 | 211.28 | 2 | 202.5 |  |  | 25.74 | 225.74 | [11 empty] | 0.63 | 428.87
18 | 8009026 | 提升质量8t以内汽车式起重机 | 704.61 | 288.76 | 288.76 | 2 | 202.5 | [5 empty] | 28.5 | 212.61 | [8 empty] | 0.74 | 415.85
19 | 8009030 | 提升质量25t以内汽车式起重机 | 1349.01 | 841.18 | 841.18 | 2 | 202.5 | [5 empty] | 40.65 | 303.249 | [8 empty] | 2.08 | 507.829
编制： | [11 empty] | 复核：