## 路基设计表
路 基 设 计 表
S4-3-54
恭城瑶族自治县平安镇铁桥重建工程一阶段施工图设计 | [25 empty] | 第 1 页 共 1 页
桩号 | 平曲线 |  |  | 坡度及竖曲线 |  |  |  |  | 地面 | 设计高程 | 填挖高度 |  | 路基宽度(m) |  |  |  | 各点与设计高PH之高差(m) |  |  |  |  | 边沟及排水沟 | [5 empty] | 备注
[9 empty] | 高程 | PH | (m) |  | 左 |  | 右 |  | 左 |  | 中线 | 右 |  | 左 |  |  | 右
| 左 |  | 右 | 凹 |  |  | 凸 |  | (m) | (m) | 填 | 挖 | W2 | W1 | W1 | W2 | A2 | A1 | AB | B1 | B2 | 坡度 | 底宽 | 沟底高程 | 坡度 | 底宽 | 沟底高程
1 | 2 |  | 3 | 4 |  |  | 5 |  | 6 | 7 | 8 | 9 | 10 | 11 | 12 | 13 | 14 | 15 | 16 | 17 | 18 | 19 | 20 | 21 | 22 | 23 | 24 | 25
K5+821.147 | [6 empty] | 1.1718% | 33.853 | 238.803 | 238.803 | 0.000 |  | 0.75 | 2.25 | 2.25 | 0.75 | -0.067 | -0.045 | 0.000 | -0.045 | -0.067 |  | 0.500 | 238.236 |  | 0.500 | 238.236 | 超高旋转轴在行车道中线
+841.147 | R-∞ | L-114.932 | [6 empty] | 239.246 | 239.038 |  | 0.208 | 0.75 | 2.25 | 2.25 | 0.75 | -0.067 | -0.045 | 0.000 | -0.045 | -0.067 |  | 0.500 | 238.470 |  | 0.500 | 238.470
+861.147 | [8 empty] | 245.731 | 239.197 |  | 6.534 | 0.66 | 2.61 | 2.61 | 0.66 | -0.072 | -0.052 | 0.000 | -0.052 | -0.072 |  | 0.500 | 238.625 |  | 0.500 | 238.625
+881.147 | [8 empty] | 224.301 | 239.200 | 14.899 |  | 0.50 | 3.25 | 3.25 | 0.50 | -0.080 | -0.065 | 0.000 | -0.065 | -0.080
+901.147 |  |  |  | 0.0000% | 89.000 |  |  |  | 214.801 | 239.200 | 24.399 |  | 0.50 | 3.25 | 3.25 | 0.50 | -0.080 | -0.065 | 0.000 | -0.065 | -0.080
+921.147 | [5 empty] | R-150.000T-8.781E-0.257 |  |  | 219.584 | 239.200 | 19.616 |  | 0.50 | 3.25 | 3.25 | 0.50 | -0.080 | -0.065 | 0.000 | -0.065 | -0.080
ZY+936.079 |  |  |  | K5+944.000 |  |  |  |  | 239.120 | 239.202 | 0.083 |  | 0.75 | 3.95 | 2.25 | 0.75 | -0.188 | -0.158 | 0.000 | 0.090 | 0.067
QZ+942.585 |  |  |  |  | 239.200 |  |  |  | 239.924 | 239.381 |  | 0.544 | 0.75 | 3.95 | 2.25 | 0.75 | -0.188 | -0.158 | 0.000 | 0.090 | 0.067 |  | 0.500 | 238.693 |  | 0.500 | 238.948
YZ+949.091 | [8 empty] | 240.572 | 239.841 |  | 0.730 | 0.75 | 3.95 | 2.25 | 0.75 | -0.188 | -0.158 | 0.000 | 0.090 | 0.067 |  | 0.500 | 239.153 |  | 0.500 | 239.409
ZY+961.236 | [8 empty] | 241.783 | 241.218 |  | 0.565 | 0.75 | 2.25 | 2.90 | 0.75 | 0.045 | 0.067 | 0.000 | -0.087 | -0.110 |  | 0.500 | 240.763 |  | 0.500 | 240.609
QZ+967.755 |  |  |  | 11.7084% | 31.667 |  |  |  | 242.488 | 241.981 |  | 0.507 | 0.75 | 2.25 | 2.90 | 0.75 | 0.045 | 0.067 | 0.000 | -0.087 | -0.110 |  | 0.500 | 241.526 |  | 0.500 | 241.372
YZ+974.273 | [8 empty] | 242.858 | 242.744 |  | 0.113 | 0.75 | 2.25 | 2.40 | 0.75 | -0.041 | -0.019 | 0.000 | -0.048 | -0.071 |  | 0.500 | 242.203
+975.667 | [8 empty] | 242.908 | 242.908 | 0.000 |  | 0.75 | 2.25 | 2.25 | 0.75 | -0.067 | -0.045 | 0.000 | -0.045 | -0.067 |  | 0.500 | 242.340
| 编制：刘洪吉 | [7 empty] | 15: 复核：朱星丞; 24: 审核：刘罗明