## 封-1招标工程量清单
永岁镇大源屋秀水村下秀柑橘产业路
招标工程量清单
招 标 人:
(单位盖章)
造价咨询人:
(单位盖章)
封-1

## 扉-1招标工程量清单
永岁镇大源屋秀水村下秀柑橘产业路
招标工程量清单
招标人: |  |  | 造价咨询人:
|  | (单位盖章) |  | (单位盖章)
法定代表人 或其授权人: |  |  | 法定代表人 或其授权人:
|  | (签字或盖章) |  | (签字或盖章)
编制人: |  |  | 复核人:
|  | (造价人员签字) |  | (造价工程师签字盖专用章)
编制时间: |  |  | 复核时间:
扉-1

## 【】5.1 工程量清单表
5.1 工程量清单表
工程量清单表
清单 第100章 总 则
子目号 | 子目名称 | 单位 | 数量 | 单价 | 合价
101 | 通则
101-1 | 保险费
-a | 按合同条款规定，提供建筑工程一切险 | 总额 | 1
-b | 按合同条款规定，提供第三者责任险 | 总额 | 1
102 | 工程管理
102-3 | 安全生产费 | 总额 | 1
清单 第100章 合计 人民币 元
5.1 工程量清单表
工程量清单表
清单 第200章 路 基
子目号 | 子目名称 | 单位 | 数量 | 单价 | 合价
202 | 场地清理
202-2 | 挖除旧路面
-a | 水泥混凝土路面 | m3 | 0.66
204 | 填方路基
204-1 | 路基填筑（包括填前压实）
-a | 路基修整 | m2 | 8475.23
清单 第200章 合计 人民币 元
5.1 工程量清单表
工程量清单表
清单 第300章 路 面
子目号 | 子目名称 | 单位 | 数量 | 单价 | 合价
302 | 垫层
302-1 | 碎石垫层
-a | 厚100mm | m2 | 6952.09
312 | 水泥混凝土面板
312-1 | 水泥混凝土面板
-a | 厚150mm（混凝土弯拉强度4.0MPa） | m3 | 1011.66
313 | 路肩培土、中央分隔带回填土、土路肩加固及路缘石
313-1 | 路肩培土 | m3 | 470.7475
清单 第300章 合计 人民币 元
5.1 工程量清单表
工程量清单表
清单 第400章 桥梁、涵洞
子目号 | 子目名称 | 单位 | 数量 | 单价 | 合价
419 | 圆管涵及倒虹吸管涵
419-1 | 单孔钢筋混凝土圆管涵
-a | 1-φ300mm单孔钢筋混凝土圆管涵 | m | 6
-b | 1-φ500mm单孔钢筋混凝土圆管涵 | m | 6
清单 第400章 合计 人民币 元

## 【】5.4 投标报价汇总表
5.4 投标报价汇总表
永岁镇大源屋秀水村下秀柑橘产业路 |  |  | （项目名称） | 永岁镇大源屋秀水村下秀柑橘产业路 |  | 标段
序号 | 章次 | 科目名称 |  |  | 金额（元）
1 | 100 | 总 则
2 | 200 | 路 基
3 | 300 | 路 面
4 | 400 | 桥梁、涵洞
5 | 第100章至第700章合计
6 | 已包含在清单合计中的材料、工程设备、专业工程暂估价合计
7 | 清单合计减去材料、工程设备、专业工程暂估价合计
8 | 计日工合计
9 | 暂列金额（不含计日工总额）
10 | 投标报价