## 扉-1 招标工程量清单
|  | 雁山区万亩现代设施农业基地大埠园区一期项目工程 | 雁山区万亩现代设施农业基地大埠园区一期项目工程 | 雁山区万亩现代设施农业基地大埠园区一期项目工程 | 雁山区万亩现代设施农业基地大埠园区一期项目工程 | 雁山区万亩现代设施农业基地大埠园区一期项目工程 | 雁山区万亩现代设施农业基地大埠园区一期项目工程 | 雁山区万亩现代设施农业基地大埠园区一期项目工程 | 雁山区万亩现代设施农业基地大埠园区一期项目工程 | 雁山区万亩现代设施农业基地大埠园区一期项目工程 | 雁山区万亩现代设施农业基地大埠园区一期项目工程
|  | 雁山区万亩现代设施农业基地大埠园区一期项目工程 | 雁山区万亩现代设施农业基地大埠园区一期项目工程 | 雁山区万亩现代设施农业基地大埠园区一期项目工程 | 雁山区万亩现代设施农业基地大埠园区一期项目工程 | 雁山区万亩现代设施农业基地大埠园区一期项目工程 | 雁山区万亩现代设施农业基地大埠园区一期项目工程 | 雁山区万亩现代设施农业基地大埠园区一期项目工程 | 雁山区万亩现代设施农业基地大埠园区一期项目工程 | 雁山区万亩现代设施农业基地大埠园区一期项目工程 | 雁山区万亩现代设施农业基地大埠园区一期项目工程 |  | 工程
招 标 工 程 量 清 单 | 招 标 工 程 量 清 单 | 招 标 工 程 量 清 单 | 招 标 工 程 量 清 单 | 招 标 工 程 量 清 单 | 招 标 工 程 量 清 单 | 招 标 工 程 量 清 单 | 招 标 工 程 量 清 单 | 招 标 工 程 量 清 单 | 招 标 工 程 量 清 单 | 招 标 工 程 量 清 单 | 招 标 工 程 量 清 单 | 招 标 工 程 量 清 单 | 招 标 工 程 量 清 单 | 招 标 工 程 量 清 单 | 招 标 工 程 量 清 单 | 招 标 工 程 量 清 单 | 招 标 工 程 量 清 单
招 标 人: | 招 标 人: | 招 标 人: |  |  |  |  | 造价咨询人:
|  |  |  | (单位盖章) | (单位盖章) |  |  |  | (单位资质专用章) | (单位资质专用章) | (单位资质专用章) | (单位资质专用章) | (单位资质专用章) | (单位资质专用章)
法定代表人 或其授权人: | 法定代表人 或其授权人: | 法定代表人 或其授权人: |  |  |  |  | 法定代表人 或其授权人:
法定代表人 或其授权人: | 法定代表人 或其授权人: | 法定代表人 或其授权人: |  |  |  |  | 法定代表人 或其授权人:
法定代表人 或其授权人: | 法定代表人 或其授权人: | 法定代表人 或其授权人: |  | (签字或盖章) | (签字或盖章) |  | 法定代表人 或其授权人: |  | (签字或盖章) | (签字或盖章) | (签字或盖章) | (签字或盖章) | (签字或盖章) | (签字或盖章)
|  |  |  | (签字或盖章) | (签字或盖章) |  |  |  | (签字或盖章) | (签字或盖章) | (签字或盖章) | (签字或盖章) | (签字或盖章) | (签字或盖章)
| 编 制 人: | 编 制 人: | 编 制 人: |  |  |  | 复 核 人: | 复 核 人: | 复 核 人:
[5 empty] | (造价人员签字) | (造价人员签字) |  |  |  |  | (造价工程师签字盖专用章) | (造价工程师签字盖专用章) | (造价工程师签字盖专用章) | (造价工程师签字盖专用章) | (造价工程师签字盖专用章) | (造价工程师签字盖专用章)
| 编 制 时 间: | 编 制 时 间: | 编 制 时 间: |  | 2024年05月10日 | 2024年05月10日 | 复 核 时 间: | 复 核 时 间: | 复 核 时 间: |  | 2024年05月10日 | 2024年05月10日 | 2024年05月10日 | 2024年05月10日 | 2024年05月10日 | 2024年05月10日
[14 empty] | 扉-1 | 扉-1

## 表-01 总说明
总 说 明 | 总 说 明
工程名称:雁山区万亩现代设施农业基地大埠园区一期项目工程 | 第1页 共1页
一、工程概况：本项目为雁山区万亩现代设施农业基地大埠园区一期项目。项目内容：新建单体大棚，道路、水沟，工具房，水泵房，分拣中心，附属用房，市政管井，给水管道等。标准单棚跨度8m，长度36m，棚面材质为厚度12丝无滴膜，属拱棚温室结构。 | 一、工程概况：本项目为雁山区万亩现代设施农业基地大埠园区一期项目。项目内容：新建单体大棚，道路、水沟，工具房，水泵房，分拣中心，附属用房，市政管井，给水管道等。标准单棚跨度8m，长度36m，棚面材质为厚度12丝无滴膜，属拱棚温室结构。
二、编制依据 | 二、编制依据
1、工程量计算范围：图纸设计范围内的工程内容。 | 1、工程量计算范围：图纸设计范围内的工程内容。
2、《建设工程工程量清单计价规范》广西壮族自治区实施细则（GB50500-2013)； | 2、《建设工程工程量清单计价规范》广西壮族自治区实施细则（GB50500-2013)；
3、《建设工程工程量计算规范（GB50854~50862-2013）广西壮族自治区实施细则（修订本）》等有关规范； | 3、《建设工程工程量计算规范（GB50854~50862-2013）广西壮族自治区实施细则（修订本）》等有关规范；
4、2013年《广西壮族自治区建筑装饰装修工程消耗量定额》； | 4、2013年《广西壮族自治区建筑装饰装修工程消耗量定额》；
5、2015年《广西壮族自治区安装工程消耗量定额》； | 5、2015年《广西壮族自治区安装工程消耗量定额》；
6、2022年《广西壮族自治区市政工程消耗量定额》； | 6、2022年《广西壮族自治区市政工程消耗量定额》；
7、2016年《广西壮族自治区建设工程费用定额》； | 7、2016年《广西壮族自治区建设工程费用定额》；
8、桂建标[2016]17号文《关于建筑业实施营业税改增值税后广西壮族自治区建设工程计价依据调整的通知》； | 8、桂建标[2016]17号文《关于建筑业实施营业税改增值税后广西壮族自治区建设工程计价依据调整的通知》；
9、自治区住房城乡建设厅《关于调整建设工程计价增值税税率的通知》(桂建标〔2019〕12号)； | 9、自治区住房城乡建设厅《关于调整建设工程计价增值税税率的通知》(桂建标〔2019〕12号)；
10、桂建标〔2023〕7号《关于调整建设工程定额人工费及有关费率的通知》； | 10、桂建标〔2023〕7号《关于调整建设工程定额人工费及有关费率的通知》；
11、材料价格按《桂林市建设工程造价信息》2024年4月份公布的桂林市除税价，未公布的信息价参考市场询价。 | 11、材料价格按《桂林市建设工程造价信息》2024年4月份公布的桂林市除税价，未公布的信息价参考市场询价。
三、其它说明 | 三、其它说明
1、土方按场地内倒土，不外运计算。 | 1、土方按场地内倒土，不外运计算。
2、100成品冷库房、机钻深井地下100m安装深井取水泵列专业工程暂估价，结算按实。 | 2、100成品冷库房、机钻深井地下100m安装深井取水泵列专业工程暂估价，结算按实。
3、暂列金额按分部分项工程和单价措施项目清单计价合计的3%计算。 | 3、暂列金额按分部分项工程和单价措施项目清单计价合计的3%计算。
表-01 | 表-01

## 表-02 建设项目投标报价汇总表
建设项目投标报价汇总表 | 建设项目投标报价汇总表 | 建设项目投标报价汇总表 | 建设项目投标报价汇总表 | 建设项目投标报价汇总表 | 建设项目投标报价汇总表
工程名称:雁山区万亩现代设施农业基地大埠园区一期项目工程 | 工程名称:雁山区万亩现代设施农业基地大埠园区一期项目工程 | 工程名称:雁山区万亩现代设施农业基地大埠园区一期项目工程 | 工程名称:雁山区万亩现代设施农业基地大埠园区一期项目工程 | 第1页 共1页 | 第1页 共1页
序号 | 单项工程名称 | 金额(元) | 其中:(元) | 其中:(元) | 其中:(元)
序号 | 单项工程名称 | 金额(元) | 暂估价 | 暂估价 | 安全文明
序号 | 单项工程名称 | 金额(元) | 暂估价 | 暂估价 | 施工费
1.1 | 雁山区万亩现代设施农业基地大埠园区一期项目工程
投标报价合计
表-02 | 表-02 | 表-02 | 表-02 | 表-02 | 表-02

## 表-03 单项工程投标报价汇总表
单项工程投标报价汇总表 | 单项工程投标报价汇总表 | 单项工程投标报价汇总表 | 单项工程投标报价汇总表 | 单项工程投标报价汇总表 | 单项工程投标报价汇总表
工程名称:雁山区万亩现代设施农业基地大埠园区一期项目工程 | 工程名称:雁山区万亩现代设施农业基地大埠园区一期项目工程 | 工程名称:雁山区万亩现代设施农业基地大埠园区一期项目工程 | 工程名称:雁山区万亩现代设施农业基地大埠园区一期项目工程 | 第1页 共1页 | 第1页 共1页
序号 | 单位工程名称 | 金额(元) | 其中:(元) | 其中:(元) | 其中:(元)
序号 | 单位工程名称 | 金额(元) | 暂估价 | 暂估价 | 安全文明
序号 | 单位工程名称 | 金额(元) | 暂估价 | 暂估价 | 施工费
1.1.1 | 雁山区万亩现代设施农业基地大埠园区一期项目工程-大棚
1.1.2 | 雁山区万亩现代设施农业基地大埠园区一期项目工程-道路、水沟
1.1.3 | 雁山区万亩现代设施农业基地大埠园区一期项目工程-建筑
1.1.4 | 雁山区万亩现代设施农业基地大埠园区一期项目工程-市政管井
1.1.5 | 雁山区万亩现代设施农业基地大埠园区一期项目工程-安装
投标报价合计
表-03 | 表-03 | 表-03 | 表-03 | 表-03 | 表-03

## 表-04 单位工程投标报价汇总表
单位工程投标报价汇总表 | 单位工程投标报价汇总表 | 单位工程投标报价汇总表 | 单位工程投标报价汇总表 | 单位工程投标报价汇总表
工程名称:雁山区万亩现代设施农业基地大埠园区一期项目工程 | 工程名称:雁山区万亩现代设施农业基地大埠园区一期项目工程 | 工程名称:雁山区万亩现代设施农业基地大埠园区一期项目工程 | 第1页 共2页 | 第1页 共2页
序号 | 汇总内容 | 金额(元) | 金额(元) | 备注
雁山区万亩现代设施农业基地大埠园区一期项目工程-大棚
1 | 分部分项工程和单价措施项目清单计价合计
1.1 | 其中:暂估价
2 | 总价措施项目清单计价合计
2.1 | 其中:安全文明施工费
3 | 其他项目清单计价合计
4 | 税前项目清单计价合计
5 | 规费
6 | 增值税
7 | 工程总造价=1+2+3+4+5+6
雁山区万亩现代设施农业基地大埠园区一期项目工程-道路、水沟
1 | 分部分项工程和单价措施项目费用合计
1.1 | 其中:暂估价
2 | 总价措施项目费用合计
2.1 | 其中:安全文明施工费
3 | 其他项目费用合计
4 | 建筑安装工程费=1+2+3
雁山区万亩现代设施农业基地大埠园区一期项目工程-建筑
1 | 分部分项工程和单价措施项目清单计价合计
1.1 | 其中:暂估价
2 | 总价措施项目清单计价合计
2.1 | 其中:安全文明施工费
3 | 其他项目清单计价合计
4 | 税前项目清单计价合计
5 | 规费
6 | 增值税
7 | 工程总造价=1+2+3+4+5+6
雁山区万亩现代设施农业基地大埠园区一期项目工程-市政管井
1 | 分部分项工程和单价措施项目费用合计
1.1 | 其中:暂估价
2 | 总价措施项目费用合计
2.1 | 其中:安全文明施工费
3 | 其他项目费用合计
4 | 建筑安装工程费=1+2+3
雁山区万亩现代设施农业基地大埠园区一期项目工程-安装
1 | 分部分项工程和单价措施项目清单计价合计
表-04 | 表-04 | 表-04 | 表-04 | 表-04
单位工程投标报价汇总表 | 单位工程投标报价汇总表 | 单位工程投标报价汇总表 | 单位工程投标报价汇总表 | 单位工程投标报价汇总表
工程名称:雁山区万亩现代设施农业基地大埠园区一期项目工程 | 工程名称:雁山区万亩现代设施农业基地大埠园区一期项目工程 | 工程名称:雁山区万亩现代设施农业基地大埠园区一期项目工程 | 第2页 共2页 | 第2页 共2页
序号 | 汇总内容 | 金额(元) | 金额(元) | 备注
1.1 | 其中:暂估价
2 | 总价措施项目清单计价合计
2.1 | 其中:安全文明施工费
3 | 其他项目清单计价合计
4 | 税前项目清单计价合计
5 | 规费
6 | 增值税
7 | 工程总造价=1+2+3+4+5+6
工程项目汇总
1 | 分部分项工程和单价措施项目清单计价合计
1.1 | 其中:暂估价
2 | 总价措施项目清单计价合计
2.1 | 其中:安全文明施工费
3 | 其他项目清单计价合计
4 | 税前项目清单计价合计
5 | 规费
6 | 增值税
7 | 工程总造价=1+2+3+4+5+6
表-04 | 表-04 | 表-04 | 表-04 | 表-04

## 表-08 分部分项工程和单价措施项目清单与计价表
分部分项工程和单价措施项目清单与计价表 | 分部分项工程和单价措施项目清单与计价表 | 分部分项工程和单价措施项目清单与计价表 | 分部分项工程和单价措施项目清单与计价表 | 分部分项工程和单价措施项目清单与计价表 | 分部分项工程和单价措施项目清单与计价表 | 分部分项工程和单价措施项目清单与计价表 | 分部分项工程和单价措施项目清单与计价表
工程名称:雁山区万亩现代设施农业基地大埠园区一期项目工程 | 工程名称:雁山区万亩现代设施农业基地大埠园区一期项目工程 | 工程名称:雁山区万亩现代设施农业基地大埠园区一期项目工程 | 工程名称:雁山区万亩现代设施农业基地大埠园区一期项目工程 | 工程名称:雁山区万亩现代设施农业基地大埠园区一期项目工程 | 工程名称:雁山区万亩现代设施农业基地大埠园区一期项目工程 | 第1页 共35页 | 第1页 共35页
序号 | 项目编码 | 项目名称及 项目特征描述 | 计量单位 | 工程量 | 金额(元) | 金额(元) | 金额(元)
序号 | 项目编码 | 项目名称及 项目特征描述 | 计量单位 | 工程量 | 综合单价 | 合 价 | 其中：
序号 | 项目编码 | 项目名称及 项目特征描述 | 计量单位 | 工程量 | 综合单价 | 合 价 | 暂估价
雁山区万亩现代设施农业基地大埠园区一期项目工程-大棚
分部分项工程
| 1. | A.1 土（石）方工程
1 | 010101004001 | 挖基坑土方 |  | 5640.45
1.土壤类别:三类土
2.挖土深度:1.5m以内
3.弃土运距:自行考虑
2 | 010103001001 | 回填方 |  | 5287.91
1.填方材料品种:原开挖土
2.密实度:满足设计要求
| 4. | A.4 混凝土及钢筋混凝土工程
3 | 010501003001 | 独立基础 |  | 352.54
1.混凝土种类:商品混凝土
2.混凝土强度等级:C20
| 6. | A.6 金属结构工程
4 | 010602001001 | 钢屋架 | t | 233.238
1.钢材品种、规格:单体棚(拱杆φ32*1.8mm\纵拉杆φ25*1.5mm\抗风杆φ25*1.5mm\卷膜杆φ22*1.2mm 热镀锌圆钢管)
2.单榀质量:3t以内
3.部位：单体棚
5 | 010603003001 | 钢管柱 | t | 10.444
1.钢材品种、规格:门头立柱φ25*1.5mm、站杆φ22*1.2mm 热镀锌圆钢管
2.单根柱质量:3t以内
3.部位：单体棚
小 计
∑人工费
∑材料费
∑机械费
∑管理费
∑利 润
单价措施项目
| 011702 | 混凝土模板及支架(撑)
表-08 | 表-08 | 表-08 | 表-08 | 表-08 | 表-08 | 表-08 | 表-08
分部分项工程和单价措施项目清单与计价表 | 分部分项工程和单价措施项目清单与计价表 | 分部分项工程和单价措施项目清单与计价表 | 分部分项工程和单价措施项目清单与计价表 | 分部分项工程和单价措施项目清单与计价表 | 分部分项工程和单价措施项目清单与计价表 | 分部分项工程和单价措施项目清单与计价表 | 分部分项工程和单价措施项目清单与计价表
工程名称:雁山区万亩现代设施农业基地大埠园区一期项目工程 | 工程名称:雁山区万亩现代设施农业基地大埠园区一期项目工程 | 工程名称:雁山区万亩现代设施农业基地大埠园区一期项目工程 | 工程名称:雁山区万亩现代设施农业基地大埠园区一期项目工程 | 工程名称:雁山区万亩现代设施农业基地大埠园区一期项目工程 | 工程名称:雁山区万亩现代设施农业基地大埠园区一期项目工程 | 第2页 共35页 | 第2页 共35页
序号 | 项目编码 | 项目名称及 项目特征描述 | 计量单位 | 工程量 | 金额(元) | 金额(元) | 金额(元)
序号 | 项目编码 | 项目名称及 项目特征描述 | 计量单位 | 工程量 | 综合单价 | 合 价 | 其中：
序号 | 项目编码 | 项目名称及 项目特征描述 | 计量单位 | 工程量 | 综合单价 | 合 价 | 暂估价
6 | 011702001001 | 基础 | ㎡ | 7050.56
1.基础类型:独立基础
2.模板、支撑材质:胶合板模板 木支撑
| 011705 | 大型机械设备进出场及安拆
7 | 011705001001 | 大型机械设备进出场及安拆 | 台次 | 1
履带式挖掘机 1内
小 计
∑人工费
∑材料费
∑机械费
∑管理费
∑利 润
合 计
∑人工费
∑材料费
∑机械费
∑管理费
∑利 润
雁山区万亩现代设施农业基地大埠园区一期项目工程-道路、水沟
分部分项工程
场地平整、清理疏浚、拆除石板路
8 | 010101001001 | 平整场地 | ㎡ | 133265.64
1.土壤类别:三类土
9 | 040101005001 | 挖淤泥、流砂 |  | 699.75
1.挖掘深度:500mm
2.弃淤泥、流砂运距:场地内
10 | 041001001001 | 拆除路面 | ㎡ | 510.57
1.路面类型:石板路
2.含外弃1km
11 | 040103001001 | 回填方 |  | 532.62
1.填方来源:原挖方
2.部位:原有水沟
1500mm宽灌溉渠
表-08 | 表-08 | 表-08 | 表-08 | 表-08 | 表-08 | 表-08 | 表-08
分部分项工程和单价措施项目清单与计价表 | 分部分项工程和单价措施项目清单与计价表 | 分部分项工程和单价措施项目清单与计价表 | 分部分项工程和单价措施项目清单与计价表 | 分部分项工程和单价措施项目清单与计价表 | 分部分项工程和单价措施项目清单与计价表 | 分部分项工程和单价措施项目清单与计价表 | 分部分项工程和单价措施项目清单与计价表
工程名称:雁山区万亩现代设施农业基地大埠园区一期项目工程 | 工程名称:雁山区万亩现代设施农业基地大埠园区一期项目工程 | 工程名称:雁山区万亩现代设施农业基地大埠园区一期项目工程 | 工程名称:雁山区万亩现代设施农业基地大埠园区一期项目工程 | 工程名称:雁山区万亩现代设施农业基地大埠园区一期项目工程 | 工程名称:雁山区万亩现代设施农业基地大埠园区一期项目工程 | 第3页 共35页 | 第3页 共35页
序号 | 项目编码 | 项目名称及 项目特征描述 | 计量单位 | 工程量 | 金额(元) | 金额(元) | 金额(元)
序号 | 项目编码 | 项目名称及 项目特征描述 | 计量单位 | 工程量 | 综合单价 | 合 价 | 其中：
序号 | 项目编码 | 项目名称及 项目特征描述 | 计量单位 | 工程量 | 综合单价 | 合 价 | 暂估价
12 | 040101002001 | 挖沟槽土方 |  | 4627.02
1.土壤类别:三类土
2.挖土深度:3m以内
13 | 桂040501021001 | 渠道基础 |  | 516.80
1.垫层、基础材质及厚度:MU30片石
2.砂浆、混凝土种类、强度等级:M7.5水泥砂浆
14 | 桂040501022001 | 砌筑渠道 |  | 948.74
1.规格、尺寸:宽1500*高2500mm
2.砌筑材料品种、规格、强度等级:MU30片石
3.砂浆种类、强度等级:M7.5水泥砂浆
15 | 040103001002 | 回填方 |  | 2345.48
1.密实度:夯实系数≥93%
2.填方来源:原挖方
16 | 040303001001 | 混凝土垫层 |  | 40.80
1.混凝土种类、强度等级:100厚C15细石混凝土
17 | 040308001001 | 水泥砂浆抹面 | ㎡ | 1403.52
1.砂浆配合比:1：2防水砂浆
2.厚度:20mm厚
18 | 040402017001 | 伸缝 沥青木板 | ㎡ | 86.40
1.沥青杉板填缝
19 | 040402015001 | 透水管 | m | 435.20
1.材质:PVC
2.规格:50
800mm宽灌溉渠
20 | 桂040501022002 | 砌筑渠道 |  | 134.66
1.规格、尺寸:宽800mm
2.砌筑材料品种、规格、强度等级:MU15烧结页岩实心砖
3.砂浆种类、强度等级:M7.5水泥砂浆
21 | 040308001002 | 水泥砂浆抹面 | ㎡ | 1231.62
1.砂浆配合比:1：2.5防水砂浆
2.厚度:20mm厚
表-08 | 表-08 | 表-08 | 表-08 | 表-08 | 表-08 | 表-08 | 表-08
分部分项工程和单价措施项目清单与计价表 | 分部分项工程和单价措施项目清单与计价表 | 分部分项工程和单价措施项目清单与计价表 | 分部分项工程和单价措施项目清单与计价表 | 分部分项工程和单价措施项目清单与计价表 | 分部分项工程和单价措施项目清单与计价表 | 分部分项工程和单价措施项目清单与计价表 | 分部分项工程和单价措施项目清单与计价表
工程名称:雁山区万亩现代设施农业基地大埠园区一期项目工程 | 工程名称:雁山区万亩现代设施农业基地大埠园区一期项目工程 | 工程名称:雁山区万亩现代设施农业基地大埠园区一期项目工程 | 工程名称:雁山区万亩现代设施农业基地大埠园区一期项目工程 | 工程名称:雁山区万亩现代设施农业基地大埠园区一期项目工程 | 工程名称:雁山区万亩现代设施农业基地大埠园区一期项目工程 | 第4页 共35页 | 第4页 共35页
序号 | 项目编码 | 项目名称及 项目特征描述 | 计量单位 | 工程量 | 金额(元) | 金额(元) | 金额(元)
序号 | 项目编码 | 项目名称及 项目特征描述 | 计量单位 | 工程量 | 综合单价 | 合 价 | 其中：
序号 | 项目编码 | 项目名称及 项目特征描述 | 计量单位 | 工程量 | 综合单价 | 合 价 | 暂估价
22 | 040303001002 | 混凝土垫层 |  | 94.23
1.混凝土种类、强度等级:100厚C10混凝土垫层
23 | 040101002002 | 挖沟槽土方 |  | 861.68
1.土壤类别:三类土
2.挖土深度:1m以内
24 | 040103001003 | 回填方 |  | 335.37
1.密实度:夯实系数≥93%
2.填方来源:原挖方
500mm宽灌溉渠
25 | 桂040501022003 | 砌筑渠道 |  | 160.96
1.规格、尺寸:宽500mm
2.砌筑材料品种、规格、强度等级:MU15烧结页岩实心砖
3.砂浆种类、强度等级:M7.5水泥砂浆
26 | 040308001003 | 水泥砂浆抹面 | ㎡ | 1505.13
1.砂浆配合比:1：2.5防水砂浆
2.厚度:20mm厚
27 | 040303001003 | 混凝土垫层 |  | 109.57
1.混凝土种类、强度等级:100厚C10混凝土垫层
28 | 040101002003 | 挖沟槽土方 |  | 988.05
1.土壤类别:三类土
2.挖土深度:1m以内
29 | 040103001004 | 回填方 |  | 440.86
1.密实度:夯实系数≥93%
2.填方来源:原挖方
30 | 桂040501024001 | 渠道混凝土构件 |  | 10.58
1.构件名称:渠道顶盖板
2.断面规格:2500*900*100mm
3.混凝土种类、强度等级:商品砼C25
4.含模板
31 | 040901001001 | 现浇构件钢筋 | t | 0.698
园区道路
表-08 | 表-08 | 表-08 | 表-08 | 表-08 | 表-08 | 表-08 | 表-08
分部分项工程和单价措施项目清单与计价表 | 分部分项工程和单价措施项目清单与计价表 | 分部分项工程和单价措施项目清单与计价表 | 分部分项工程和单价措施项目清单与计价表 | 分部分项工程和单价措施项目清单与计价表 | 分部分项工程和单价措施项目清单与计价表 | 分部分项工程和单价措施项目清单与计价表 | 分部分项工程和单价措施项目清单与计价表
工程名称:雁山区万亩现代设施农业基地大埠园区一期项目工程 | 工程名称:雁山区万亩现代设施农业基地大埠园区一期项目工程 | 工程名称:雁山区万亩现代设施农业基地大埠园区一期项目工程 | 工程名称:雁山区万亩现代设施农业基地大埠园区一期项目工程 | 工程名称:雁山区万亩现代设施农业基地大埠园区一期项目工程 | 工程名称:雁山区万亩现代设施农业基地大埠园区一期项目工程 | 第5页 共35页 | 第5页 共35页
序号 | 项目编码 | 项目名称及 项目特征描述 | 计量单位 | 工程量 | 金额(元) | 金额(元) | 金额(元)
序号 | 项目编码 | 项目名称及 项目特征描述 | 计量单位 | 工程量 | 综合单价 | 合 价 | 其中：
序号 | 项目编码 | 项目名称及 项目特征描述 | 计量单位 | 工程量 | 综合单价 | 合 价 | 暂估价
32 | 040203007001 | 水泥混凝土 | ㎡ | 12191.75
1.混凝土强度等级:C25
2.厚度:180mm
33 | 040202011001 | 碎石 | ㎡ | 9533.05
1.石料规格:级配碎石
2.厚度:150mm
34 | 04B001 | 素土夯实 | ㎡ | 9533.05
1.素土夯实,夯实系数≥93%
35 | 040402017002 | 变形缝 | m | 1963.20
1.工艺要求:切缝机切缝，深度不少于5CM
36 | 040305003001 | 浆砌块料 |  | 1738.10
1.材料品种、规格:浆砌片石挡墙
2.砂浆强度等级:M7.5水泥砂浆
37 | 040101002004 | 挖沟槽土方 |  | 2219.42
1.土壤类别:三类土
2.部位：道路挡墙
新建沟渠板
38 | 桂040501023001 | 现浇混凝土渠道 |  | 45.90
1.断面规格:宽600*高1500mm
2.混凝土种类、强度等级:商品砼C30
3.含模板
39 | 桂040501024002 | 渠道混凝土构件 |  | 19.89
1.构件名称::300mm厚砼渠盖板
2.混凝土种类、强度等级:商品砼C30
3.含模板
40 | 040303001004 | 混凝土垫层 |  | 6.72
1.混凝土种类、强度等级:100厚C15混凝土
41 | 040901001002 | 现浇构件钢筋 | t | 0.812
1.钢筋种类:圆钢HPB300 Φ10以内（综合）
42 | 040901001003 | 现浇构件钢筋 | t | 4.284
1.钢筋种类:热轧带肋钢筋HRB400 10以上（综合）
表-08 | 表-08 | 表-08 | 表-08 | 表-08 | 表-08 | 表-08 | 表-08
分部分项工程和单价措施项目清单与计价表 | 分部分项工程和单价措施项目清单与计价表 | 分部分项工程和单价措施项目清单与计价表 | 分部分项工程和单价措施项目清单与计价表 | 分部分项工程和单价措施项目清单与计价表 | 分部分项工程和单价措施项目清单与计价表 | 分部分项工程和单价措施项目清单与计价表 | 分部分项工程和单价措施项目清单与计价表
工程名称:雁山区万亩现代设施农业基地大埠园区一期项目工程 | 工程名称:雁山区万亩现代设施农业基地大埠园区一期项目工程 | 工程名称:雁山区万亩现代设施农业基地大埠园区一期项目工程 | 工程名称:雁山区万亩现代设施农业基地大埠园区一期项目工程 | 工程名称:雁山区万亩现代设施农业基地大埠园区一期项目工程 | 工程名称:雁山区万亩现代设施农业基地大埠园区一期项目工程 | 第6页 共35页 | 第6页 共35页
序号 | 项目编码 | 项目名称及 项目特征描述 | 计量单位 | 工程量 | 金额(元) | 金额(元) | 金额(元)
序号 | 项目编码 | 项目名称及 项目特征描述 | 计量单位 | 工程量 | 综合单价 | 合 价 | 其中：
序号 | 项目编码 | 项目名称及 项目特征描述 | 计量单位 | 工程量 | 综合单价 | 合 价 | 暂估价
43 | 041001008001 | 拆除混凝土结构 |  | 4.32
1.结构形式:钢筋砼
2.含外弃1km
河堤水闸
44 | 桂040501023002 | 现浇混凝土渠道 |  | 18.57
1.断面规格:3200*1800mm
2.混凝土种类、强度等级:商品砼C30
3.部位:河堤水闸
4.含模板
45 | 041001001002 | 拆除路面 | ㎡ | 11.70
1.路面类型:砼
2.厚度:200mm
3.含外弃1km
46 | 040101002005 | 挖沟槽土方 |  | 47.52
1.土壤类别:三类土
2.挖土深度:3m内
47 | 040103001005 | 回填方 |  | 21.32
1.密实度:夯实系数≥93%
2.填方来源:原挖方
48 | 040203007002 | 水泥混凝土 | ㎡ | 11.00
1.混凝土强度等级:C25
2.厚度:200mm
49 | 040602031001 | 闸门带启闭机 | 座 | 1
1.5T手摇启闭机
2.闸门尺寸：1900*3700mm，含制作、安装、吊装、测试等
分拣中心地面
50 | 040203007003 | 水泥混凝土 | ㎡ | 4451.36
1.混凝土强度等级:C25
2.厚度:200mm
51 | 040202015001 | 水泥稳定碎(砾)石 | ㎡ | 4451.36
1.水泥含量:6%
2.石料规格:碎石
3.厚度:150mm
表-08 | 表-08 | 表-08 | 表-08 | 表-08 | 表-08 | 表-08 | 表-08
分部分项工程和单价措施项目清单与计价表 | 分部分项工程和单价措施项目清单与计价表 | 分部分项工程和单价措施项目清单与计价表 | 分部分项工程和单价措施项目清单与计价表 | 分部分项工程和单价措施项目清单与计价表 | 分部分项工程和单价措施项目清单与计价表 | 分部分项工程和单价措施项目清单与计价表 | 分部分项工程和单价措施项目清单与计价表
工程名称:雁山区万亩现代设施农业基地大埠园区一期项目工程 | 工程名称:雁山区万亩现代设施农业基地大埠园区一期项目工程 | 工程名称:雁山区万亩现代设施农业基地大埠园区一期项目工程 | 工程名称:雁山区万亩现代设施农业基地大埠园区一期项目工程 | 工程名称:雁山区万亩现代设施农业基地大埠园区一期项目工程 | 工程名称:雁山区万亩现代设施农业基地大埠园区一期项目工程 | 第7页 共35页 | 第7页 共35页
序号 | 项目编码 | 项目名称及 项目特征描述 | 计量单位 | 工程量 | 金额(元) | 金额(元) | 金额(元)
序号 | 项目编码 | 项目名称及 项目特征描述 | 计量单位 | 工程量 | 综合单价 | 合 价 | 其中：
序号 | 项目编码 | 项目名称及 项目特征描述 | 计量单位 | 工程量 | 综合单价 | 合 价 | 暂估价
52 | 040202011002 | 碎石 | ㎡ | 4451.36
1.150mm厚级配碎石垫层
小 计
∑人工费
∑材料费
∑机械费
∑管理费
∑利 润
单价措施项目
小 计
∑人工费
∑材料费
∑机械费
∑管理费
∑利 润
合 计
∑人工费
∑材料费
∑机械费
∑管理费
∑利 润
雁山区万亩现代设施农业基地大埠园区一期项目工程-建筑
分部分项工程
| 1. | A.1 土（石）方工程
53 | 010101003001 | 挖沟槽土方 |  | 19.87
1.土壤类别:三类土
2.挖土深度:1.5m以内
3.弃土运距:自行考虑
4.部位：工具房
表-08 | 表-08 | 表-08 | 表-08 | 表-08 | 表-08 | 表-08 | 表-08
分部分项工程和单价措施项目清单与计价表 | 分部分项工程和单价措施项目清单与计价表 | 分部分项工程和单价措施项目清单与计价表 | 分部分项工程和单价措施项目清单与计价表 | 分部分项工程和单价措施项目清单与计价表 | 分部分项工程和单价措施项目清单与计价表 | 分部分项工程和单价措施项目清单与计价表 | 分部分项工程和单价措施项目清单与计价表
工程名称:雁山区万亩现代设施农业基地大埠园区一期项目工程 | 工程名称:雁山区万亩现代设施农业基地大埠园区一期项目工程 | 工程名称:雁山区万亩现代设施农业基地大埠园区一期项目工程 | 工程名称:雁山区万亩现代设施农业基地大埠园区一期项目工程 | 工程名称:雁山区万亩现代设施农业基地大埠园区一期项目工程 | 工程名称:雁山区万亩现代设施农业基地大埠园区一期项目工程 | 第8页 共35页 | 第8页 共35页
序号 | 项目编码 | 项目名称及 项目特征描述 | 计量单位 | 工程量 | 金额(元) | 金额(元) | 金额(元)
序号 | 项目编码 | 项目名称及 项目特征描述 | 计量单位 | 工程量 | 综合单价 | 合 价 | 其中：
序号 | 项目编码 | 项目名称及 项目特征描述 | 计量单位 | 工程量 | 综合单价 | 合 价 | 暂估价
54 | 010103001002 | 回填方 |  | 9.72
1.填方材料品种:原挖方
| 3. | A.3 砌筑工程
55 | 010401004001 | 多孔砖墙 |  | 70.93
1.砖品种、规格、强度等级:MU15页岩多孔砖
2.墙体厚度:200mm厚
3.砂浆种类、强度等级:M7.5混合砂浆
4.部位：工具房
| 4. | A.4 混凝土及钢筋混凝土工程
56 | 010501002001 | 带形基础 |  | 15.21
1.混凝土种类:泵送商品砼
2.混凝土强度等级:C20
3.部位：工具房
57 | 010502002001 | 构造柱 |  | 7.35
1.混凝土种类:泵送商品砼
2.混凝土强度等级:C30
3.部位：工具房
58 | 010503004001 | 圈梁 |  | 6.81
1.混凝土种类:泵送商品砼
3.部位：工具房
2.混凝土强度等级:C30
3.部位：工具房
59 | 010503005001 | 过梁 |  | 0.81
1.混凝土种类:商品砼
2.混凝土强度等级:C20
3.部位：工具房
60 | 010505003001 | 平板 |  | 34.14
1.混凝土种类:泵送商品砼
2.混凝土强度等级:C30
3.部位：工具房
61 | 010515001001 | 现浇构件钢筋 | t | 0.753
1钢筋种类、规格:HPB300 10以内
2.部位：工具房
表-08 | 表-08 | 表-08 | 表-08 | 表-08 | 表-08 | 表-08 | 表-08
分部分项工程和单价措施项目清单与计价表 | 分部分项工程和单价措施项目清单与计价表 | 分部分项工程和单价措施项目清单与计价表 | 分部分项工程和单价措施项目清单与计价表 | 分部分项工程和单价措施项目清单与计价表 | 分部分项工程和单价措施项目清单与计价表 | 分部分项工程和单价措施项目清单与计价表 | 分部分项工程和单价措施项目清单与计价表
工程名称:雁山区万亩现代设施农业基地大埠园区一期项目工程 | 工程名称:雁山区万亩现代设施农业基地大埠园区一期项目工程 | 工程名称:雁山区万亩现代设施农业基地大埠园区一期项目工程 | 工程名称:雁山区万亩现代设施农业基地大埠园区一期项目工程 | 工程名称:雁山区万亩现代设施农业基地大埠园区一期项目工程 | 工程名称:雁山区万亩现代设施农业基地大埠园区一期项目工程 | 第9页 共35页 | 第9页 共35页
序号 | 项目编码 | 项目名称及 项目特征描述 | 计量单位 | 工程量 | 金额(元) | 金额(元) | 金额(元)
序号 | 项目编码 | 项目名称及 项目特征描述 | 计量单位 | 工程量 | 综合单价 | 合 价 | 其中：
序号 | 项目编码 | 项目名称及 项目特征描述 | 计量单位 | 工程量 | 综合单价 | 合 价 | 暂估价
62 | 010515001002 | 现浇构件钢筋 | t | 4.803
1钢筋种类、规格:HRB335 10以内
3.部位：工具房
63 | 010515001003 | 现浇构件钢筋 | t | 1.704
1钢筋种类、规格:HRB335 10以上
2.部位：工具房
64 | 010515001004 | 现浇构件钢筋 | t | 2.271
1.钢筋种类、规格:HRB400 10以上
2.部位：工具房
65 | 桂010515011001 | 砌体加固筋 | t | 0.198
1.钢筋种类、规格:现浇构件圆钢筋制安 10以内
2.部位：工具房
66 | 010516003001 | 机械连接 | 个 | 24
1.螺纹套筒种类:套筒直行螺栓钢筋接头 φ32以内
2.部位：工具房
67 | 桂010516004001 | 电渣压力焊接 | 个 | 36
1.规格:φ25以内
2.部位：工具房
| 9. | A.9 楼地面工程
68 | 010501001001 | 垫层 |  | 23.83
1.混凝土种类:商品砼
2.混凝土强度等级:C20
3.部位：工具房
| 10. | A.10 墙、柱面工程
69 | 011201001001 | 墙面一般抹灰 | ㎡ | 551.76
1.墙体类型:内墙
2.内墙M5水泥砂浆抹灰20厚
3.部位：工具房
70 | 011201001002 | 墙面一般抹灰 | ㎡ | 311.44
1.墙体类型:外墙
2.外墙M7.5水泥砂浆抹灰25厚
3.部位：工具房
表-08 | 表-08 | 表-08 | 表-08 | 表-08 | 表-08 | 表-08 | 表-08
分部分项工程和单价措施项目清单与计价表 | 分部分项工程和单价措施项目清单与计价表 | 分部分项工程和单价措施项目清单与计价表 | 分部分项工程和单价措施项目清单与计价表 | 分部分项工程和单价措施项目清单与计价表 | 分部分项工程和单价措施项目清单与计价表 | 分部分项工程和单价措施项目清单与计价表 | 分部分项工程和单价措施项目清单与计价表
工程名称:雁山区万亩现代设施农业基地大埠园区一期项目工程 | 工程名称:雁山区万亩现代设施农业基地大埠园区一期项目工程 | 工程名称:雁山区万亩现代设施农业基地大埠园区一期项目工程 | 工程名称:雁山区万亩现代设施农业基地大埠园区一期项目工程 | 工程名称:雁山区万亩现代设施农业基地大埠园区一期项目工程 | 工程名称:雁山区万亩现代设施农业基地大埠园区一期项目工程 | 第10页 共35页 | 第10页 共35页
序号 | 项目编码 | 项目名称及 项目特征描述 | 计量单位 | 工程量 | 金额(元) | 金额(元) | 金额(元)
序号 | 项目编码 | 项目名称及 项目特征描述 | 计量单位 | 工程量 | 综合单价 | 合 价 | 其中：
序号 | 项目编码 | 项目名称及 项目特征描述 | 计量单位 | 工程量 | 综合单价 | 合 价 | 暂估价
| 12. | A.12 门窗工程
71 | 010807001001 | 金属窗 | ㎡ | 41.04
1.框、扇材质:90系列1.4厚铝合金推拉窗>2.0
2.玻璃品种、厚度:5厘白玻
3.部位：工具房
72 | 010807001002 | 金属窗 | ㎡ | 8.40
1.框、扇材质:90系列1.4厚铝合金推拉窗<2.0
2.玻璃品种、厚度:5厘白玻
3.部位：工具房
73 | 桂010811002001 | 门窗周边塞缝 | m | 182.40
1.塞缝材料种类:发泡剂
2.部位：工具房
| 13. | A.13 油漆、涂料、裱糊工程
74 | 011406003001 | 满刮腻子 | ㎡ | 551.76
1.内墙面刮白色腻子二遍
2.部位：工具房
75 | 011406003002 | 满刮腻子 | ㎡ | 311.44
1.外墙面刮白色外墙腻子二遍
2.部位：工具房
76 | 011406003003 | 满刮腻子 | ㎡ | 250.44
1.天棚面刮白色腻子二遍
2.部位：工具房
| 1. | A.1 土（石）方工程
77 | 010101003002 | 挖沟槽土方 |  | 6.90
1.土壤类别:三类土
2.挖土深度:1.5m以内
3.弃土运距:自行考虑
4.部位：水泵房
78 | 010103001003 | 回填方 |  | 3.46
1.填方材料品种:原挖方
2.部位：水泵房
| 3. | A.3 砌筑工程
表-08 | 表-08 | 表-08 | 表-08 | 表-08 | 表-08 | 表-08 | 表-08
分部分项工程和单价措施项目清单与计价表 | 分部分项工程和单价措施项目清单与计价表 | 分部分项工程和单价措施项目清单与计价表 | 分部分项工程和单价措施项目清单与计价表 | 分部分项工程和单价措施项目清单与计价表 | 分部分项工程和单价措施项目清单与计价表 | 分部分项工程和单价措施项目清单与计价表 | 分部分项工程和单价措施项目清单与计价表
工程名称:雁山区万亩现代设施农业基地大埠园区一期项目工程 | 工程名称:雁山区万亩现代设施农业基地大埠园区一期项目工程 | 工程名称:雁山区万亩现代设施农业基地大埠园区一期项目工程 | 工程名称:雁山区万亩现代设施农业基地大埠园区一期项目工程 | 工程名称:雁山区万亩现代设施农业基地大埠园区一期项目工程 | 工程名称:雁山区万亩现代设施农业基地大埠园区一期项目工程 | 第11页 共35页 | 第11页 共35页
序号 | 项目编码 | 项目名称及 项目特征描述 | 计量单位 | 工程量 | 金额(元) | 金额(元) | 金额(元)
序号 | 项目编码 | 项目名称及 项目特征描述 | 计量单位 | 工程量 | 综合单价 | 合 价 | 其中：
序号 | 项目编码 | 项目名称及 项目特征描述 | 计量单位 | 工程量 | 综合单价 | 合 价 | 暂估价
79 | 010401004002 | 多孔砖墙 |  | 16.58
1.砖品种、规格、强度等级:MU15页岩多孔砖
2.墙体厚度:200mm厚
3.砂浆种类、强度等级:M7.5混合砂浆
4.部位：水泵房
| 4. | A.4 混凝土及钢筋混凝土工程
80 | 010501002002 | 带形基础 |  | 3.46
1.混凝土种类:泵送商品砼
2.混凝土强度等级:C20
3.部位：水泵房
81 | 010502002002 | 构造柱 |  | 2.00
1.混凝土种类:泵送商品砼
2.混凝土强度等级:C30
3.部位：水泵房
82 | 010503004002 | 圈梁 |  | 1.54
1.混凝土种类:泵送商品砼
2.混凝土强度等级:C30
3.部位：水泵房
83 | 010503005002 | 过梁 |  | 0.10
1.混凝土种类:商品砼
2.混凝土强度等级:C20
3.部位：水泵房
84 | 010505003002 | 平板 |  | 7.72
1.混凝土种类:泵送商品砼
2.混凝土强度等级:C30
3.部位：水泵房
85 | 010515001005 | 现浇构件钢筋 | t | 0.166
1.现浇构件圆钢筋制安 10以内
2.部位：水泵房
86 | 010515001006 | 现浇构件钢筋 | t | 1.076
1.钢筋种类、规格:HRB335 10以内
2.部位：水泵房
87 | 010515001007 | 现浇构件钢筋 | t | 0.422
表-08 | 表-08 | 表-08 | 表-08 | 表-08 | 表-08 | 表-08 | 表-08
分部分项工程和单价措施项目清单与计价表 | 分部分项工程和单价措施项目清单与计价表 | 分部分项工程和单价措施项目清单与计价表 | 分部分项工程和单价措施项目清单与计价表 | 分部分项工程和单价措施项目清单与计价表 | 分部分项工程和单价措施项目清单与计价表 | 分部分项工程和单价措施项目清单与计价表 | 分部分项工程和单价措施项目清单与计价表
工程名称:雁山区万亩现代设施农业基地大埠园区一期项目工程 | 工程名称:雁山区万亩现代设施农业基地大埠园区一期项目工程 | 工程名称:雁山区万亩现代设施农业基地大埠园区一期项目工程 | 工程名称:雁山区万亩现代设施农业基地大埠园区一期项目工程 | 工程名称:雁山区万亩现代设施农业基地大埠园区一期项目工程 | 工程名称:雁山区万亩现代设施农业基地大埠园区一期项目工程 | 第12页 共35页 | 第12页 共35页
序号 | 项目编码 | 项目名称及 项目特征描述 | 计量单位 | 工程量 | 金额(元) | 金额(元) | 金额(元)
序号 | 项目编码 | 项目名称及 项目特征描述 | 计量单位 | 工程量 | 综合单价 | 合 价 | 其中：
序号 | 项目编码 | 项目名称及 项目特征描述 | 计量单位 | 工程量 | 综合单价 | 合 价 | 暂估价
1.钢筋种类、规格:HRB335 10以上
2.部位：水泵房
88 | 010515001008 | 现浇构件钢筋 | t | 0.498
1.钢筋种类、规格:HRB400 10以上
2.部位：水泵房
89 | 桂010515011002 | 砌体加固筋 | t | 0.050
1.钢筋种类、规格:现浇构件圆钢筋制安 10以内
2.部位：水泵房
90 | 010516003002 | 机械连接 | 个 | 6
1.螺纹套筒种类:套筒直行螺栓钢筋接头 φ32以内
2.部位：水泵房
| 9. | A.9 楼地面工程
91 | 010501001002 | 垫层 |  | 4.73
1.混凝土种类:商品砼
2.混凝土强度等级:C20
2.部位：水泵房
| 10. | A.10 墙、柱面工程
92 | 011201001003 | 墙面一般抹灰 | ㎡ | 96.48
1.墙体类型:内墙
2.内墙M5水泥砂浆抹灰20厚
3.部位：水泵房
93 | 011201001004 | 墙面一般抹灰 | ㎡ | 106.08
1.墙体类型:外墙
2.外墙M7.5水泥砂浆抹灰25厚
3.部位：水泵房
| 12. | A.12 门窗工程
94 | 010807001003 | 金属窗 | ㎡ | 9.12
1.框、扇材质:90系列1.4厚铝合金推拉窗>2.0
2.玻璃品种、厚度:5厘白玻
3.部位：水泵房
95 | 桂010811002002 | 门窗周边塞缝 | m | 27.60
表-08 | 表-08 | 表-08 | 表-08 | 表-08 | 表-08 | 表-08 | 表-08
分部分项工程和单价措施项目清单与计价表 | 分部分项工程和单价措施项目清单与计价表 | 分部分项工程和单价措施项目清单与计价表 | 分部分项工程和单价措施项目清单与计价表 | 分部分项工程和单价措施项目清单与计价表 | 分部分项工程和单价措施项目清单与计价表 | 分部分项工程和单价措施项目清单与计价表 | 分部分项工程和单价措施项目清单与计价表
工程名称:雁山区万亩现代设施农业基地大埠园区一期项目工程 | 工程名称:雁山区万亩现代设施农业基地大埠园区一期项目工程 | 工程名称:雁山区万亩现代设施农业基地大埠园区一期项目工程 | 工程名称:雁山区万亩现代设施农业基地大埠园区一期项目工程 | 工程名称:雁山区万亩现代设施农业基地大埠园区一期项目工程 | 工程名称:雁山区万亩现代设施农业基地大埠园区一期项目工程 | 第13页 共35页 | 第13页 共35页
序号 | 项目编码 | 项目名称及 项目特征描述 | 计量单位 | 工程量 | 金额(元) | 金额(元) | 金额(元)
序号 | 项目编码 | 项目名称及 项目特征描述 | 计量单位 | 工程量 | 综合单价 | 合 价 | 其中：
序号 | 项目编码 | 项目名称及 项目特征描述 | 计量单位 | 工程量 | 综合单价 | 合 价 | 暂估价
1.塞缝材料种类:发泡剂
2.部位：水泵房
| 13. | A.13 油漆、涂料、裱糊工程
96 | 011406003004 | 满刮腻子 | ㎡ | 96.48
1.内墙面刮白色腻子二遍
2.部位：水泵房
97 | 011406003005 | 满刮腻子 | ㎡ | 106.08
1.外墙面刮白色外墙腻子二遍
2.部位：水泵房
98 | 011406003006 | 满刮腻子 | ㎡ | 56.72
1.天棚面刮白色腻子二遍
2.部位：水泵房
| 1. | A.1 土（石）方工程
99 | 010101003003 | 挖沟槽土方 |  | 10.35
1.土壤类别:三类土
2.挖土深度:1.5m以内
3.弃土运距:自行考虑
4.部位：配电房
100 | 010103001004 | 回填方 |  | 5.19
1.填方材料品种:原挖方
2.满足设计要求
3.部位：配电房
| 3. | A.3 砌筑工程
101 | 010401004003 | 多孔砖墙 |  | 24.87
1.砖品种、规格、强度等级:MU15页岩多孔砖
2.墙体厚度:200mm厚
3.砂浆种类、强度等级:M7.5混合砂浆
4.部位：配电房
| 4. | A.4 混凝土及钢筋混凝土工程
102 | 010501002003 | 带形基础 |  | 5.19
1.混凝土种类:泵送商品砼
2.混凝土强度等级:C20
3.部位：配电房
表-08 | 表-08 | 表-08 | 表-08 | 表-08 | 表-08 | 表-08 | 表-08
分部分项工程和单价措施项目清单与计价表 | 分部分项工程和单价措施项目清单与计价表 | 分部分项工程和单价措施项目清单与计价表 | 分部分项工程和单价措施项目清单与计价表 | 分部分项工程和单价措施项目清单与计价表 | 分部分项工程和单价措施项目清单与计价表 | 分部分项工程和单价措施项目清单与计价表 | 分部分项工程和单价措施项目清单与计价表
工程名称:雁山区万亩现代设施农业基地大埠园区一期项目工程 | 工程名称:雁山区万亩现代设施农业基地大埠园区一期项目工程 | 工程名称:雁山区万亩现代设施农业基地大埠园区一期项目工程 | 工程名称:雁山区万亩现代设施农业基地大埠园区一期项目工程 | 工程名称:雁山区万亩现代设施农业基地大埠园区一期项目工程 | 工程名称:雁山区万亩现代设施农业基地大埠园区一期项目工程 | 第14页 共35页 | 第14页 共35页
序号 | 项目编码 | 项目名称及 项目特征描述 | 计量单位 | 工程量 | 金额(元) | 金额(元) | 金额(元)
序号 | 项目编码 | 项目名称及 项目特征描述 | 计量单位 | 工程量 | 综合单价 | 合 价 | 其中：
序号 | 项目编码 | 项目名称及 项目特征描述 | 计量单位 | 工程量 | 综合单价 | 合 价 | 暂估价
103 | 010502002003 | 构造柱 |  | 3.00
1.混凝土种类:泵送商品砼
2.混凝土强度等级:C30
3.部位：配电房
104 | 010503004003 | 圈梁 |  | 2.31
1.混凝土种类:泵送商品砼
2.混凝土强度等级:C30
3.部位：配电房
105 | 010503005003 | 过梁 |  | 0.15
1.混凝土种类:商品砼
2.混凝土强度等级:C20
3.部位：配电房
106 | 010505003003 | 平板 |  | 11.58
1.混凝土种类:泵送商品砼
2.混凝土强度等级:C30
3.部位：配电房
107 | 010515001009 | 现浇构件钢筋 | t | 0.249
1.现浇构件圆钢筋制安 10以内
2.部位：配电房
108 | 010515001010 | 现浇构件钢筋 | t | 1.614
1.钢筋种类、规格:HRB335 10以内
2.部位：配电房
109 | 010515001011 | 现浇构件钢筋 | t | 0.633
1.钢筋种类、规格:HRB335 10以上
2.部位：配电房
110 | 010515001012 | 现浇构件钢筋 | t | 0.747
1.钢筋种类、规格:HRB400 10以上
2.部位：配电房
111 | 桂010515011003 | 砌体加固筋 | t | 0.075
1.钢筋种类、规格:现浇构件圆钢筋制安 10以内
2.部位：配电房
112 | 010516003003 | 机械连接 | 个 | 9
表-08 | 表-08 | 表-08 | 表-08 | 表-08 | 表-08 | 表-08 | 表-08
分部分项工程和单价措施项目清单与计价表 | 分部分项工程和单价措施项目清单与计价表 | 分部分项工程和单价措施项目清单与计价表 | 分部分项工程和单价措施项目清单与计价表 | 分部分项工程和单价措施项目清单与计价表 | 分部分项工程和单价措施项目清单与计价表 | 分部分项工程和单价措施项目清单与计价表 | 分部分项工程和单价措施项目清单与计价表
工程名称:雁山区万亩现代设施农业基地大埠园区一期项目工程 | 工程名称:雁山区万亩现代设施农业基地大埠园区一期项目工程 | 工程名称:雁山区万亩现代设施农业基地大埠园区一期项目工程 | 工程名称:雁山区万亩现代设施农业基地大埠园区一期项目工程 | 工程名称:雁山区万亩现代设施农业基地大埠园区一期项目工程 | 工程名称:雁山区万亩现代设施农业基地大埠园区一期项目工程 | 第15页 共35页 | 第15页 共35页
序号 | 项目编码 | 项目名称及 项目特征描述 | 计量单位 | 工程量 | 金额(元) | 金额(元) | 金额(元)
序号 | 项目编码 | 项目名称及 项目特征描述 | 计量单位 | 工程量 | 综合单价 | 合 价 | 其中：
序号 | 项目编码 | 项目名称及 项目特征描述 | 计量单位 | 工程量 | 综合单价 | 合 价 | 暂估价
1.螺纹套筒种类:套筒直行螺栓钢筋接头 φ32以内
2.部位：配电房
| 9. | A.9 楼地面工程
113 | 010501001003 | 垫层 |  | 7.10
1.混凝土种类:商品砼
2.混凝土强度等级:C20
3.部位：配电房
| 10. | A.10 墙、柱面工程
114 | 011201001005 | 墙面一般抹灰 | ㎡ | 144.72
1.墙体类型:内墙
2.内墙M5水泥砂浆抹灰20厚
3.部位：配电房
115 | 011201001006 | 墙面一般抹灰 | ㎡ | 159.12
1.墙体类型:外墙
2.外墙M7.5水泥砂浆抹灰25厚
3.部位：配电房
| 12. | A.12 门窗工程
116 | 010807001004 | 金属窗 | ㎡ | 13.68
1.框、扇材质:90系列1.4厚铝合金推拉窗>2.0
2.玻璃品种、厚度:5厘白玻
3.部位：配电房
117 | 桂010811002003 | 门窗周边塞缝 | m | 41.40
1.塞缝材料种类:发泡剂
2.部位：配电房
| 13. | A.13 油漆、涂料、裱糊工程
118 | 011406003007 | 满刮腻子 | ㎡ | 144.72
1.内墙面刮白色腻子二遍
2.部位：配电房
119 | 011406003008 | 满刮腻子 | ㎡ | 159.12
1.外墙面刮白色外墙腻子二遍
2.部位：配电房
120 | 011406003009 | 满刮腻子 | ㎡ | 85.08
表-08 | 表-08 | 表-08 | 表-08 | 表-08 | 表-08 | 表-08 | 表-08
分部分项工程和单价措施项目清单与计价表 | 分部分项工程和单价措施项目清单与计价表 | 分部分项工程和单价措施项目清单与计价表 | 分部分项工程和单价措施项目清单与计价表 | 分部分项工程和单价措施项目清单与计价表 | 分部分项工程和单价措施项目清单与计价表 | 分部分项工程和单价措施项目清单与计价表 | 分部分项工程和单价措施项目清单与计价表
工程名称:雁山区万亩现代设施农业基地大埠园区一期项目工程 | 工程名称:雁山区万亩现代设施农业基地大埠园区一期项目工程 | 工程名称:雁山区万亩现代设施农业基地大埠园区一期项目工程 | 工程名称:雁山区万亩现代设施农业基地大埠园区一期项目工程 | 工程名称:雁山区万亩现代设施农业基地大埠园区一期项目工程 | 工程名称:雁山区万亩现代设施农业基地大埠园区一期项目工程 | 第16页 共35页 | 第16页 共35页
序号 | 项目编码 | 项目名称及 项目特征描述 | 计量单位 | 工程量 | 金额(元) | 金额(元) | 金额(元)
序号 | 项目编码 | 项目名称及 项目特征描述 | 计量单位 | 工程量 | 综合单价 | 合 价 | 其中：
序号 | 项目编码 | 项目名称及 项目特征描述 | 计量单位 | 工程量 | 综合单价 | 合 价 | 暂估价
1.天棚面刮白色腻子二遍
2.部位：配电房
| 1. | A.1 土（石）方工程
121 | 010101004002 | 挖基坑土方 |  | 332.91
1.土壤类别:三类土
2.挖土深度:1.5m以内
3.弃土运距：自行考虑
4.部位：分捡中心、附属设施用房
122 | 010101003004 | 挖沟槽土方 |  | 249.55
1.土壤类别:三类土
2.挖土深度:1.5m以内
3.弃土运距：自行考虑
4.部位：分捡中心、附属设施用房
123 | 010103001005 | 回填方 |  | 2355.93
1.密实度:压实系数不小于0.94
2.填方材料品种:场地内取土
3.部位：分捡中心、附属设施用房
124 | 桂010104002001 | 基础钎插 | 孔 | 215
1.扦插方式:机械基础钎插
2.扦插深度:5m以内
3.部位：分捡中心、附属设施用房
| 3. | A.3 砌筑工程
125 | 010401001001 | 砖基础 |  | 2.04
1.砖品种、规格、强度等级:标准砖 240×115×53
2.基础类型:条形
3.砂浆种类、强度等级:水泥砂浆 M7.5
4.部位：分捡中心、附属设施用房
126 | 010401003001 | 实心砖墙 |  | 14.20
1.砖品种、规格、强度等级:标准砖 240×115×53
2.墙体厚度:240mm
3.砂浆种类、强度等级:水泥砂浆 M7.5
4.部位：分捡中心、附属设施用房
表-08 | 表-08 | 表-08 | 表-08 | 表-08 | 表-08 | 表-08 | 表-08
分部分项工程和单价措施项目清单与计价表 | 分部分项工程和单价措施项目清单与计价表 | 分部分项工程和单价措施项目清单与计价表 | 分部分项工程和单价措施项目清单与计价表 | 分部分项工程和单价措施项目清单与计价表 | 分部分项工程和单价措施项目清单与计价表 | 分部分项工程和单价措施项目清单与计价表 | 分部分项工程和单价措施项目清单与计价表
工程名称:雁山区万亩现代设施农业基地大埠园区一期项目工程 | 工程名称:雁山区万亩现代设施农业基地大埠园区一期项目工程 | 工程名称:雁山区万亩现代设施农业基地大埠园区一期项目工程 | 工程名称:雁山区万亩现代设施农业基地大埠园区一期项目工程 | 工程名称:雁山区万亩现代设施农业基地大埠园区一期项目工程 | 工程名称:雁山区万亩现代设施农业基地大埠园区一期项目工程 | 第17页 共35页 | 第17页 共35页
序号 | 项目编码 | 项目名称及 项目特征描述 | 计量单位 | 工程量 | 金额(元) | 金额(元) | 金额(元)
序号 | 项目编码 | 项目名称及 项目特征描述 | 计量单位 | 工程量 | 综合单价 | 合 价 | 其中：
序号 | 项目编码 | 项目名称及 项目特征描述 | 计量单位 | 工程量 | 综合单价 | 合 价 | 暂估价
127 | 010401003002 | 实心砖墙 |  | 54.90
1.砖品种、规格、强度等级:MU15页岩多孔砖
2.墙体厚度:200mm
3.砂浆种类、强度等级:混合砂浆 M7.5
4.部位：分捡中心、附属设施用房
128 | 010403004001 | 石挡土墙 |  | 350.56
1.石料种类、规格:MU30毛石
2.砂浆种类强度等级、配合比:水泥砂浆 M7.5
3.部位：分捡中心、附属设施用房
| 4. | A.4 混凝土及钢筋混凝土工程
129 | 010501001004 | 垫层 |  | 17.12
1.混凝土种类:泵送商品砼
2.混凝土强度等级:C20
3.部位：分捡中心、附属设施用房
130 | 010501002004 | 带形基础 |  | 7.22
1.混凝土种类:泵送商品砼
2.混凝土强度等级:C25
3.部位：分捡中心、附属设施用房
131 | 010501003002 | 独立基础 |  | 69.31
1.混凝土种类:泵送商品砼
2.混凝土强度等级:C25
3.部位：分捡中心、附属设施用房
132 | 010502001001 | 矩形柱 |  | 5.08
1.混凝土种类:泵送商品砼
2.混凝土强度等级:C25
3.部位：分捡中心、附属设施用房
133 | 010502002004 | 构造柱 |  | 5.36
1.混凝土种类:泵送商品砼
2.混凝土强度等级:C25
3.部位：分捡中心、附属设施用房
134 | 010503004004 | 圈梁 |  | 4.87
1.混凝土种类:泵送商品砼
表-08 | 表-08 | 表-08 | 表-08 | 表-08 | 表-08 | 表-08 | 表-08
分部分项工程和单价措施项目清单与计价表 | 分部分项工程和单价措施项目清单与计价表 | 分部分项工程和单价措施项目清单与计价表 | 分部分项工程和单价措施项目清单与计价表 | 分部分项工程和单价措施项目清单与计价表 | 分部分项工程和单价措施项目清单与计价表 | 分部分项工程和单价措施项目清单与计价表 | 分部分项工程和单价措施项目清单与计价表
工程名称:雁山区万亩现代设施农业基地大埠园区一期项目工程 | 工程名称:雁山区万亩现代设施农业基地大埠园区一期项目工程 | 工程名称:雁山区万亩现代设施农业基地大埠园区一期项目工程 | 工程名称:雁山区万亩现代设施农业基地大埠园区一期项目工程 | 工程名称:雁山区万亩现代设施农业基地大埠园区一期项目工程 | 工程名称:雁山区万亩现代设施农业基地大埠园区一期项目工程 | 第18页 共35页 | 第18页 共35页
序号 | 项目编码 | 项目名称及 项目特征描述 | 计量单位 | 工程量 | 金额(元) | 金额(元) | 金额(元)
序号 | 项目编码 | 项目名称及 项目特征描述 | 计量单位 | 工程量 | 综合单价 | 合 价 | 其中：
序号 | 项目编码 | 项目名称及 项目特征描述 | 计量单位 | 工程量 | 综合单价 | 合 价 | 暂估价
2.混凝土强度等级:C25
3.部位：分捡中心、附属设施用房
135 | 010503005004 | 过梁 |  | 1.34
1.混凝土种类:商品砼
2.混凝土强度等级:C25
3.部位：分捡中心、附属设施用房
136 | 010505003004 | 平板 |  | 19.78
1.混凝土种类:泵送商品砼
2.混凝土强度等级:C25
3.部位：分捡中心、附属设施用房
137 | 010515001013 | 现浇构件钢筋 | t | 0.518
1.现浇构件圆钢筋制安 10以内
2.部位：分捡中心、附属设施用房
138 | 010515001014 | 现浇构件钢筋 | t | 3.018
1钢筋种类、规格:HRB335 10以内
139 | 010515001015 | 现浇构件钢筋 | t | 0.817
1钢筋种类、规格:HRB335 10以上
2.部位：分捡中心、附属设施用房
140 | 010515001016 | 现浇构件钢筋 | t | 0.539
1.钢筋种类、规格:HRB400 10以内
2.部位：分捡中心、附属设施用房
141 | 010515001017 | 现浇构件钢筋 | t | 4.047
1.钢筋种类、规格:HRB400 10以上
2.部位：分捡中心、附属设施用房
142 | 桂010515011004 | 砌体加固筋 | t | 0.141
1.钢筋种类、规格:现浇构件圆钢筋制安 10以内
2.部位：分捡中心、附属设施用房
143 | 010516003004 | 机械连接 | 个 | 24
1.螺纹套筒种类:套筒直行螺栓钢筋接头 φ32以内
2.部位：分捡中心、附属设施用房
144 | 桂010516004002 | 电渣压力焊接 | 个 | 12
1.规格:φ25以内
表-08 | 表-08 | 表-08 | 表-08 | 表-08 | 表-08 | 表-08 | 表-08
分部分项工程和单价措施项目清单与计价表 | 分部分项工程和单价措施项目清单与计价表 | 分部分项工程和单价措施项目清单与计价表 | 分部分项工程和单价措施项目清单与计价表 | 分部分项工程和单价措施项目清单与计价表 | 分部分项工程和单价措施项目清单与计价表 | 分部分项工程和单价措施项目清单与计价表 | 分部分项工程和单价措施项目清单与计价表
工程名称:雁山区万亩现代设施农业基地大埠园区一期项目工程 | 工程名称:雁山区万亩现代设施农业基地大埠园区一期项目工程 | 工程名称:雁山区万亩现代设施农业基地大埠园区一期项目工程 | 工程名称:雁山区万亩现代设施农业基地大埠园区一期项目工程 | 工程名称:雁山区万亩现代设施农业基地大埠园区一期项目工程 | 工程名称:雁山区万亩现代设施农业基地大埠园区一期项目工程 | 第19页 共35页 | 第19页 共35页
序号 | 项目编码 | 项目名称及 项目特征描述 | 计量单位 | 工程量 | 金额(元) | 金额(元) | 金额(元)
序号 | 项目编码 | 项目名称及 项目特征描述 | 计量单位 | 工程量 | 综合单价 | 合 价 | 其中：
序号 | 项目编码 | 项目名称及 项目特征描述 | 计量单位 | 工程量 | 综合单价 | 合 价 | 暂估价
2.部位：分捡中心、附属设施用房
145 | 010507007001 | 其他构件 |  | 0.58
1.二次浇灌层 C30微膨胀细石砼
2.部位：分捡中心、附属设施用房
| 6. | A.6 金属结构工程
146 | 010603001001 | 实腹钢柱 | t | 3.325
1.柱类型: 抗风柱
2.钢材品种、规格: H350x250x6x10 Q355B
3.单根柱质量:3t以内
4.除锈方法:喷砂除锈，达到国标GB8923中Sa2.5级标准
5.构件运距:暂按5km，结算按实
6.部位：分捡中心、附属设施用房
147 | 010602001002 | 钢屋架 | t | 58.647
1.钢材品种、规格:Q355B
2.单榀质量:3t以内
3.屋架跨度、安装高度:12M
4.除锈方法:喷砂除锈，达到国标GB8923中Sa2.5级标准
5.构件运距:暂按5km，结算按实
6.部位：分捡中心、附属设施用房
148 | 010606002001 | 钢檩条 | t | 13.819
1.钢材品种、规格:C型钢 Q355B
2.构件类型:檩条 WL1、2、3、4、5
3.安装高度:12M
4.除锈方法:喷砂除锈，达到国标GB8923中Sa2.5级标准
5.构件运距:暂按5km，结算按实
6.部位：分捡中心、附属设施用房
149 | 010606001001 | 钢支撑、钢拉条 | t | 0.349
1.钢材品种、规格: 20圆钢 Q235B
2.构件类型:柱间支撑 ZC-1、ZC-2
3.安装高度:12M
表-08 | 表-08 | 表-08 | 表-08 | 表-08 | 表-08 | 表-08 | 表-08
分部分项工程和单价措施项目清单与计价表 | 分部分项工程和单价措施项目清单与计价表 | 分部分项工程和单价措施项目清单与计价表 | 分部分项工程和单价措施项目清单与计价表 | 分部分项工程和单价措施项目清单与计价表 | 分部分项工程和单价措施项目清单与计价表 | 分部分项工程和单价措施项目清单与计价表 | 分部分项工程和单价措施项目清单与计价表
工程名称:雁山区万亩现代设施农业基地大埠园区一期项目工程 | 工程名称:雁山区万亩现代设施农业基地大埠园区一期项目工程 | 工程名称:雁山区万亩现代设施农业基地大埠园区一期项目工程 | 工程名称:雁山区万亩现代设施农业基地大埠园区一期项目工程 | 工程名称:雁山区万亩现代设施农业基地大埠园区一期项目工程 | 工程名称:雁山区万亩现代设施农业基地大埠园区一期项目工程 | 第20页 共35页 | 第20页 共35页
序号 | 项目编码 | 项目名称及 项目特征描述 | 计量单位 | 工程量 | 金额(元) | 金额(元) | 金额(元)
序号 | 项目编码 | 项目名称及 项目特征描述 | 计量单位 | 工程量 | 综合单价 | 合 价 | 其中：
序号 | 项目编码 | 项目名称及 项目特征描述 | 计量单位 | 工程量 | 综合单价 | 合 价 | 暂估价
4.除锈方法:喷砂除锈，达到国标GB8923中Sa2.5级标准
5.构件运距:暂按5km，结算按实
6.部位：分捡中心、附属设施用房
150 | 010606001002 | 钢支撑、钢拉条 | t | 0.430
1.钢材品种、规格: 95*3、114*3.5、102*3圆管 Q235B
2.构件类型:柱间系杆 ZG-1、ZG-2、ZG-3
3.安装高度:12M
4.除锈方法:喷砂除锈，达到国标GB8923中Sa2.5级标准
5.构件运距:暂按5km，结算按实
6.部位：分捡中心、附属设施用房
151 | 010606001003 | 钢支撑、钢拉条 | t | 3.244
1.钢材品种、规格:95x3.0、102x3.0、114x3.5 Q235B
2.构件类型:梁间系杆 XG-1、2、3、4
3.安装高度:12M
4.除锈方法:喷砂除锈，达到国标GB8923中Sa2.5级标准
5.构件运距:暂按5km，结算按实
6.部位：分捡中心、附属设施用房
152 | 010606001004 | 钢支撑、钢拉条 | t | 0.189
1.钢材品种、规格:20圆钢 Q235B
2.构件类型:水平支撑 SC-1
3.安装高度:12M
4.除锈方法:喷砂除锈，达到国标GB8923中Sa2.5级标准
5.构件运距:暂按5km，结算按实
6.部位：分捡中心、附属设施用房
153 | 010606001005 | 钢支撑、钢拉条 | t | 1.758
1.钢材品种、规格:12圆钢 Q235B
2.构件类型:屋面拉条WLT、屋面斜拉条WXL
3.安装高度:12M
表-08 | 表-08 | 表-08 | 表-08 | 表-08 | 表-08 | 表-08 | 表-08
分部分项工程和单价措施项目清单与计价表 | 分部分项工程和单价措施项目清单与计价表 | 分部分项工程和单价措施项目清单与计价表 | 分部分项工程和单价措施项目清单与计价表 | 分部分项工程和单价措施项目清单与计价表 | 分部分项工程和单价措施项目清单与计价表 | 分部分项工程和单价措施项目清单与计价表 | 分部分项工程和单价措施项目清单与计价表
工程名称:雁山区万亩现代设施农业基地大埠园区一期项目工程 | 工程名称:雁山区万亩现代设施农业基地大埠园区一期项目工程 | 工程名称:雁山区万亩现代设施农业基地大埠园区一期项目工程 | 工程名称:雁山区万亩现代设施农业基地大埠园区一期项目工程 | 工程名称:雁山区万亩现代设施农业基地大埠园区一期项目工程 | 工程名称:雁山区万亩现代设施农业基地大埠园区一期项目工程 | 第21页 共35页 | 第21页 共35页
序号 | 项目编码 | 项目名称及 项目特征描述 | 计量单位 | 工程量 | 金额(元) | 金额(元) | 金额(元)
序号 | 项目编码 | 项目名称及 项目特征描述 | 计量单位 | 工程量 | 综合单价 | 合 价 | 其中：
序号 | 项目编码 | 项目名称及 项目特征描述 | 计量单位 | 工程量 | 综合单价 | 合 价 | 暂估价
4.除锈方法:喷砂除锈，达到国标GB8923中Sa2.5级标准
5.构件运距:暂按5km，结算按实
6.部位：分捡中心、附属设施用房
154 | 010606001006 | 钢支撑、钢拉条 | t | 0.644
1.钢材品种、规格: 12+30*2 Q235B
2.构件类型:屋面撑杆 WCG
3.安装高度:12M
4.除锈方法:喷砂除锈，达到国标GB8923中Sa2.5级标准
5.构件运距:暂按5km，结算按实
6.部位：分捡中心、附属设施用房
155 | 010606001007 | 钢支撑、钢拉条 | t | 0.409
1.钢材品种、规格: L50x4角钢 Q235B
2.构件类型:屋面隅撑 WYC1
3.安装高度:12M
4.除锈方法:喷砂除锈，达到国标GB8923中Sa2.5级标准
5.构件运距:暂按5km，结算按实
6.部位：分捡中心、附属设施用房
156 | 010606011001 | 钢板天沟 | t | 3.787
1.钢材品种、规格:钢天沟用3.0mm厚Q345B电镀锌钢板冷弯而成
2.部位：分捡中心、附属设施用房
157 | 010516001001 | 螺栓 | 套 | 324
1.螺栓种类:M20 10.9级高强螺栓
2.部位：分捡中心、附属设施用房
158 | 010516001002 | 螺栓 | 套 | 716
1.螺栓种类:M27 10.9级高强螺栓
2.部位：分捡中心、附属设施用房
159 | 010516001003 | 螺栓 | 套 | 30
1.螺栓种类:M30 10.9级高强螺栓
2.部位：分捡中心、附属设施用房
160 | 010516001004 | 螺栓 | t | 0.518
M24锚杆
表-08 | 表-08 | 表-08 | 表-08 | 表-08 | 表-08 | 表-08 | 表-08
分部分项工程和单价措施项目清单与计价表 | 分部分项工程和单价措施项目清单与计价表 | 分部分项工程和单价措施项目清单与计价表 | 分部分项工程和单价措施项目清单与计价表 | 分部分项工程和单价措施项目清单与计价表 | 分部分项工程和单价措施项目清单与计价表 | 分部分项工程和单价措施项目清单与计价表 | 分部分项工程和单价措施项目清单与计价表
工程名称:雁山区万亩现代设施农业基地大埠园区一期项目工程 | 工程名称:雁山区万亩现代设施农业基地大埠园区一期项目工程 | 工程名称:雁山区万亩现代设施农业基地大埠园区一期项目工程 | 工程名称:雁山区万亩现代设施农业基地大埠园区一期项目工程 | 工程名称:雁山区万亩现代设施农业基地大埠园区一期项目工程 | 工程名称:雁山区万亩现代设施农业基地大埠园区一期项目工程 | 第22页 共35页 | 第22页 共35页
序号 | 项目编码 | 项目名称及 项目特征描述 | 计量单位 | 工程量 | 金额(元) | 金额(元) | 金额(元)
序号 | 项目编码 | 项目名称及 项目特征描述 | 计量单位 | 工程量 | 综合单价 | 合 价 | 其中：
序号 | 项目编码 | 项目名称及 项目特征描述 | 计量单位 | 工程量 | 综合单价 | 合 价 | 暂估价
2.部位：分捡中心、附属设施用房
161 | 010901002001 | 型材屋面 | ㎡ | 3099.59
1.型材品种、规格:0.6厚YX35-125-750镀锌彩钢板
2.部位：分捡中心、附属设施用房
162 | 011405001001 | 金属面油漆 | ㎡ | 4413.19
1.构件名称:钢屋架
2.油漆品种、遍数:二遍红丹防锈漆打底，干漆膜厚度80um；二度浅灰色醇酸调和漆面，干膜厚度85um,维护年限为10年
3.部位：分捡中心、附属设施用房
| 10. | A.10 墙、柱面工程
163 | 011201001007 | 墙面一般抹灰 | ㎡ | 439.52
1.墙体类型:标准砖墙
2.内墙M5水泥砂浆抹灰20厚
3.部位：分捡中心、附属设施用房
164 | 011201001008 | 墙面一般抹灰 | ㎡ | 194.43
1.墙体类型:标准砖墙
2.外墙M7.5水泥砂浆抹灰25厚
3.部位：分捡中心、附属设施用房
165 | 011201001009 | 墙面一般抹灰 | ㎡ | 75.40
1.墙体类型:毛石墙
2.20厚1：2.5水泥砂浆抹灰
3.部位：分捡中心、附属设施用房
166 | 011201003001 | 墙面勾缝 | ㎡ | 194.70
1.勾缝类型:凹缝
2.勾缝材料种类、配合比:水泥砂浆 1:2
3.部位：分捡中心、附属设施用房
| 12. | A.12 门窗工程
167 | 010807001005 | 金属窗 | ㎡ | 22.80
1.框、扇材质:90系列1.4厚铝合金推拉窗>2.0
2.玻璃品种、厚度:5厘白玻
3.部位：分捡中心、附属设施用房
168 | 010807001006 | 金属窗 | ㎡ | 2.80
表-08 | 表-08 | 表-08 | 表-08 | 表-08 | 表-08 | 表-08 | 表-08
分部分项工程和单价措施项目清单与计价表 | 分部分项工程和单价措施项目清单与计价表 | 分部分项工程和单价措施项目清单与计价表 | 分部分项工程和单价措施项目清单与计价表 | 分部分项工程和单价措施项目清单与计价表 | 分部分项工程和单价措施项目清单与计价表 | 分部分项工程和单价措施项目清单与计价表 | 分部分项工程和单价措施项目清单与计价表
工程名称:雁山区万亩现代设施农业基地大埠园区一期项目工程 | 工程名称:雁山区万亩现代设施农业基地大埠园区一期项目工程 | 工程名称:雁山区万亩现代设施农业基地大埠园区一期项目工程 | 工程名称:雁山区万亩现代设施农业基地大埠园区一期项目工程 | 工程名称:雁山区万亩现代设施农业基地大埠园区一期项目工程 | 工程名称:雁山区万亩现代设施农业基地大埠园区一期项目工程 | 第23页 共35页 | 第23页 共35页
序号 | 项目编码 | 项目名称及 项目特征描述 | 计量单位 | 工程量 | 金额(元) | 金额(元) | 金额(元)
序号 | 项目编码 | 项目名称及 项目特征描述 | 计量单位 | 工程量 | 综合单价 | 合 价 | 其中：
序号 | 项目编码 | 项目名称及 项目特征描述 | 计量单位 | 工程量 | 综合单价 | 合 价 | 暂估价
1.框、扇材质:90系列1.4厚铝合金推拉窗<2.0
2.玻璃品种、厚度:5厘白玻
3.部位：分捡中心、附属设施用房
169 | 桂010811002004 | 门窗周边塞缝 | m | 92.60
1.塞缝材料种类:发泡剂
2.部位：分捡中心、附属设施用房
| 13. | A.13 油漆、涂料、裱糊工程
170 | 011406003010 | 满刮腻子 | ㎡ | 439.52
1.内墙面刮白色腻子二遍
2.部位：分捡中心、附属设施用房
171 | 011406003011 | 满刮腻子 | ㎡ | 194.43
1.外墙面刮白色外墙腻子二遍
2.部位：分捡中心、附属设施用房
172 | 011406003012 | 满刮腻子 | ㎡ | 164.80
1.天棚面刮白色腻子二遍
2.部位：分捡中心、附属设施用房
小 计
∑人工费
∑材料费
∑机械费
∑管理费
∑利 润
单价措施项目
| 011701 | 脚手架工程
173 | 桂011701002001 | 里脚手架 | ㎡ | 144.00
1.脚手架材质:扣件式钢管
2.搭设高度:3.6M以内
3.部位：工具房
174 | 桂011701001001 | 外脚手架 | ㎡ | 406.22
1.单排、双排脚手架:双排
2.搭设高度:10M以内
3.脚手架材质::扣件式钢管
表-08 | 表-08 | 表-08 | 表-08 | 表-08 | 表-08 | 表-08 | 表-08
分部分项工程和单价措施项目清单与计价表 | 分部分项工程和单价措施项目清单与计价表 | 分部分项工程和单价措施项目清单与计价表 | 分部分项工程和单价措施项目清单与计价表 | 分部分项工程和单价措施项目清单与计价表 | 分部分项工程和单价措施项目清单与计价表 | 分部分项工程和单价措施项目清单与计价表 | 分部分项工程和单价措施项目清单与计价表
工程名称:雁山区万亩现代设施农业基地大埠园区一期项目工程 | 工程名称:雁山区万亩现代设施农业基地大埠园区一期项目工程 | 工程名称:雁山区万亩现代设施农业基地大埠园区一期项目工程 | 工程名称:雁山区万亩现代设施农业基地大埠园区一期项目工程 | 工程名称:雁山区万亩现代设施农业基地大埠园区一期项目工程 | 工程名称:雁山区万亩现代设施农业基地大埠园区一期项目工程 | 第24页 共35页 | 第24页 共35页
序号 | 项目编码 | 项目名称及 项目特征描述 | 计量单位 | 工程量 | 金额(元) | 金额(元) | 金额(元)
序号 | 项目编码 | 项目名称及 项目特征描述 | 计量单位 | 工程量 | 综合单价 | 合 价 | 其中：
序号 | 项目编码 | 项目名称及 项目特征描述 | 计量单位 | 工程量 | 综合单价 | 合 价 | 暂估价
4.脚手架适用工程:建筑与装饰装修一起施工
5.部位：工具房
175 | 桂011701011001 | 楼板现浇混凝土运输道 | ㎡ | 232.68
1.运输道材质：钢管
2.结构类型：砖混结构
3.泵送、非泵送：泵送
4.部位：工具房
| 011702 | 混凝土模板及支架(撑)
176 | 011702001002 | 基础 | ㎡ | 99.36
1.基础类型:带型基础
2.模板、支撑材质:胶合板模板 钢支撑
3.部位：工具房
177 | 011702003001 | 构造柱 | ㎡ | 80.64
1.模板、支撑材质:胶合板模板 木支撑
2.支模高度:3.6m以内
3.部位：工具房
178 | 011702008001 | 圈梁 | ㎡ | 102.24
1.模板、支撑材质:胶合板模板 木支撑
2.支模高度:3.6m以内
3.部位：工具房
179 | 011702009001 | 过梁 | ㎡ | 11.10
1.模板、支撑材质:胶合板模板 木支撑
2.支模高度:3.6m以内
3.部位：工具房
180 | 011702016001 | 平板 | ㎡ | 250.44
1.模板、支撑材质:胶合板模板 钢支撑
2.支模高度:3.6m以内
3.部位：工具房
| 011703 | 垂直运输
181 | 011703001001 | 垂直运输 | ㎡ | 232.68
1.建筑物建筑类型及结构形式:砖混结构
2.建筑物檐口高度、层数:10m以内
3.部位：工具房
表-08 | 表-08 | 表-08 | 表-08 | 表-08 | 表-08 | 表-08 | 表-08
分部分项工程和单价措施项目清单与计价表 | 分部分项工程和单价措施项目清单与计价表 | 分部分项工程和单价措施项目清单与计价表 | 分部分项工程和单价措施项目清单与计价表 | 分部分项工程和单价措施项目清单与计价表 | 分部分项工程和单价措施项目清单与计价表 | 分部分项工程和单价措施项目清单与计价表 | 分部分项工程和单价措施项目清单与计价表
工程名称:雁山区万亩现代设施农业基地大埠园区一期项目工程 | 工程名称:雁山区万亩现代设施农业基地大埠园区一期项目工程 | 工程名称:雁山区万亩现代设施农业基地大埠园区一期项目工程 | 工程名称:雁山区万亩现代设施农业基地大埠园区一期项目工程 | 工程名称:雁山区万亩现代设施农业基地大埠园区一期项目工程 | 工程名称:雁山区万亩现代设施农业基地大埠园区一期项目工程 | 第25页 共35页 | 第25页 共35页
序号 | 项目编码 | 项目名称及 项目特征描述 | 计量单位 | 工程量 | 金额(元) | 金额(元) | 金额(元)
序号 | 项目编码 | 项目名称及 项目特征描述 | 计量单位 | 工程量 | 综合单价 | 合 价 | 其中：
序号 | 项目编码 | 项目名称及 项目特征描述 | 计量单位 | 工程量 | 综合单价 | 合 价 | 暂估价
| 011701 | 脚手架工程
182 | 桂011701001002 | 外脚手架 | ㎡ | 131.04
1.单排、双排脚手架:双排
2.搭设高度:10M以内
3.脚手架材质::扣件式钢管
4.脚手架适用工程:建筑与装饰装修一起施工
3.部位：水泵房
183 | 桂011701011002 | 楼板现浇混凝土运输道 | ㎡ | 47.12
1.运输道材质：钢管
2.结构类型：砖混结构
3.泵送、非泵送：泵送
3.部位：水泵房
| 011702 | 混凝土模板及支架(撑)
184 | 011702001003 | 基础 | ㎡ | 23.04
1.基础类型:带型基础
2.模板、支撑材质:胶合板模板 钢支撑
3.部位：水泵房
185 | 011702003002 | 构造柱 | ㎡ | 24.20
1.模板、支撑材质:胶合板模板 木支撑
2.支模高度:3.6m以内
3.部位：水泵房
186 | 011702008002 | 圈梁 | ㎡ | 23.04
1.模板、支撑材质:胶合板模板 木支撑
2.支模高度:3.6m以内
3.部位：水泵房
187 | 011702009002 | 过梁 | ㎡ | 0.16
1.模板、支撑材质:胶合板模板 木支撑
2.支模高度:3.6m以内
3.部位：水泵房
188 | 011702016002 | 平板 | ㎡ | 56.72
1.模板、支撑材质:胶合板模板 钢支撑
2.支模高度:3.6m以内
表-08 | 表-08 | 表-08 | 表-08 | 表-08 | 表-08 | 表-08 | 表-08
分部分项工程和单价措施项目清单与计价表 | 分部分项工程和单价措施项目清单与计价表 | 分部分项工程和单价措施项目清单与计价表 | 分部分项工程和单价措施项目清单与计价表 | 分部分项工程和单价措施项目清单与计价表 | 分部分项工程和单价措施项目清单与计价表 | 分部分项工程和单价措施项目清单与计价表 | 分部分项工程和单价措施项目清单与计价表
工程名称:雁山区万亩现代设施农业基地大埠园区一期项目工程 | 工程名称:雁山区万亩现代设施农业基地大埠园区一期项目工程 | 工程名称:雁山区万亩现代设施农业基地大埠园区一期项目工程 | 工程名称:雁山区万亩现代设施农业基地大埠园区一期项目工程 | 工程名称:雁山区万亩现代设施农业基地大埠园区一期项目工程 | 工程名称:雁山区万亩现代设施农业基地大埠园区一期项目工程 | 第26页 共35页 | 第26页 共35页
序号 | 项目编码 | 项目名称及 项目特征描述 | 计量单位 | 工程量 | 金额(元) | 金额(元) | 金额(元)
序号 | 项目编码 | 项目名称及 项目特征描述 | 计量单位 | 工程量 | 综合单价 | 合 价 | 其中：
序号 | 项目编码 | 项目名称及 项目特征描述 | 计量单位 | 工程量 | 综合单价 | 合 价 | 暂估价
3.部位：水泵房
| 011703 | 垂直运输
189 | 011703001002 | 垂直运输 | ㎡ | 47.12
1.建筑物建筑类型及结构形式:砖混结构
2.建筑物檐口高度、层数:10m以内
3.部位：水泵房
| 011701 | 脚手架工程
190 | 桂011701002002 | 里脚手架 | ㎡ | 129.78
1.搭设高度:3.6M以内
2.脚手架材质:扣件式钢管
3.部位：分捡中心、附属设施用房
191 | 桂011701001003 | 外脚手架 | ㎡ | 2.52
1.单排、双排脚手架:双排
2.搭设高度:10M以内
3.脚手架材质::扣件式钢管
4.脚手架适用工程:建筑与装饰装修一起施工
3.部位：分捡中心、附属设施用房
192 | 桂011701011003 | 楼板现浇混凝土运输道 | ㎡ | 209.56
1.运输道材质：钢管
2.结构类型：砖混结构
3.泵送、非泵送：泵送
3.部位：分捡中心、附属设施用房
| 011702 | 混凝土模板及支架(撑)
193 | 011702001004 | 基础 | ㎡ | 34.28
1.基础类型:垫层
2.模板、支撑材质:木模板木支撑
3.部位：分捡中心、附属设施用房
194 | 011702001005 | 基础 | ㎡ | 52.65
1.基础类型:带型基础
2.模板、支撑材质:胶合板模板 钢支撑
3.部位：分捡中心、附属设施用房
195 | 011702001006 | 基础 | ㎡ | 154.20
1.基础类型:独立基础
表-08 | 表-08 | 表-08 | 表-08 | 表-08 | 表-08 | 表-08 | 表-08
分部分项工程和单价措施项目清单与计价表 | 分部分项工程和单价措施项目清单与计价表 | 分部分项工程和单价措施项目清单与计价表 | 分部分项工程和单价措施项目清单与计价表 | 分部分项工程和单价措施项目清单与计价表 | 分部分项工程和单价措施项目清单与计价表 | 分部分项工程和单价措施项目清单与计价表 | 分部分项工程和单价措施项目清单与计价表
工程名称:雁山区万亩现代设施农业基地大埠园区一期项目工程 | 工程名称:雁山区万亩现代设施农业基地大埠园区一期项目工程 | 工程名称:雁山区万亩现代设施农业基地大埠园区一期项目工程 | 工程名称:雁山区万亩现代设施农业基地大埠园区一期项目工程 | 工程名称:雁山区万亩现代设施农业基地大埠园区一期项目工程 | 工程名称:雁山区万亩现代设施农业基地大埠园区一期项目工程 | 第27页 共35页 | 第27页 共35页
序号 | 项目编码 | 项目名称及 项目特征描述 | 计量单位 | 工程量 | 金额(元) | 金额(元) | 金额(元)
序号 | 项目编码 | 项目名称及 项目特征描述 | 计量单位 | 工程量 | 综合单价 | 合 价 | 其中：
序号 | 项目编码 | 项目名称及 项目特征描述 | 计量单位 | 工程量 | 综合单价 | 合 价 | 暂估价
2.模板、支撑材质:胶合板模板 钢支撑
3.部位：分捡中心、附属设施用房
196 | 011702003003 | 构造柱 | ㎡ | 57.23
1.模板、支撑材质:胶合板模板 木支撑
2.支模高度:3.6m以内
3.部位：分捡中心、附属设施用房
197 | 011702002001 | 矩形柱 | ㎡ | 37.56
1.模板、支撑材质:胶合板模板 木支撑
2.支模高度:3.6m以内
3.部位：分捡中心、附属设施用房
198 | 011702008003 | 圈梁 | ㎡ | 53.16
1.模板、支撑材质:胶合板模板 木支撑
2.支模高度:3.6m以内
3.部位：分捡中心、附属设施用房
199 | 011702009003 | 过梁 | ㎡ | 19.39
1.模板、支撑材质:胶合板模板 木支撑
2.支模高度:3.6m以内
3.部位：分捡中心、附属设施用房
200 | 011702016003 | 平板 | ㎡ | 164.80
1.模板、支撑材质:胶合板模板 钢支撑
2.支模高度:3.6m以内
3.部位：分捡中心、附属设施用房
| 011703 | 垂直运输
201 | 011703001003 | 垂直运输 | ㎡ | 209.56
1.建筑物建筑类型及结构形式:砖混结构
2.建筑物檐口高度、层数:10m以内
3.部位：分捡中心、附属设施用房
| 011708 | 混凝土运输及泵送工程
202 | 桂011708002001 | 混凝土泵送 |  | 232.41
小 计
∑人工费
∑材料费
∑机械费
表-08 | 表-08 | 表-08 | 表-08 | 表-08 | 表-08 | 表-08 | 表-08
分部分项工程和单价措施项目清单与计价表 | 分部分项工程和单价措施项目清单与计价表 | 分部分项工程和单价措施项目清单与计价表 | 分部分项工程和单价措施项目清单与计价表 | 分部分项工程和单价措施项目清单与计价表 | 分部分项工程和单价措施项目清单与计价表 | 分部分项工程和单价措施项目清单与计价表 | 分部分项工程和单价措施项目清单与计价表
工程名称:雁山区万亩现代设施农业基地大埠园区一期项目工程 | 工程名称:雁山区万亩现代设施农业基地大埠园区一期项目工程 | 工程名称:雁山区万亩现代设施农业基地大埠园区一期项目工程 | 工程名称:雁山区万亩现代设施农业基地大埠园区一期项目工程 | 工程名称:雁山区万亩现代设施农业基地大埠园区一期项目工程 | 工程名称:雁山区万亩现代设施农业基地大埠园区一期项目工程 | 第28页 共35页 | 第28页 共35页
序号 | 项目编码 | 项目名称及 项目特征描述 | 计量单位 | 工程量 | 金额(元) | 金额(元) | 金额(元)
序号 | 项目编码 | 项目名称及 项目特征描述 | 计量单位 | 工程量 | 综合单价 | 合 价 | 其中：
序号 | 项目编码 | 项目名称及 项目特征描述 | 计量单位 | 工程量 | 综合单价 | 合 价 | 暂估价
∑管理费
∑利 润
合 计
∑人工费
∑材料费
∑机械费
∑管理费
∑利 润
雁山区万亩现代设施农业基地大埠园区一期项目工程-市政管井
分部分项工程
| 1. | 土石方工程
203 | 040101002006 | 挖沟槽土方 |  | 607.50
1.土壤类别:三类土
2.挖土深度:1.5m以内
3.弃方运距：自行考虑
204 | 040103001006 | 回填方 |  | 139.73
1.填方材料品种:原挖土
2.密实度:满足设计要求
| 6. | 管网工程
205 | 040303001005 | 混凝土垫层 |  | 60.75
1.混凝土种类、强度等级:C15商品砼
206 | 030413004001 | 管道包封 |  | 182.25
1.混凝土种类、强度等级:C15商品砼
207 | 040504001001 | 电力三通井 | 座 | 12
1.垫层、基础材质及厚度:100mm厚C10素砼垫层，200mm厚C30砼底板(12@180双层钢筋网)
2.砌筑材料品种、规格、强度等级:井壁M5水泥砂浆砌MU10烧结普通砖370mm厚
3.勾缝、抹面要求:井内侧抹1:2水泥砂浆厚20mm
4.盖板材质、规格:120mm厚C30钢筋混凝土盖板
5.钢筋制作安装\含模板
6.详图集07SD101-8,页42
表-08 | 表-08 | 表-08 | 表-08 | 表-08 | 表-08 | 表-08 | 表-08
分部分项工程和单价措施项目清单与计价表 | 分部分项工程和单价措施项目清单与计价表 | 分部分项工程和单价措施项目清单与计价表 | 分部分项工程和单价措施项目清单与计价表 | 分部分项工程和单价措施项目清单与计价表 | 分部分项工程和单价措施项目清单与计价表 | 分部分项工程和单价措施项目清单与计价表 | 分部分项工程和单价措施项目清单与计价表
工程名称:雁山区万亩现代设施农业基地大埠园区一期项目工程 | 工程名称:雁山区万亩现代设施农业基地大埠园区一期项目工程 | 工程名称:雁山区万亩现代设施农业基地大埠园区一期项目工程 | 工程名称:雁山区万亩现代设施农业基地大埠园区一期项目工程 | 工程名称:雁山区万亩现代设施农业基地大埠园区一期项目工程 | 工程名称:雁山区万亩现代设施农业基地大埠园区一期项目工程 | 第29页 共35页 | 第29页 共35页
序号 | 项目编码 | 项目名称及 项目特征描述 | 计量单位 | 工程量 | 金额(元) | 金额(元) | 金额(元)
序号 | 项目编码 | 项目名称及 项目特征描述 | 计量单位 | 工程量 | 综合单价 | 合 价 | 其中：
序号 | 项目编码 | 项目名称及 项目特征描述 | 计量单位 | 工程量 | 综合单价 | 合 价 | 暂估价
208 | 040504001002 | 电力四通井 | 座 | 7
1.垫层、基础材质及厚度:100mm厚C10素砼垫层，200mm厚C30砼底板(12@200双层钢筋网)
2.砌筑材料品种、规格、强度等级:井壁M5水泥砂浆砌MU10烧结普通砖370mm厚
3.勾缝、抹面要求:井内侧抹1:2水泥砂浆厚20mm
4.盖板材质、规格:120mm厚C30钢筋混凝土盖板
5.钢筋制作安装\含模板
6.详图集07SD101-8,页58
209 | 040504001003 | 电力转弯井 | 座 | 1
1.垫层、基础材质及厚度:200mm厚C25砼底板
2.砌筑材料品种、规格、强度等级:井壁M5水泥砂浆砌MU20烧结普通砖240mm厚
3.勾缝、抹面要求:井内侧抹1:2.5水泥砂浆厚10mm
4.盖板材质、规格:120mm厚C30钢筋混凝土盖板
5.钢筋制作安装\含模板
6.详图集07SD101-8,页120
210 | 040501004001 | 塑料管 | m | 8.35
1.材质及规格:HDPE双壁波纹管 DN400 SN4
2.连接形式:承插式胶圈接口
211 | 040501004002 | 塑料管 | m | 2.54
1.材质及规格:HDPE双壁波纹管 DN300 SN4
2.连接形式:承插式胶圈接口
212 | 040602034001 | 防潮拍门 | 个 | 3
1.玻璃钢圆形拍门DN400
213 | 040602034002 | 防潮拍门 | 个 | 1
1.玻璃钢圆形拍门DN300
小 计
∑人工费
表-08 | 表-08 | 表-08 | 表-08 | 表-08 | 表-08 | 表-08 | 表-08
分部分项工程和单价措施项目清单与计价表 | 分部分项工程和单价措施项目清单与计价表 | 分部分项工程和单价措施项目清单与计价表 | 分部分项工程和单价措施项目清单与计价表 | 分部分项工程和单价措施项目清单与计价表 | 分部分项工程和单价措施项目清单与计价表 | 分部分项工程和单价措施项目清单与计价表 | 分部分项工程和单价措施项目清单与计价表
工程名称:雁山区万亩现代设施农业基地大埠园区一期项目工程 | 工程名称:雁山区万亩现代设施农业基地大埠园区一期项目工程 | 工程名称:雁山区万亩现代设施农业基地大埠园区一期项目工程 | 工程名称:雁山区万亩现代设施农业基地大埠园区一期项目工程 | 工程名称:雁山区万亩现代设施农业基地大埠园区一期项目工程 | 工程名称:雁山区万亩现代设施农业基地大埠园区一期项目工程 | 第30页 共35页 | 第30页 共35页
序号 | 项目编码 | 项目名称及 项目特征描述 | 计量单位 | 工程量 | 金额(元) | 金额(元) | 金额(元)
序号 | 项目编码 | 项目名称及 项目特征描述 | 计量单位 | 工程量 | 综合单价 | 合 价 | 其中：
序号 | 项目编码 | 项目名称及 项目特征描述 | 计量单位 | 工程量 | 综合单价 | 合 价 | 暂估价
∑材料费
∑机械费
∑管理费
∑利 润
单价措施项目
小 计
∑人工费
∑材料费
∑机械费
∑管理费
∑利 润
合 计
∑人工费
∑材料费
∑机械费
∑管理费
∑利 润
雁山区万亩现代设施农业基地大埠园区一期项目工程-安装
分部分项工程
| 4. | B4 大棚照明、动力线路及电力电缆
214 | 030404017001 | AL1大棚分配电箱 | 台 | 1
1.非标，箱内元件详见系统图
215 | 030404017002 | AL2大棚分配电箱 | 台 | 1
1.非标，箱内元件详见系统图
216 | 030404017003 | AL3大棚分配电箱 | 台 | 1
1.非标，箱内元件详见系统图
217 | 030404017004 | AL4大棚分配电箱 | 台 | 1
1.非标，箱内元件详见系统图
218 | 030404017005 | AL5大棚分配电箱 | 台 | 1
1.非标，箱内元件详见系统图
219 | 030404017006 | AP1泵房配电箱 | 台 | 1
1.非标，箱内元件详见系统图
表-08 | 表-08 | 表-08 | 表-08 | 表-08 | 表-08 | 表-08 | 表-08
分部分项工程和单价措施项目清单与计价表 | 分部分项工程和单价措施项目清单与计价表 | 分部分项工程和单价措施项目清单与计价表 | 分部分项工程和单价措施项目清单与计价表 | 分部分项工程和单价措施项目清单与计价表 | 分部分项工程和单价措施项目清单与计价表 | 分部分项工程和单价措施项目清单与计价表 | 分部分项工程和单价措施项目清单与计价表
工程名称:雁山区万亩现代设施农业基地大埠园区一期项目工程 | 工程名称:雁山区万亩现代设施农业基地大埠园区一期项目工程 | 工程名称:雁山区万亩现代设施农业基地大埠园区一期项目工程 | 工程名称:雁山区万亩现代设施农业基地大埠园区一期项目工程 | 工程名称:雁山区万亩现代设施农业基地大埠园区一期项目工程 | 工程名称:雁山区万亩现代设施农业基地大埠园区一期项目工程 | 第31页 共35页 | 第31页 共35页
序号 | 项目编码 | 项目名称及 项目特征描述 | 计量单位 | 工程量 | 金额(元) | 金额(元) | 金额(元)
序号 | 项目编码 | 项目名称及 项目特征描述 | 计量单位 | 工程量 | 综合单价 | 合 价 | 其中：
序号 | 项目编码 | 项目名称及 项目特征描述 | 计量单位 | 工程量 | 综合单价 | 合 价 | 暂估价
220 | 030404017007 | AP2泵房配电箱 | 台 | 1
1.非标，箱内元件详见系统图
221 | 030404017008 | 门卫室照明配电箱 | 台 | 1
1.非标，箱内元件详见系统图
222 | 030404017009 | 大棚标准照明配电箱 | 台 | 291
1.非标，箱内元件详见系统图
223 | 030411001001 | 配管 | m | 798.57
1.名称:紧定式镀锌薄壁电线管 JDG20
2.配置形式:沿屋架或跨屋架敷设 BE
224 | 030411001002 | 配管 | m | 433.50
1.名称: 刚性塑料管PC30
2.配置形式:明装
225 | 030411004001 | 配线 | m | 2395.71
1.名称:BV-2.5m
2.配线形式:管内穿线
226 | 030412002001 | 工厂灯 | 套 | 55
1.名称:分拣区照明灯具100W
227 | 030412001001 | 普通灯具 | 套 | 25
1.名称:吸顶灯22W
228 | 030404034001 | 照明开关 | 套 | 25
1.名称:单联单控开关
2.规格:86型250V 10A
3.安装方式:明装
229 | 030411004002 | 配线 | m | 13293.54
1.名称:BV-25m
2.配线形式:管内穿线
230 | 030411004003 | 配线 | m | 1636.50
1.名称:BV-16m
2.配线形式:管内穿线
231 | 030411004004 | 配线 | m | 1873.50
1.名称:BV-10m
2.配线形式:管内穿线
232 | 030411004005 | 配线 | m | 1405.50
表-08 | 表-08 | 表-08 | 表-08 | 表-08 | 表-08 | 表-08 | 表-08
分部分项工程和单价措施项目清单与计价表 | 分部分项工程和单价措施项目清单与计价表 | 分部分项工程和单价措施项目清单与计价表 | 分部分项工程和单价措施项目清单与计价表 | 分部分项工程和单价措施项目清单与计价表 | 分部分项工程和单价措施项目清单与计价表 | 分部分项工程和单价措施项目清单与计价表 | 分部分项工程和单价措施项目清单与计价表
工程名称:雁山区万亩现代设施农业基地大埠园区一期项目工程 | 工程名称:雁山区万亩现代设施农业基地大埠园区一期项目工程 | 工程名称:雁山区万亩现代设施农业基地大埠园区一期项目工程 | 工程名称:雁山区万亩现代设施农业基地大埠园区一期项目工程 | 工程名称:雁山区万亩现代设施农业基地大埠园区一期项目工程 | 工程名称:雁山区万亩现代设施农业基地大埠园区一期项目工程 | 第32页 共35页 | 第32页 共35页
序号 | 项目编码 | 项目名称及 项目特征描述 | 计量单位 | 工程量 | 金额(元) | 金额(元) | 金额(元)
序号 | 项目编码 | 项目名称及 项目特征描述 | 计量单位 | 工程量 | 综合单价 | 合 价 | 其中：
序号 | 项目编码 | 项目名称及 项目特征描述 | 计量单位 | 工程量 | 综合单价 | 合 价 | 暂估价
1.名称:BV-6m
2.配线形式:管内穿线
233 | 030408001001 | 电力电缆 | m | 66.11
YJV-5*6m
234 | 030408001002 | 电力电缆 | m | 193.21
YJV-4x35+1x25m
235 | 030408001003 | 电力电缆 | m | 468.43
YJV-4x50+1x25m
236 | 030408001004 | 电力电缆 | m | 438.19
YJV-4x95+1x50m
237 | 030408001005 | 电力电缆 | m | 726.72
YJV-4x120+1x70m
238 | 030408006001 | 电力电缆头 | 个 | 3
YJV-4x120+1x70m
239 | 030408006002 | 电力电缆头 | 个 | 2
YJV-4x95+1x50m
240 | 030408006003 | 电力电缆头 | 个 | 2
YJV-4x50+1x25m
241 | 030408006004 | 电力电缆头 | 个 | 2
YJV-4x35+1x25m
| 4. | B4 大棚电力管线
242 | 030408003001 | 电缆保护管 | m | 4519.78
1.名称:电缆排管
2.材质: PVC-C
3.规格: φ50*2.0
4.敷设方式:埋地
243 | 030408003002 | 电缆保护管 | m | 754.12
1.名称:电缆排管
2.材质: PVC-C
3.规格: φ110*4.0
4.敷设方式:埋地
244 | 030408003003 | 电缆保护管 | m | 1148.48
1.名称:电缆排管
表-08 | 表-08 | 表-08 | 表-08 | 表-08 | 表-08 | 表-08 | 表-08
分部分项工程和单价措施项目清单与计价表 | 分部分项工程和单价措施项目清单与计价表 | 分部分项工程和单价措施项目清单与计价表 | 分部分项工程和单价措施项目清单与计价表 | 分部分项工程和单价措施项目清单与计价表 | 分部分项工程和单价措施项目清单与计价表 | 分部分项工程和单价措施项目清单与计价表 | 分部分项工程和单价措施项目清单与计价表
工程名称:雁山区万亩现代设施农业基地大埠园区一期项目工程 | 工程名称:雁山区万亩现代设施农业基地大埠园区一期项目工程 | 工程名称:雁山区万亩现代设施农业基地大埠园区一期项目工程 | 工程名称:雁山区万亩现代设施农业基地大埠园区一期项目工程 | 工程名称:雁山区万亩现代设施农业基地大埠园区一期项目工程 | 工程名称:雁山区万亩现代设施农业基地大埠园区一期项目工程 | 第33页 共35页 | 第33页 共35页
序号 | 项目编码 | 项目名称及 项目特征描述 | 计量单位 | 工程量 | 金额(元) | 金额(元) | 金额(元)
序号 | 项目编码 | 项目名称及 项目特征描述 | 计量单位 | 工程量 | 综合单价 | 合 价 | 其中：
序号 | 项目编码 | 项目名称及 项目特征描述 | 计量单位 | 工程量 | 综合单价 | 合 价 | 暂估价
2.材质: PVC-C
3.规格: φ150*4.0
4.敷设方式:埋地
245 | 030408003004 | 电缆保护管 | m | 555.90
1.名称:电缆排管
2.材质: PVC-C
3.规格: φ40
4.敷设方式:埋地
246 | 桂030413007001 | 小型手孔井 | 座 | 299
| 9. | B9 给排水、燃气工程
247 | 031001007001 | 钢丝网骨架塑料复合管 | m | 1197.00
1.材质、规格:DN150
2.公称压力：1.0MPa
248 | 031001007002 | 钢丝网骨架塑料复合管 | m | 129.26
1.材质、规格:DN100
2.公称压力：1.0MPa
249 | 031001007003 | 钢丝网骨架塑料复合管 | m | 335.96
1.材质、规格:DN80
2.公称压力：1.0MPa
250 | 031001007004 | 钢丝网骨架塑料复合管 | m | 442.45
1.材质、规格:DN65
2.公称压力：1.0MPa
251 | 031001007005 | 钢丝网骨架塑料复合管 | m | 538.20
1.材质、规格:DN50
2.公称压力：1.0MPa
252 | 031001007006 | 钢丝网骨架塑料复合管 | m | 337.50
1.材质、规格:DN40
2.公称压力：1.0MPa
253 | 031001007007 | 钢丝网骨架塑料复合管 | m | 206.41
1.材质、规格:DN32
2.公称压力：1.0MPa
254 | 031001007008 | 钢丝网骨架塑料复合管 | m | 350.00
1.材质、规格:DN25
表-08 | 表-08 | 表-08 | 表-08 | 表-08 | 表-08 | 表-08 | 表-08
分部分项工程和单价措施项目清单与计价表 | 分部分项工程和单价措施项目清单与计价表 | 分部分项工程和单价措施项目清单与计价表 | 分部分项工程和单价措施项目清单与计价表 | 分部分项工程和单价措施项目清单与计价表 | 分部分项工程和单价措施项目清单与计价表 | 分部分项工程和单价措施项目清单与计价表 | 分部分项工程和单价措施项目清单与计价表
工程名称:雁山区万亩现代设施农业基地大埠园区一期项目工程 | 工程名称:雁山区万亩现代设施农业基地大埠园区一期项目工程 | 工程名称:雁山区万亩现代设施农业基地大埠园区一期项目工程 | 工程名称:雁山区万亩现代设施农业基地大埠园区一期项目工程 | 工程名称:雁山区万亩现代设施农业基地大埠园区一期项目工程 | 工程名称:雁山区万亩现代设施农业基地大埠园区一期项目工程 | 第34页 共35页 | 第34页 共35页
序号 | 项目编码 | 项目名称及 项目特征描述 | 计量单位 | 工程量 | 金额(元) | 金额(元) | 金额(元)
序号 | 项目编码 | 项目名称及 项目特征描述 | 计量单位 | 工程量 | 综合单价 | 合 价 | 其中：
序号 | 项目编码 | 项目名称及 项目特征描述 | 计量单位 | 工程量 | 综合单价 | 合 价 | 暂估价
2.公称压力：1.0MPa
255 | 031003005001 | 塑料阀门 | 个 | 7
1.型号、规格:闸阀DN150
256 | 031003005002 | 塑料阀门 | 个 | 3
1.型号、规格:闸阀DN100
257 | 031003005003 | 塑料阀门 | 个 | 4
1.型号、规格:闸阀DN80
258 | 031003005004 | 塑料阀门 | 个 | 3
1.型号、规格:闸阀DN65
259 | 031003005005 | 塑料阀门 | 个 | 1
1.型号、规格:闸阀DN50
260 | 031003005006 | 塑料阀门 | 个 | 1
1.型号、规格:闸阀DN40
261 | 031003005007 | 塑料阀门 | 个 | 294
1.型号、规格:闸阀DN25
262 | 040101002007 | 挖沟槽土方 |  | 917.03
1.土壤类别：三类土
263 | 040103001007 | 回填方 |  | 917.03
1.填方来源:利用土方
264 | 031006003001 | ZWX-24-0.40(ZWX箱式供水设备) | 套 | 2
1.流量24m3/h，出口恒压0.30MPa，功率7.5kW 电压380V
265 | 031004006001 | 大便器 | 套 | 8
266 | 031004003001 | 洗脸盆 | 套 | 8
267 | 031001006001 | 塑料管 | m | 48.00
1.材质、规格:PVC-U塑料管 De50
2.连接形式:粘结
268 | 031001006002 | 塑料管 | m | 9.00
1.材质、规格:PVC-U塑料管 DN100
2.连接形式:粘结
269 | 桂031004021001 | 地漏 | 个 | 8
1.材质:塑料直通地漏
2.型号、规格:DN50
小 计
表-08 | 表-08 | 表-08 | 表-08 | 表-08 | 表-08 | 表-08 | 表-08
分部分项工程和单价措施项目清单与计价表 | 分部分项工程和单价措施项目清单与计价表 | 分部分项工程和单价措施项目清单与计价表 | 分部分项工程和单价措施项目清单与计价表 | 分部分项工程和单价措施项目清单与计价表 | 分部分项工程和单价措施项目清单与计价表 | 分部分项工程和单价措施项目清单与计价表 | 分部分项工程和单价措施项目清单与计价表
工程名称:雁山区万亩现代设施农业基地大埠园区一期项目工程 | 工程名称:雁山区万亩现代设施农业基地大埠园区一期项目工程 | 工程名称:雁山区万亩现代设施农业基地大埠园区一期项目工程 | 工程名称:雁山区万亩现代设施农业基地大埠园区一期项目工程 | 工程名称:雁山区万亩现代设施农业基地大埠园区一期项目工程 | 工程名称:雁山区万亩现代设施农业基地大埠园区一期项目工程 | 第35页 共35页 | 第35页 共35页
序号 | 项目编码 | 项目名称及 项目特征描述 | 计量单位 | 工程量 | 金额(元) | 金额(元) | 金额(元)
序号 | 项目编码 | 项目名称及 项目特征描述 | 计量单位 | 工程量 | 综合单价 | 合 价 | 其中：
序号 | 项目编码 | 项目名称及 项目特征描述 | 计量单位 | 工程量 | 综合单价 | 合 价 | 暂估价
∑人工费
∑材料费
∑机械费
∑管理费
∑利 润
单价措施项目
小 计
∑人工费
∑材料费
∑机械费
∑管理费
∑利 润
合 计
∑人工费
∑材料费
∑机械费
∑管理费
∑利 润
总 合 计
∑人工费
∑材料费
∑机械费
∑管理费
∑利 润
表-08 | 表-08 | 表-08 | 表-08 | 表-08 | 表-08 | 表-08 | 表-08

## 表-11 总价措施项目清单与计价表
总价措施项目清单与计价表 | 总价措施项目清单与计价表 | 总价措施项目清单与计价表 | 总价措施项目清单与计价表 | 总价措施项目清单与计价表 | 总价措施项目清单与计价表 | 总价措施项目清单与计价表 | 总价措施项目清单与计价表 | 总价措施项目清单与计价表
工程名称:雁山区万亩现代设施农业基地大埠园区一期项目工程 | 工程名称:雁山区万亩现代设施农业基地大埠园区一期项目工程 | 工程名称:雁山区万亩现代设施农业基地大埠园区一期项目工程 | 工程名称:雁山区万亩现代设施农业基地大埠园区一期项目工程 | 工程名称:雁山区万亩现代设施农业基地大埠园区一期项目工程 | 工程名称:雁山区万亩现代设施农业基地大埠园区一期项目工程 | 第1页 共2页 | 第1页 共2页 | 第1页 共2页
序 号 | 项目编码 | 项 目 名 称 | 计 算 基 础 | 费 率(%) 或标准 | 金 额(元) | 金 额(元) | 备注
雁山区万亩现代设施农业基地大埠园区一期项目工程-大棚
一 |  | 建筑装饰装修工程(营改增)一般计税法
1 | 桂011801001001 | 安全文明施工费 | ∑(分部分项人材机+单价措施人材机)
2 | 桂011801002001 | 检验试验配合费 | ∑(分部分项人材机+单价措施人材机)
3 | 桂011801003001 | 雨季施工增加费 | ∑(分部分项人材机+单价措施人材机)
4 | 桂011801004001 | 工程定位复测费 | ∑(分部分项人材机+单价措施人材机)
雁山区万亩现代设施农业基地大埠园区一期项目工程-道路、水沟
一 |  | 2022市政综合工程一般计税法
1 | 桂041201001001 | 安全文明施工费 | ∑分部分项及单价措施费定额（人工费＋机械费）
2 | 桂041201002001 | 检验试验配合费 | ∑分部分项及单价措施费定额（人工费＋机械费）
3 | 桂041201003001 | 雨季施工增加费 | ∑分部分项及单价措施费定额（人工费＋机械费）
4 | 桂041201004001 | 工程定位复测费 | ∑分部分项及单价措施费定额（人工费＋机械费）
雁山区万亩现代设施农业基地大埠园区一期项目工程-建筑
一 |  | 建筑装饰装修工程(营改增)一般计税法
1 | 桂011801001002 | 安全文明施工费 | ∑(分部分项人材机+单价措施人材机)
2 | 桂011801002002 | 检验试验配合费 | ∑(分部分项人材机+单价措施人材机)
3 | 桂011801003002 | 雨季施工增加费 | ∑(分部分项人材机+单价措施人材机)
4 | 桂011801004002 | 工程定位复测费 | ∑(分部分项人材机+单价措施人材机)
雁山区万亩现代设施农业基地大埠园区一期项目工程-市政管井
一 |  | 2022市政综合工程一般计税法
1 | 桂041201001002 | 安全文明施工费 | ∑分部分项及单价措施费定额（人工费＋机械费）
2 | 桂041201002002 | 检验试验配合费 | ∑分部分项及单价措施费定额（人工费＋机械费）
注：以项计算的总价措施，无“计算基础”和“费率”的数值，可只填“金额”数值， | 注：以项计算的总价措施，无“计算基础”和“费率”的数值，可只填“金额”数值， | 注：以项计算的总价措施，无“计算基础”和“费率”的数值，可只填“金额”数值， | 注：以项计算的总价措施，无“计算基础”和“费率”的数值，可只填“金额”数值， | 注：以项计算的总价措施，无“计算基础”和“费率”的数值，可只填“金额”数值， | 注：以项计算的总价措施，无“计算基础”和“费率”的数值，可只填“金额”数值， | 注：以项计算的总价措施，无“计算基础”和“费率”的数值，可只填“金额”数值， | 注：以项计算的总价措施，无“计算基础”和“费率”的数值，可只填“金额”数值，
但应在备注栏说明施工方案出处或计算方式。 | 但应在备注栏说明施工方案出处或计算方式。 | 但应在备注栏说明施工方案出处或计算方式。 | 但应在备注栏说明施工方案出处或计算方式。 | 但应在备注栏说明施工方案出处或计算方式。 | 但应在备注栏说明施工方案出处或计算方式。 | 但应在备注栏说明施工方案出处或计算方式。 | 但应在备注栏说明施工方案出处或计算方式。
表-11 | 表-11 | 表-11 | 表-11 | 表-11 | 表-11 | 表-11 | 表-11
总价措施项目清单与计价表 | 总价措施项目清单与计价表 | 总价措施项目清单与计价表 | 总价措施项目清单与计价表 | 总价措施项目清单与计价表 | 总价措施项目清单与计价表 | 总价措施项目清单与计价表 | 总价措施项目清单与计价表 | 总价措施项目清单与计价表
工程名称:雁山区万亩现代设施农业基地大埠园区一期项目工程 | 工程名称:雁山区万亩现代设施农业基地大埠园区一期项目工程 | 工程名称:雁山区万亩现代设施农业基地大埠园区一期项目工程 | 工程名称:雁山区万亩现代设施农业基地大埠园区一期项目工程 | 工程名称:雁山区万亩现代设施农业基地大埠园区一期项目工程 | 工程名称:雁山区万亩现代设施农业基地大埠园区一期项目工程 | 第2页 共2页 | 第2页 共2页 | 第2页 共2页
序 号 | 项目编码 | 项 目 名 称 | 计 算 基 础 | 费 率(%) 或标准 | 金 额(元) | 金 额(元) | 备注
3 | 桂041201003002 | 雨季施工增加费 | ∑分部分项及单价措施费定额（人工费＋机械费）
4 | 桂041201004002 | 工程定位复测费 | ∑分部分项及单价措施费定额（人工费＋机械费）
雁山区万亩现代设施农业基地大埠园区一期项目工程-安装
一 |  | 给排水、燃气、电气、通风空调、消防、建筑智能、通信、自控仪表工程(营改增)一般计税法
1 | 桂031401001001 | 安全文明施工费 | ∑分部分项及单价措施费定额(人工费+机械费)
2 | 桂031401002001 | 检验试验配合费 | ∑分部分项及单价措施费定额(人工费+机械费)
3 | 桂031401003001 | 雨季施工增加费 | ∑分部分项及单价措施费定额(人工费+机械费)
合 计
注：以项计算的总价措施，无“计算基础”和“费率”的数值，可只填“金额”数值， | 注：以项计算的总价措施，无“计算基础”和“费率”的数值，可只填“金额”数值， | 注：以项计算的总价措施，无“计算基础”和“费率”的数值，可只填“金额”数值， | 注：以项计算的总价措施，无“计算基础”和“费率”的数值，可只填“金额”数值， | 注：以项计算的总价措施，无“计算基础”和“费率”的数值，可只填“金额”数值， | 注：以项计算的总价措施，无“计算基础”和“费率”的数值，可只填“金额”数值， | 注：以项计算的总价措施，无“计算基础”和“费率”的数值，可只填“金额”数值， | 注：以项计算的总价措施，无“计算基础”和“费率”的数值，可只填“金额”数值，
但应在备注栏说明施工方案出处或计算方式。 | 但应在备注栏说明施工方案出处或计算方式。 | 但应在备注栏说明施工方案出处或计算方式。 | 但应在备注栏说明施工方案出处或计算方式。 | 但应在备注栏说明施工方案出处或计算方式。 | 但应在备注栏说明施工方案出处或计算方式。 | 但应在备注栏说明施工方案出处或计算方式。 | 但应在备注栏说明施工方案出处或计算方式。
表-11 | 表-11 | 表-11 | 表-11 | 表-11 | 表-11 | 表-11 | 表-11

## 表-12 其他项目清单与计价汇总表
其他项目清单与计价汇总表 | 其他项目清单与计价汇总表 | 其他项目清单与计价汇总表 | 其他项目清单与计价汇总表 | 其他项目清单与计价汇总表
工程名称:雁山区万亩现代设施农业基地大埠园区一期项目工程 | 工程名称:雁山区万亩现代设施农业基地大埠园区一期项目工程 | 工程名称:雁山区万亩现代设施农业基地大埠园区一期项目工程 | 第1页 共2页 | 第1页 共2页
序号 | 项目名称 | 金额（元） | 金额（元） | 备注
雁山区万亩现代设施农业基地大埠园区一期项目工程-大棚
1 | 暂列金额 | 82405.07 | 82405.07 | 明细详见表－12－1
2 | 材料暂估价 |  |  | 明细详见表－12－2
3 | 专业工程暂估价 |  |  | 明细详见表－12－3
4 | 计日工 |  |  | 明细详见表－12－4
5 | 总承包服务费 |  |  | 明细详见表－12－5
6 | 安全生产责任保险费暂估价 | 5718.56 | 5718.56 | 分部分项工程费及措施项目费
雁山区万亩现代设施农业基地大埠园区一期项目工程-道路、水沟
1 | 暂列金额 | 145533.35 | 145533.35 | 明细详见表-11-1
2 | 材料暂估价 |  |  | 明细详见表-11-2
3 | 专业工程暂估价 |  |  | 明细详见表-11-3
4 | 计日工 |  |  | 明细详见表-11-4
5 | 总承包服务费 |  |  | 明细详见表-11-5
6 | 安全生产责任保险费暂估价 | 10094.6 | 10094.60 | 分部分项工程费及措施项目费
雁山区万亩现代设施农业基地大埠园区一期项目工程-建筑
1 | 暂列金额 | 53896.81 | 53896.81 | 明细详见表－12－1
2 | 材料暂估价 |  |  | 明细详见表－12－2
3 | 专业工程暂估价 | 130000 | 130000.00 | 明细详见表－12－3
4 | 计日工 |  |  | 明细详见表－12－4
5 | 总承包服务费 |  |  | 明细详见表－12－5
6 | 安全生产责任保险费暂估价 | 3778.32 | 3778.32 | 分部分项工程费及措施项目费
雁山区万亩现代设施农业基地大埠园区一期项目工程-市政管井
1 | 暂列金额 | 7505.05 | 7505.05 | 明细详见表-11-1
2 | 材料暂估价 |  |  | 明细详见表-11-2
3 | 专业工程暂估价 |  |  | 明细详见表-11-3
4 | 计日工 |  |  | 明细详见表-11-4
5 | 总承包服务费 |  |  | 明细详见表-11-5
6 | 安全生产责任保险费暂估价 | 515.07 | 515.07 | 分部分项工程费及措施项目费
雁山区万亩现代设施农业基地大埠园区一期项目工程-安装
1 | 暂列金额 | 65868.36 | 65868.36 | 明细详见表－12－1
2 | 材料暂估价 |  |  | 明细详见表－12－2
3 | 专业工程暂估价 | 320000 | 320000.00 | 明细详见表－12－3
4 | 计日工 |  |  | 明细详见表－12－4
5 | 总承包服务费 |  |  | 明细详见表－12－5
注:材料暂估单价进入清单项目综合单价，此处不汇总。 | 注:材料暂估单价进入清单项目综合单价，此处不汇总。 | 注:材料暂估单价进入清单项目综合单价，此处不汇总。 | 注:材料暂估单价进入清单项目综合单价，此处不汇总。 | 注:材料暂估单价进入清单项目综合单价，此处不汇总。
表－12 | 表－12 | 表－12 | 表－12 | 表－12
其他项目清单与计价汇总表 | 其他项目清单与计价汇总表 | 其他项目清单与计价汇总表 | 其他项目清单与计价汇总表 | 其他项目清单与计价汇总表
工程名称:雁山区万亩现代设施农业基地大埠园区一期项目工程 | 工程名称:雁山区万亩现代设施农业基地大埠园区一期项目工程 | 工程名称:雁山区万亩现代设施农业基地大埠园区一期项目工程 | 第2页 共2页 | 第2页 共2页
序号 | 项目名称 | 金额（元） | 金额（元） | 备注
6 | 安全生产责任保险费暂估价 | 4502.62 | 4502.62 | 分部分项工程费及措施项目费
合 计
注:材料暂估单价进入清单项目综合单价，此处不汇总。 | 注:材料暂估单价进入清单项目综合单价，此处不汇总。 | 注:材料暂估单价进入清单项目综合单价，此处不汇总。 | 注:材料暂估单价进入清单项目综合单价，此处不汇总。 | 注:材料暂估单价进入清单项目综合单价，此处不汇总。
表－12 | 表－12 | 表－12 | 表－12 | 表－12

## 表-12-1 暂列金额明细表
暂列金额明细表 | 暂列金额明细表 | 暂列金额明细表 | 暂列金额明细表 | 暂列金额明细表 | 暂列金额明细表
工程名称:雁山区万亩现代设施农业基地大埠园区一期项目工程 | 工程名称:雁山区万亩现代设施农业基地大埠园区一期项目工程 | 工程名称:雁山区万亩现代设施农业基地大埠园区一期项目工程 | 工程名称:雁山区万亩现代设施农业基地大埠园区一期项目工程 | 第1页 共1页 | 第1页 共1页
序号 | 项目名称 | 计量单位 | 暂定金额(元) | 暂定金额(元) | 备注
| 雁山区万亩现代设施农业基地大埠园区一期项目工程-大棚 |  | 82405.07 | 82405.07
1 | 暂列金额 |  | 82405.07 | 82405.07
| 雁山区万亩现代设施农业基地大埠园区一期项目工程-道路、水沟 |  | 145533.35 | 145533.35
1 | 暂列金额 |  | 145533.35 | 145533.35
| 雁山区万亩现代设施农业基地大埠园区一期项目工程-建筑 |  | 53896.81 | 53896.81
1 | 暂列金额 |  | 53896.81 | 53896.81
| 雁山区万亩现代设施农业基地大埠园区一期项目工程-市政管井 |  | 7505.05 | 7505.05
1 | 暂列金额 |  | 7505.05 | 7505.05
| 雁山区万亩现代设施农业基地大埠园区一期项目工程-安装 |  | 65868.36 | 65868.36
1 | 暂列金额 |  | 65868.36 | 65868.36
| 合 计 |  | 355208.64 | 355208.64
注：此表由招标人填写，如不能详列，也可只列暂定金额总额，投标人应将上述暂列金额计入总价中。 | 注：此表由招标人填写，如不能详列，也可只列暂定金额总额，投标人应将上述暂列金额计入总价中。 | 注：此表由招标人填写，如不能详列，也可只列暂定金额总额，投标人应将上述暂列金额计入总价中。 | 注：此表由招标人填写，如不能详列，也可只列暂定金额总额，投标人应将上述暂列金额计入总价中。 | 注：此表由招标人填写，如不能详列，也可只列暂定金额总额，投标人应将上述暂列金额计入总价中。 | 注：此表由招标人填写，如不能详列，也可只列暂定金额总额，投标人应将上述暂列金额计入总价中。
表－12－1 | 表－12－1 | 表－12－1 | 表－12－1 | 表－12－1 | 表－12－1

## 表-12-3 专业工程暂估价及结算价表
专业工程暂估价及结算价表 | 专业工程暂估价及结算价表 | 专业工程暂估价及结算价表 | 专业工程暂估价及结算价表 | 专业工程暂估价及结算价表 | 专业工程暂估价及结算价表 | 专业工程暂估价及结算价表 | 专业工程暂估价及结算价表
工程名称:雁山区万亩现代设施农业基地大埠园区一期项目工程 | 工程名称:雁山区万亩现代设施农业基地大埠园区一期项目工程 | 工程名称:雁山区万亩现代设施农业基地大埠园区一期项目工程 | 工程名称:雁山区万亩现代设施农业基地大埠园区一期项目工程 | 工程名称:雁山区万亩现代设施农业基地大埠园区一期项目工程 | 第1页 共1页 | 第1页 共1页 | 第1页 共1页
序号 | 工 程 名 称 | 工程内容 | 暂估金额(元) | 结算金额(元) | 结算金额(元) | 备注
雁山区万亩现代设施农业基地大埠园区一期项目工程-大棚
1 | 专业工程暂估价
雁山区万亩现代设施农业基地大埠园区一期项目工程-道路、水沟
1 | 专业工程暂估价
| 雁山区万亩现代设施农业基地大埠园区一期项目工程-建筑 |  | 130000
1 | 专业工程暂估价 |  | 130000
1.1 | 100成品冷库房2套(含制作、安装、调试等;含制冷设备系统、管路工程系统、库体工程系统、配电及照明系统等。) |  | 130000
雁山区万亩现代设施农业基地大埠园区一期项目工程-市政管井
1 | 专业工程暂估价
| 雁山区万亩现代设施农业基地大埠园区一期项目工程-安装 |  | 320000
1 | 专业工程暂估价 |  | 320000
1.1 | 2套机钻深井地下100m安装深井取水泵(地下100m安装深井取水泵;2.流量18m3/h，扬程111m，功率5.5kW，电压380V;含快速排气阀，压力传感器，电磁阀，液位传感器电缆，镀锌管井壁，PE管DN50，液位传感器，潜水电机) |  | 320000
| 合 计 |  | 450000
注：此表“暂估金额”由招标人填写，投标人应将“暂估金额”计入投标总价中。结算时按合同约定结算金额填写。 | 注：此表“暂估金额”由招标人填写，投标人应将“暂估金额”计入投标总价中。结算时按合同约定结算金额填写。 | 注：此表“暂估金额”由招标人填写，投标人应将“暂估金额”计入投标总价中。结算时按合同约定结算金额填写。 | 注：此表“暂估金额”由招标人填写，投标人应将“暂估金额”计入投标总价中。结算时按合同约定结算金额填写。 | 注：此表“暂估金额”由招标人填写，投标人应将“暂估金额”计入投标总价中。结算时按合同约定结算金额填写。 | 注：此表“暂估金额”由招标人填写，投标人应将“暂估金额”计入投标总价中。结算时按合同约定结算金额填写。 | 注：此表“暂估金额”由招标人填写，投标人应将“暂估金额”计入投标总价中。结算时按合同约定结算金额填写。
专业工程暂估金额为不包含增值税（可抵扣进项税额）的费用。 | 专业工程暂估金额为不包含增值税（可抵扣进项税额）的费用。 | 专业工程暂估金额为不包含增值税（可抵扣进项税额）的费用。 | 专业工程暂估金额为不包含增值税（可抵扣进项税额）的费用。 | 专业工程暂估金额为不包含增值税（可抵扣进项税额）的费用。 | 专业工程暂估金额为不包含增值税（可抵扣进项税额）的费用。 | 专业工程暂估金额为不包含增值税（可抵扣进项税额）的费用。
表－12－3 | 表－12－3 | 表－12－3 | 表－12－3 | 表－12－3 | 表－12－3 | 表－12－3

## 表-14 税前项目清单与计价表
税前项目清单与计价表 | 税前项目清单与计价表 | 税前项目清单与计价表 | 税前项目清单与计价表 | 税前项目清单与计价表 | 税前项目清单与计价表 | 税前项目清单与计价表 | 税前项目清单与计价表 | 税前项目清单与计价表
工程名称:雁山区万亩现代设施农业基地大埠园区一期项目工程 | 工程名称:雁山区万亩现代设施农业基地大埠园区一期项目工程 | 工程名称:雁山区万亩现代设施农业基地大埠园区一期项目工程 | 工程名称:雁山区万亩现代设施农业基地大埠园区一期项目工程 | 工程名称:雁山区万亩现代设施农业基地大埠园区一期项目工程 | 工程名称:雁山区万亩现代设施农业基地大埠园区一期项目工程 | 第1页 共2页 | 第1页 共2页 | 第1页 共2页
序号 | 项目编码 | 项目名称及项目特征 描述 | 计量 单位 | 工程量 | 金 额(元) | 金 额(元) | 金 额(元)
序号 | 项目编码 | 项目名称及项目特征 描述 | 计量 单位 | 工程量 | 单价 | 单价 | 合价
雁山区万亩现代设施农业基地大埠园区一期项目工程-大棚
1 | 01B001 | 大棚无滴膜 | ㎡ | 148498.68
1.膜布品种、规格:12丝无滴膜
2.锚固基座做法:采用压膜卡与卷膜杆固定后打上钻尾丝
2 | 01B002 | 防虫网天窗 | ㎡ | 48935.00
1.加厚60目
3 | 01B003 | 韩式手动卷膜器 | 个 | 576
4 | 01B004 | 纳米0.7卡槽 北京卡簧 | m | 85826.07
5 | 01B005 | 遮阳网 | ㎡ | 107558.00
1.采用圆丝遮阳网(手卷动)
6 | 01B006 | 镀锌方管门 | ㎡ | 1843.20
1.门框、扇材质及规格:1600*2000mm 镀锌方管门
2.厚15丝薄膜封面
7 | 01B007 | 压膜线 | 卷 | 457
1.20mm宽抗老化涤纶加厚型
雁山区万亩现代设施农业基地大埠园区一期项目工程-建筑
8 | 010802001001 | 金属门 | ㎡ | 21.60
1.门框、扇材质及规格:不锈钢子母门
2.含制作、安装、锁等配件
3.部位：工具房
9 | 010802001002 | 金属门 | ㎡ | 10.80
1.门框、扇材质及规格:不锈钢门
2.含制作、安装、锁等配件
3.部位：工具房
10 | 010802001003 | 金属门 | ㎡ | 4.80
1.门框、扇材质及规格:不锈钢子母门
2.含制作、安装、锁等配件
3.部位：水泵房
11 | 010802001004 | 金属门 | ㎡ | 7.20
1.门框、扇材质及规格:不锈钢子母门
注：税前项目包含除增值税以外的所有费用。 | 注：税前项目包含除增值税以外的所有费用。 | 注：税前项目包含除增值税以外的所有费用。 | 注：税前项目包含除增值税以外的所有费用。 | 注：税前项目包含除增值税以外的所有费用。 | 注：税前项目包含除增值税以外的所有费用。 | 注：税前项目包含除增值税以外的所有费用。 | 注：税前项目包含除增值税以外的所有费用。
表-14 | 表-14 | 表-14 | 表-14 | 表-14 | 表-14 | 表-14 | 表-14
税前项目清单与计价表 | 税前项目清单与计价表 | 税前项目清单与计价表 | 税前项目清单与计价表 | 税前项目清单与计价表 | 税前项目清单与计价表 | 税前项目清单与计价表 | 税前项目清单与计价表 | 税前项目清单与计价表
工程名称:雁山区万亩现代设施农业基地大埠园区一期项目工程 | 工程名称:雁山区万亩现代设施农业基地大埠园区一期项目工程 | 工程名称:雁山区万亩现代设施农业基地大埠园区一期项目工程 | 工程名称:雁山区万亩现代设施农业基地大埠园区一期项目工程 | 工程名称:雁山区万亩现代设施农业基地大埠园区一期项目工程 | 工程名称:雁山区万亩现代设施农业基地大埠园区一期项目工程 | 第2页 共2页 | 第2页 共2页 | 第2页 共2页
序号 | 项目编码 | 项目名称及项目特征 描述 | 计量 单位 | 工程量 | 金 额(元) | 金 额(元) | 金 额(元)
序号 | 项目编码 | 项目名称及项目特征 描述 | 计量 单位 | 工程量 | 单价 | 单价 | 合价
2.含制作、安装、锁等配件
3.部位：配电房
12 | 010802001005 | 金属门 | ㎡ | 3.60
1.门框、扇材质及规格:不锈钢门
2.含制作、安装、锁等配件
3.部位：分捡中心、附属设施用房
13 | 010802001006 | 成品钢木门 | ㎡ | 12.60
1.门框、扇材质及规格:成品钢木门
2.含制作、安装、锁等配件
3.部位：分捡中心、附属设施用房
14 | 010802003001 | 甲级防火门 | ㎡ | 1.80
1.门框、扇材质及规格:甲级防火门
2.含制作、安装、锁等配件
3.部位：分捡中心、附属设施用房
雁山区万亩现代设施农业基地大埠园区一期项目工程-安装
15 | 031006015001 | 水箱 | 个 | 2
1.型号、规格:成品不锈钢水箱40
2.结算按实
16 | 03B001 | 新建玻璃钢化粪池 | 座 | 4
1.有效容积3
2.结算按实
合 计
注：税前项目包含除增值税以外的所有费用。 | 注：税前项目包含除增值税以外的所有费用。 | 注：税前项目包含除增值税以外的所有费用。 | 注：税前项目包含除增值税以外的所有费用。 | 注：税前项目包含除增值税以外的所有费用。 | 注：税前项目包含除增值税以外的所有费用。 | 注：税前项目包含除增值税以外的所有费用。 | 注：税前项目包含除增值税以外的所有费用。
表-14 | 表-14 | 表-14 | 表-14 | 表-14 | 表-14 | 表-14 | 表-14

## 表-15 规费、增值税计价表
规费、增值税计价表 | 规费、增值税计价表 | 规费、增值税计价表 | 规费、增值税计价表 | 规费、增值税计价表 | 规费、增值税计价表
工程名称:雁山区万亩现代设施农业基地大埠园区一期项目工程 | 工程名称:雁山区万亩现代设施农业基地大埠园区一期项目工程 | 工程名称:雁山区万亩现代设施农业基地大埠园区一期项目工程 | 工程名称:雁山区万亩现代设施农业基地大埠园区一期项目工程 | 第1页 共2页 | 第1页 共2页
序号 | 项目名称 | 计算基础 | 计算费率(%) | 计算费率(%) | 金额(元)
雁山区万亩现代设施农业基地大埠园区一期项目工程-大棚
一 | 建筑装饰装修工程(营改增)一般计税法
1 | 规费 | 1.1+1.2+1.3
1.1 | 社会保险费 | ∑(分部分项人工费+单价措施人工费)
1.1.1 | 养老保险费 | ∑(分部分项人工费+单价措施人工费)
1.1.2 | 失业保险费 | ∑(分部分项人工费+单价措施人工费)
1.1.3 | 医疗保险费 | ∑(分部分项人工费+单价措施人工费)
1.1.4 | 生育保险费 | ∑(分部分项人工费+单价措施人工费)
1.1.5 | 工伤保险费 | ∑(分部分项人工费+单价措施人工费)
1.2 | 住房公积金 | ∑(分部分项人工费+单价措施人工费)
1.3 | 工程排污费 | ∑(分部分项人材机+单价措施人材机)
2 | 增值税 | Σ（分部分项工程费及单价措施项目费+总价措施项目费+其他项目费+税前项目费+规费）
雁山区万亩现代设施农业基地大埠园区一期项目工程-道路、水沟
一 | 2022市政综合工程一般计税法
雁山区万亩现代设施农业基地大埠园区一期项目工程-建筑
一 | 建筑装饰装修工程(营改增)一般计税法
1 | 规费 | 1.1+1.2+1.3
1.1 | 社会保险费 | ∑(分部分项人工费+单价措施人工费)
1.1.1 | 养老保险费 | ∑(分部分项人工费+单价措施人工费)
1.1.2 | 失业保险费 | ∑(分部分项人工费+单价措施人工费)
1.1.3 | 医疗保险费 | ∑(分部分项人工费+单价措施人工费)
1.1.4 | 生育保险费 | ∑(分部分项人工费+单价措施人工费)
1.1.5 | 工伤保险费 | ∑(分部分项人工费+单价措施人工费)
1.2 | 住房公积金 | ∑(分部分项人工费+单价措施人工费)
1.3 | 工程排污费 | ∑(分部分项人材机+单价措施人材机)
2 | 增值税 | Σ（分部分项工程费及单价措施项目费+总价措施项目费+其他项目费+税前项目费+规费）
雁山区万亩现代设施农业基地大埠园区一期项目工程-市政管井
一 | 2022市政综合工程一般计税法
雁山区万亩现代设施农业基地大埠园区一期项目工程-安装
一 | 给排水、燃气、电气、通风空调、消防、建筑智能、通信、自控仪表工程(营改增)一般计税法
表-15 | 表-15 | 表-15 | 表-15 | 表-15 | 表-15
规费、增值税计价表 | 规费、增值税计价表 | 规费、增值税计价表 | 规费、增值税计价表 | 规费、增值税计价表 | 规费、增值税计价表
工程名称:雁山区万亩现代设施农业基地大埠园区一期项目工程 | 工程名称:雁山区万亩现代设施农业基地大埠园区一期项目工程 | 工程名称:雁山区万亩现代设施农业基地大埠园区一期项目工程 | 工程名称:雁山区万亩现代设施农业基地大埠园区一期项目工程 | 第2页 共2页 | 第2页 共2页
序号 | 项目名称 | 计算基础 | 计算费率(%) | 计算费率(%) | 金额(元)
1 | 规费 | 1.1+1.2+1.3
1.1 | 社会保险费 | ∑(分部分项人工费+单价措施人工费)
1.1.1 | 养老保险费 | ∑(分部分项人工费+单价措施人工费)
1.1.2 | 失业保险费 | ∑(分部分项人工费+单价措施人工费)
1.1.3 | 医疗保险费 | ∑(分部分项人工费+单价措施人工费)
1.1.4 | 生育保险费 | ∑(分部分项人工费+单价措施人工费)
1.1.5 | 工伤保险费 | ∑(分部分项人工费+单价措施人工费)
1.2 | 住房公积金 | ∑(分部分项人工费+单价措施人工费)
1.3 | 工程排污费 | ∑(分部分项人工费+单价措施人工费)
2 | 增值税 | Σ（分部分项工程费及单价措施项目费+总价措施项目费+其他项目费+税前项目费+规费）
合 计
表-15 | 表-15 | 表-15 | 表-15 | 表-15 | 表-15

## 主要材料及价格表(全部工料机)
主要材料及价格表 | 主要材料及价格表 | 主要材料及价格表 | 主要材料及价格表 | 主要材料及价格表 | 主要材料及价格表 | 主要材料及价格表 | 主要材料及价格表
工程名称:雁山区万亩现代设施农业基地大埠园区一期项目工程 | 工程名称:雁山区万亩现代设施农业基地大埠园区一期项目工程 | 工程名称:雁山区万亩现代设施农业基地大埠园区一期项目工程 | 工程名称:雁山区万亩现代设施农业基地大埠园区一期项目工程 | 工程名称:雁山区万亩现代设施农业基地大埠园区一期项目工程 | 第1页 共14页 | 第1页 共14页 | 第1页 共14页
序号 | 材料编码 | 项目名称及规格、型号等特殊要求 | 单位 | 数量 | 数量 | 单价（元）
1 |  | ◆人工◆
2 | 000301000 | 建筑装饰人工 | 元
3 | 000501000.1 | 安装人工 | 元
4 | 000501000.2 | 安装人工 | 元
5 | 000701001 | 市政人工 | 元
6 |  | ◆材料◆
7 | 010000102.2 | 3.0mm厚Q345B电镀锌钢板 | t
8 | 010101001 | 螺纹钢筋HRB335 10以内(综合) | t
9 | 010101002 | 螺纹钢筋HRB335 10以上(综合) | t
10 | 010103001 | 螺纹钢筋HRB400 10以内(综合) | t
11 | 010103002.1 | 螺纹钢筋HRB400 10以上(综合) | t
12 | 010103002.2 | 热轧带肋钢筋HRB400 C10以上（综合） | t
13 | 010301002 | 钢丝 Φ1.6 | kg
14 | 010310001.1 | 镀锌铁丝(综合) | kg
15 | 010310001.2 | 镀锌铁丝（综合） | kg
16 | 010310002 | 镀锌铁丝 Φ4 | kg
17 | 010310004 | 镀锌铁丝 Φ2.8 | kg
18 | 010310013 | 镀锌铁丝 Φ0.7 | kg
19 | 010501001 | 钢丝绳(综合) | kg
20 | 010902001.1 | 圆钢HPB300 Φ10以内(综合) | t
21 | 010902001.2 | 圆钢HPB300 Φ10以内（综合） | t
22 | 010902002 | 圆钢HPB300 Φ10以上(综合) | t
23 | 012102001 | 等边角钢(综合) | t
24 | 012104001.1 | 热镀锌圆钢管 | t
25 | 012701001.2 | C型钢(综合) Q355B | t
26 | 012901001.1 | H型钢 Q355B | t
27 | 012901001.2 | 热镀锌圆钢管 | t
28 | 012901001.3 | 3.0mm厚Q345B电镀锌钢板 | t
29 | 012902001 | 钢板(综合) | kg
30 | 012914007 | 钢垫板(综合) | t
31 | 012914011 | 固定支板 | 只
32 | 014101004 | 铜丝 Φ1.6 | kg
33 | 015302003 | 铅板 3mm | kg
34 | 015303002 | 封铅 含铅 65% 含锡 35% | kg
35 | 020101002 | 橡胶板 2mm | ㎡
36 | 020101009 | 橡胶板 1～3mm | kg
主要材料及价格表 | 主要材料及价格表 | 主要材料及价格表 | 主要材料及价格表 | 主要材料及价格表 | 主要材料及价格表 | 主要材料及价格表 | 主要材料及价格表
工程名称:雁山区万亩现代设施农业基地大埠园区一期项目工程 | 工程名称:雁山区万亩现代设施农业基地大埠园区一期项目工程 | 工程名称:雁山区万亩现代设施农业基地大埠园区一期项目工程 | 工程名称:雁山区万亩现代设施农业基地大埠园区一期项目工程 | 工程名称:雁山区万亩现代设施农业基地大埠园区一期项目工程 | 第2页 共14页 | 第2页 共14页 | 第2页 共14页
序号 | 材料编码 | 项目名称及规格、型号等特殊要求 | 单位 | 数量 | 数量 | 单价（元）
37 | 020102005.1 | 石棉橡胶板 低压 0.8～6mm | kg
38 | 020102005.2 | 石棉橡胶板 低压 0.8～6mm | kg
39 | 020310001 | 密封带 3×20mm | m
40 | 020901006 | 塑料薄膜 | ㎡
41 | 021301001 | 塑料带 20mm×40m | 卷
42 | 021303001 | 聚四氟乙烯生料带 宽20mm | m
43 | 022705004 | 棉纱头 | kg
44 | 022706004 | 白布 0.9m | ㎡
45 | 022706010 | 破布 | kg
46 | 022901001 | 麻袋 | 条
47 | 022902001 | 麻绳 | kg
48 | 023301001 | 草袋 | ㎡
49 | 023301003 | 草袋片 | 片
50 | 030108001 | 自攻螺钉 | 百个
51 | 030110003 | 镀锌自攻螺钉 M4～6×20～35 | 个
52 | 030112005 | 木螺钉 m2～4×6～65 | 个
53 | 030112018 | 木螺钉 M6×50 | 个
54 | 030113004 | 镀锌木螺钉 M6×100 | 个
55 | 030120001 | 镀锌机螺钉 M2~5×4~50 | 个
56 | 030125001 | 螺栓（综合） | kg
57 | 030126007 | 螺栓 M6~12×12~50 | 套
58 | 030126062 | 螺栓 M16×50~80 | 套
59 | 030127034 | 镀锌螺栓 M10×100 | 套
60 | 030144004 | 高强螺栓 M20 | 套
61 | 030144010.1 | 高强螺栓 M27 | 套
62 | 030144010.2 | 高强螺栓 M30 | 套
63 | 030148002.1 | 地脚螺栓 M24 | kg
64 | 030156001 | 膨胀螺栓 | 套
65 | 030156012 | 膨胀螺栓 M8 | 套
66 | 030156016 | 膨胀螺栓 M8×80 | 套
67 | 030156018 | 膨胀螺栓 M10 | 套
68 | 030156026 | 膨胀螺栓 M12 | 套
69 | 030156034 | 膨胀螺栓 M16 | 套
70 | 030168004 | 镀锌锁紧螺母 20 | 个
71 | 030182005 | 塑料胀管 Φ6~8 | 颗
72 | 030183001.1 | 铁钉(综合) | kg
主要材料及价格表 | 主要材料及价格表 | 主要材料及价格表 | 主要材料及价格表 | 主要材料及价格表 | 主要材料及价格表 | 主要材料及价格表 | 主要材料及价格表
工程名称:雁山区万亩现代设施农业基地大埠园区一期项目工程 | 工程名称:雁山区万亩现代设施农业基地大埠园区一期项目工程 | 工程名称:雁山区万亩现代设施农业基地大埠园区一期项目工程 | 工程名称:雁山区万亩现代设施农业基地大埠园区一期项目工程 | 工程名称:雁山区万亩现代设施农业基地大埠园区一期项目工程 | 第3页 共14页 | 第3页 共14页 | 第3页 共14页
序号 | 材料编码 | 项目名称及规格、型号等特殊要求 | 单位 | 数量 | 数量 | 单价（元）
73 | 030183001.2 | 铁钉（综合） | kg
74 | 031301003 | 砂轮片 综合 | 片
75 | 031301006 | 砂轮片 400 | 片
76 | 031302001 | 尼龙砂轮片 100 | 片
77 | 031311001.1 | 电焊条（综合） | kg
78 | 031311001.2 | 电焊条（综合） | kg
79 | 031311003 | 电焊条 结422 3.2 | kg
80 | 031321001 | 焊锡丝 综合 | kg
81 | 031321003 | 焊锡 | kg
82 | 031330001 | 焊剂 | kg
83 | 031332002 | 焊锡膏 瓶装50g | kg
84 | 031337001 | 冲击钻头（综合） | 根
85 | 031337010 | 冲击钻头 Φ12 | 个
86 | 031338001 | 合金钢钻头(综合) | 个
87 | 031345001 | 钢锯条 | 根
88 | 031345011 | 切缝机刀片 | 片
89 | 031347004 | 铁砂布 | 张
90 | 031349001 | 风镐凿子 | 根
91 | 032116001 | 铁件（综合） | kg
92 | 032126001 | 彩钢堵头 | m
93 | 032304005 | 直形螺纹套筒连接件 Φ32 | 套
94 | 040102001.1 | 普通硅酸盐水泥 32.5MPa | t
95 | 040102001.2 | 砌筑水泥M32.5 | t
96 | 040102003 | 普通硅酸盐水泥P.O 42.5MPa | t
97 | 040102004 | 普通硅酸盐水泥 42.5MPa | kg
98 | 040301001.1 | 砂（综合） | 
99 | 040301001.2 | 砂(综合) | 
100 | 040301004.1 | 中砂 | 
101 | 040301004.2 | 中砂 | 
102 | 040502003 | 碎石 5～20mm | 
103 | 040502004 | 碎石 5～40mm | 
104 | 040701006 | 石屑 | 
105 | 040902004 | 石灰膏 | 
106 | 040905001 | 粘土 | 
107 | 041101001 | 毛石(块石) | 
108 | 041101002 | 片石 | 
主要材料及价格表 | 主要材料及价格表 | 主要材料及价格表 | 主要材料及价格表 | 主要材料及价格表 | 主要材料及价格表 | 主要材料及价格表 | 主要材料及价格表
工程名称:雁山区万亩现代设施农业基地大埠园区一期项目工程 | 工程名称:雁山区万亩现代设施农业基地大埠园区一期项目工程 | 工程名称:雁山区万亩现代设施农业基地大埠园区一期项目工程 | 工程名称:雁山区万亩现代设施农业基地大埠园区一期项目工程 | 工程名称:雁山区万亩现代设施农业基地大埠园区一期项目工程 | 第4页 共14页 | 第4页 共14页 | 第4页 共14页
序号 | 材料编码 | 项目名称及规格、型号等特殊要求 | 单位 | 数量 | 数量 | 单价（元）
109 | 041301001.1 | 页岩标准砖 240×115×53 | 千块
110 | 041301001.2 | 页岩标准砖 240×115×53 | 千块
111 | 041301002 | 页岩标准砖 240×115×53 | 块
112 | 041302002 | 多孔页岩砖 240×180×90 | 千块
113 | 042903001 | C20钢筋混凝土块 | 
114 | 050101001 | 木材(综合) | 
115 | 050102005 | 周转圆木 | 
116 | 050102006.1 | 周转圆木(支撑) | 
117 | 050102006.2 | 周转圆木（支撑） | 
118 | 050304002 | 二等杉木板材 | 
119 | 050304004 | 二等松杂板枋材(综合) | 
120 | 050306001.1 | 周转板枋材 | 
121 | 050306001.2 | 周转板枋材 | 
122 | 050306002 | 周转枋材 | 
123 | 050306003 | 周转板材 | 
124 | 052502007 | 垫木 | 
125 | 053501002 | 竹篾 | 百根
126 | 090508010.1 | 压型彩钢板 0.6mm | ㎡
127 | 110907001.1 | 90系列1.4厚铝合金推拉窗>2.0-256.63 | ㎡
128 | 110908001.1 | 90系列1.4厚铝合金推拉窗<2.0-292.03 | ㎡
129 | 130102001 | 调和漆(综合) | kg
130 | 130109001 | 酚醛磁漆(各种颜色) | kg
131 | 130132001 | 油灰 | kg
132 | 130311003 | 成品腻子粉（一般型） | kg
133 | 130507002 | 红丹防锈漆 | kg
134 | 130519001 | 沥青绝缘漆 | kg
135 | 130528001 | 聚氨酯防水涂料 | kg
136 | 133101003 | 石油沥青 30# | kg
137 | 133501001 | 防水腻子 | kg
138 | 133503001 | 防水胶(310g/支) | 支
139 | 133504001 | 防水粉 | kg
140 | 133901001 | 防腐油 | kg
141 | 134101001 | 嵌缝料 | kg
142 | 140301004.1 | 国V汽油 92# | kg
143 | 140501003 | 油漆溶剂油 | kg
144 | 140702001 | 机油（综合） | kg
主要材料及价格表 | 主要材料及价格表 | 主要材料及价格表 | 主要材料及价格表 | 主要材料及价格表 | 主要材料及价格表 | 主要材料及价格表 | 主要材料及价格表
工程名称:雁山区万亩现代设施农业基地大埠园区一期项目工程 | 工程名称:雁山区万亩现代设施农业基地大埠园区一期项目工程 | 工程名称:雁山区万亩现代设施农业基地大埠园区一期项目工程 | 工程名称:雁山区万亩现代设施农业基地大埠园区一期项目工程 | 工程名称:雁山区万亩现代设施农业基地大埠园区一期项目工程 | 第5页 共14页 | 第5页 共14页 | 第5页 共14页
序号 | 材料编码 | 项目名称及规格、型号等特殊要求 | 单位 | 数量 | 数量 | 单价（元）
145 | 140901002 | 电力复合酯 一级 | kg
146 | 143124001 | 漂白粉 | kg
147 | 143303001 | 硬酯酸 一级 | kg
148 | 143309001 | 丙酮 | kg
149 | 143506001 | 催干剂 | kg
150 | 143508001 | 脱模剂 | kg
151 | 143512001 | 发泡剂 | kg
152 | 143520001 | 隔离剂 | kg
153 | 143901001A | 乙炔气 | 
154 | 143901001 | 乙炔气 | 
155 | 143906001 | 氧气 | 
156 | 144101005 | 建筑胶 | kg
157 | 144113002 | 玻璃胶 310g | 支
158 | 144113003 | 玻璃胶 350g | 支
159 | 144114001 | 密封胶 | kg
160 | 144114006 | 聚氯乙烯热熔密封胶 | kg
161 | 144116003 | 胶合剂 | kg
162 | 144116005 | 粘合剂 | kg
163 | 144301004 | 自粘性橡胶带 20mm×5m | 卷
164 | 144309002 | 塑料胶布带 20mm×10m | 卷
165 | 144309004 | 塑料胶布带 25mm×10m | 卷
166 | 170101000 | 焊接钢管（综合） | t
167 | 172501005 | 硬聚氯乙烯（PVC－U）给水管 de50 | m
168 | 172502001 | PP－R给水管 de20 | m
169 | 172504001 | 硬聚氯乙烯(PVC－U)排水管 De50 | m
170 | 172513000 | 塑料软管 | kg
171 | 172515001 | 软管 DN15 L=30～50cm | 根
172 | 172712001 | 喷砂用胶管 中压 Φ40 | m
173 | 180317004 | 直角弯头 FBN32 | 个
174 | 180327001 | 外丝 DN15 | 个
175 | 182101004 | 伸缩接头 FSE32 | 个
176 | 182501003 | 塑料管卡 de32 | 个
177 | 182501004 | 塑料管卡 de40 | 个
178 | 182501005 | 塑料管卡 de50 | 个
179 | 182501008 | 塑料管卡 de110 | 个
180 | 182503002 | 镀锌管卡子(钢管用) DN20 | 个
主要材料及价格表 | 主要材料及价格表 | 主要材料及价格表 | 主要材料及价格表 | 主要材料及价格表 | 主要材料及价格表 | 主要材料及价格表 | 主要材料及价格表
工程名称:雁山区万亩现代设施农业基地大埠园区一期项目工程 | 工程名称:雁山区万亩现代设施农业基地大埠园区一期项目工程 | 工程名称:雁山区万亩现代设施农业基地大埠园区一期项目工程 | 工程名称:雁山区万亩现代设施农业基地大埠园区一期项目工程 | 工程名称:雁山区万亩现代设施农业基地大埠园区一期项目工程 | 第6页 共14页 | 第6页 共14页 | 第6页 共14页
序号 | 材料编码 | 项目名称及规格、型号等特殊要求 | 单位 | 数量 | 数量 | 单价（元）
181 | 182504005 | 镀锌管卡子(给水管用)DN40 | 个
182 | 182504006 | 镀锌管卡子(给水管用)DN50 | 个
183 | 182504007 | 镀锌管卡子(给水管用)DN65 | 个
184 | 182504008 | 镀锌管卡子(给水管用)DN80 | 个
185 | 182504009 | 镀锌管卡子(给水管用)DN100 | 个
186 | 182504011 | 镀锌管卡子(给水管用)DN150 | 个
187 | 182511000 | 接地卡子(综合) | 个
188 | 182519002 | 固定卡子 3×80 | 套
189 | 182524004 | 管码 FCL32 | 个
190 | 182526004 | 管码 FSA32 | 个
191 | 200901007 | 塑料法兰DN65 | 片
192 | 200901008 | 塑料法兰DN80 | 片
193 | 200901009 | 塑料法兰DN100 | 片
194 | 203302000 | 石棉橡胶板(综合) | kg
195 | 213313001 | 角型阀(带铜活) DN15 | 个
196 | 213321000 | 大便器胶皮碗 | 个
197 | 213321001 | 便器接头 De130×110 | 个
198 | 213322001 | 存水弯 De32 | 个
199 | 213322010 | 大便器塑料存水弯 DN100 | 个
200 | 213323001 | 洗脸盆下水口 De32 | 个
201 | 213327001 | 透气帽(铅丝球) DN50 | 个
202 | 213327003 | 透气帽(铅丝球) DN100 | 个
203 | 271702001 | 绝缘黑胶布 20mm×20m | 卷
204 | 280104002 | 镀锡裸铜绞线 TJX-16 | kg
205 | 280304003 | 塑料软铜绝缘导线 BVR-4 | m
206 | 290619004 | T型接头 FTE32 | 个
207 | 290622004 | 阻燃管接头 FST32 | 个
208 | 290623002 | 直管接头Φ20 | 个
209 | 290624004 | 硬塑料管接头D50 | 个
210 | 290624006 | 硬塑料管接头D100 | 个
211 | 290624007 | 硬塑料管接头D150 | 个
212 | 290628002 | 塑料护口 15～20 | 个
213 | 290628004 | 塑料护口（钢管用）15~20 | 个
214 | 290631007 | 电缆吊挂 3×50 | 套
215 | 290905005 | 铜接线端子 DT-16mm2 | 个
216 | 290905007 | 铜接线端子 DT-35mm2 | 个
主要材料及价格表 | 主要材料及价格表 | 主要材料及价格表 | 主要材料及价格表 | 主要材料及价格表 | 主要材料及价格表 | 主要材料及价格表 | 主要材料及价格表
工程名称:雁山区万亩现代设施农业基地大埠园区一期项目工程 | 工程名称:雁山区万亩现代设施农业基地大埠园区一期项目工程 | 工程名称:雁山区万亩现代设施农业基地大埠园区一期项目工程 | 工程名称:雁山区万亩现代设施农业基地大埠园区一期项目工程 | 工程名称:雁山区万亩现代设施农业基地大埠园区一期项目工程 | 第7页 共14页 | 第7页 共14页 | 第7页 共14页
序号 | 材料编码 | 项目名称及规格、型号等特殊要求 | 单位 | 数量 | 数量 | 单价（元）
217 | 290905009 | 铜接线端子 DT-70mm2 | 个
218 | 290905011 | 铜线接端子DT-120mm2 | 个
219 | 291112001 | 接线盒 | 个
220 | 292702006 | 尼龙扎带(综合) | 个
221 | 330113001 | 喷砂嘴 | 个
222 | 340701001 | 塑料手套 ST型 | 付
223 | 341101001 | 水 | 
224 | 341101001.2 | 水 | 
225 | 341101001.3 | 水 | 
226 | 341104001 | 煤 | t
227 | 341105003 | 木柴 | kg
228 | 341301011 | 标志牌 塑料扁形 | 个
229 | 341508001 | 其他材料费 | 元
230 | 341508001.2 | 其他材料费 | 元
231 | 341508001.3 | 其他材料费 | 元
232 | 350102001 | 钢模板 | kg
233 | 350103001.1 | 胶合板模板 1830×915×18 | ㎡
234 | 350103001.2 | 胶合板模板 1830×915×18 | ㎡
235 | 350104002 | 复合木模板面板 | ㎡
236 | 350202001 | 模板支撑钢管及扣件 | kg
237 | 350302001 | 回转扣件 | 个
238 | 350302002 | 对接扣件 | 个
239 | 350302003 | 直角扣件 | 个
240 | 350303001 | 脚手架焊接钢管 Φ48.3×3.6 | t
241 | 350306001 | 木脚手板(松杂) | 
242 | 350307002 | 竹脚手板 | ㎡
243 | 350907003 | 钢支架摊销 | kg
244 | 370501001 | 油浸枕木 | 
245 | 370905001 | 钢垫板 | kg
246 | B040102001 | 普通硅酸盐水泥 32.5MPa | t
247 |  | ◆商品砼◆
248 | 043103004 | 碎石 GD20 商品普通砼 C25 | 
249 | 043103005 | 碎石 GD20 商品普通砼 C30 | 
250 | 043104001.1 | 预拌普通混凝土 C10[商品砼] | 
251 | 043104001.2 | 预拌普通混凝土 C10[商品砼] | 
252 | 043104002.1 | 预拌普通混凝土 C15[商品砼] | 
主要材料及价格表 | 主要材料及价格表 | 主要材料及价格表 | 主要材料及价格表 | 主要材料及价格表 | 主要材料及价格表 | 主要材料及价格表 | 主要材料及价格表
工程名称:雁山区万亩现代设施农业基地大埠园区一期项目工程 | 工程名称:雁山区万亩现代设施农业基地大埠园区一期项目工程 | 工程名称:雁山区万亩现代设施农业基地大埠园区一期项目工程 | 工程名称:雁山区万亩现代设施农业基地大埠园区一期项目工程 | 工程名称:雁山区万亩现代设施农业基地大埠园区一期项目工程 | 第8页 共14页 | 第8页 共14页 | 第8页 共14页
序号 | 材料编码 | 项目名称及规格、型号等特殊要求 | 单位 | 数量 | 数量 | 单价（元）
253 | 043104002.2 | 预拌普通混凝土 C15[商品砼] | 
254 | 043104002.3 | 预拌普通混凝土 C15[细石商品砼] | 
255 | 043104002.4 | 预拌普通混凝土 C15[商品砼] | 
256 | 043104003.1 | 碎石 GD40 商品普通砼 C20[商品砼] | 
257 | 043104003.2 | 碎石 GD40 商品普通砼 C20[商品砼] | 
258 | 043104003.3 | 碎石 GD40 商品普通砼 C20[商品砼] | 
259 | 043104003.4 | 碎石 GD40 商品普通砼 C20[商品砼] | 
260 | 043104003.5 | 碎石 GD40 商品普通砼 C20[商品砼] | 
261 | 043104003.6 | 碎石 GD40 商品普通砼 C20[商品砼] | 
262 | 043104003.7 | 碎石 GD40 商品普通砼 C20 | 
263 | 043104004.1 | 碎石 GD40 商品普通砼 C25[商品砼] | 
264 | 043104004.2 | 预拌普通混凝土 C25[商品砼] | 
265 | 043104004.3 | 碎石 GD40 商品普通砼 C25 | 
266 | 043104005.1 | 碎石 GD40 商品普通砼 C30[细石商品砼] | 
267 | 043104005.2 | 预拌普通混凝土 C30[商品砼] | 
268 | 043104005.3 | 碎石 GD40 商品普通砼 C30 | 
269 |  | ◆配合比◆
270 | 800101006 | 水泥砂浆中砂M7.5 | 
271 | 800102003 | 水泥砂浆 1∶2 | 
272 | 800102004 | 水泥砂浆 1∶2.5 | 
273 | 800102005 | 水泥砂浆 1∶3 | 
274 | 800301005 | 水泥石灰砂浆中砂M7.5 | 
275 | 800702003 | 水泥防水砂浆(加防水粉5％) 1∶2.5 | 
276 | B800101005 | 水泥砂浆中砂M5 | 
277 | B800101006 | 水泥砂浆中砂M7.5 | 
278 | B800101007 | 水泥砂浆中砂M10 | 
279 | B800101007 | 水泥砂浆中砂M10 | 
280 | B800102003 | 水泥砂浆 1∶2 | 
281 | B800102003 | 水泥砂浆 1∶2 | 
282 | B800102004 | 水泥砂浆 1∶2.5 | 
283 | B800102004 | 水泥砂浆 1∶2.5 | 
284 |  | ◆主材◆
285 | 040907001Z | 三合土（天然级配） | 
286 | 042903009z | 预制混凝土盖板C20 | 
287 | 172500000.1 | 塑料管PVC-C φ50*2.0 | m
288 | 172500000.2 | 塑料管PVC-C φ110*4.0 | m
主要材料及价格表 | 主要材料及价格表 | 主要材料及价格表 | 主要材料及价格表 | 主要材料及价格表 | 主要材料及价格表 | 主要材料及价格表 | 主要材料及价格表
工程名称:雁山区万亩现代设施农业基地大埠园区一期项目工程 | 工程名称:雁山区万亩现代设施农业基地大埠园区一期项目工程 | 工程名称:雁山区万亩现代设施农业基地大埠园区一期项目工程 | 工程名称:雁山区万亩现代设施农业基地大埠园区一期项目工程 | 工程名称:雁山区万亩现代设施农业基地大埠园区一期项目工程 | 第9页 共14页 | 第9页 共14页 | 第9页 共14页
序号 | 材料编码 | 项目名称及规格、型号等特殊要求 | 单位 | 数量 | 数量 | 单价（元）
289 | 172500000.3 | 塑料管PVC-C φ150*4.0 | m
290 | 172500000.4 | 塑料管 PVC-U De50 | m
291 | 172500000.5 | 塑料管 PVC-U De110 | m
292 | 172500000.6 | 塑料管PVC-C φ40*2.0 | m
293 | 172503000.1 | 聚乙烯(PE)给水管DN25 | m
294 | 172503000.2 | 聚乙烯(PE)给水管DN32 | m
295 | 172503000.3 | 聚乙烯(PE)给水管DN40 | m
296 | 172503000.4 | 聚乙烯(PE)给水管DN50 | m
297 | 172503000.5 | 聚乙烯(PE)给水管DN65 | m
298 | 172503000.6 | 聚乙烯(PE)给水管DN80 | m
299 | 172503000.7 | 聚乙烯(PE)给水管DN100 | m
300 | 172503000.8 | 聚乙烯(PE)给水管DN150 | m
301 | 172506000.1 | HDPE（聚乙烯）双壁波纹排水管 DN400 SN4 | m
302 | 172506000.2 | HDPE（聚乙烯）双壁波纹排水管 | m
303 | 180903000.1 | 塑料给水管件DN25 | 个
304 | 180903000.2 | 塑料给水管件DN32 | 个
305 | 180903000.3 | 塑料给水管件DN40 | 个
306 | 180903000.4 | 塑料给水管件DN50 | 个
307 | 180903000.5 | 塑料给水管件DN65 | 个
308 | 180903000.6 | 塑料给水管件DN80 | 个
309 | 180903000.7 | 塑料给水管件DN100 | 个
310 | 180903000.8 | 塑料给水管件DN150 | 个
311 | 180904000.1 | 承插塑料管件 PVC-U De50 | 个
312 | 180904000.2 | 承插塑料管件 PVC-U De110 | 个
313 | 193800000.1 | 塑料阀门 闸阀DN25 | 个
314 | 193800000.2 | 塑料阀门 闸阀DN40 | 个
315 | 193800000.3 | 塑料阀门 闸阀DN50 | 个
316 | 193800000.4 | 塑料阀门 闸阀DN65 | 个
317 | 193800000.5 | 塑料阀门 闸阀DN80 | 个
318 | 193800000.6 | 塑料阀门 闸阀DN100 | 个
319 | 193800000.7 | 塑料阀门 闸阀DN150 | 个
320 | 211501000.1 | 蹲式大便器 | 个
321 | 212501000.1 | 蹲式大便器低水箱 | 个
322 | 213301000.1 | 水嘴 | 个
323 | 213318000.1 | 地漏 DN50 | 个
324 | 213320000.1 | 大便器冲洗管 | 根
主要材料及价格表 | 主要材料及价格表 | 主要材料及价格表 | 主要材料及价格表 | 主要材料及价格表 | 主要材料及价格表 | 主要材料及价格表 | 主要材料及价格表
工程名称:雁山区万亩现代设施农业基地大埠园区一期项目工程 | 工程名称:雁山区万亩现代设施农业基地大埠园区一期项目工程 | 工程名称:雁山区万亩现代设施农业基地大埠园区一期项目工程 | 工程名称:雁山区万亩现代设施农业基地大埠园区一期项目工程 | 工程名称:雁山区万亩现代设施农业基地大埠园区一期项目工程 | 第10页 共14页 | 第10页 共14页 | 第10页 共14页
序号 | 材料编码 | 项目名称及规格、型号等特殊要求 | 单位 | 数量 | 数量 | 单价（元）
325 | 290603000.1 | KBG(JDG)电气钢导管 JDG20 | m
326 | 513901000.1 | 自动加压供水设备 | 套
327 | 550117001.1 | 大棚标准照明配电箱 | 台
328 | 550117001.2 | AL1大棚分配电箱 | 台
329 | 550117001.3 | AL2大棚分配电箱 | 台
330 | 550117001.4 | AL3大棚分配电箱 | 台
331 | 550117001.5 | AL4大棚分配电箱 | 台
332 | 550117001.6 | AL5大棚分配电箱 | 台
333 | 550117001.7 | AP1泵房配电箱 | 台
334 | 550117001.8 | 门卫室照明配电箱 | 台
335 | 550117001.9 | AP2泵房配电箱 | 台
336 | B-Z.1 | 5T手摇启闭机主材费 | 元
337 | B-Z.2 | 闸门主材费 | 元
338 | C6-0457.1 | 玻璃钢圆形拍门 公称直径（mm以内） DN300 | 个
339 | C6-0458.1 | 玻璃钢圆形拍门 公称直径（mm以内）DN400 | 个
340 | Z041301002.1 | 页岩标准砖 240×115×53 | 块
341 | Z210901000.1 | 洗脸盆 | 个
342 | Z250001001.1 | 成套灯具分拣区照明灯具100W | 套
343 | Z250001001.2 | 吸顶灯22W | 套
344 | Z260501001.1 | 照明开关单联单控 | 个
345 | Z280301000.1 | 铜芯塑料绝缘导线BV-2.5m | m
346 | Z280301000.2 | 铜芯塑料绝缘导线BV-6m | m
347 | Z280301000.3 | 铜芯塑料绝缘导线BV-25m | m
348 | Z280301000.4 | 铜芯塑料绝缘导线BV-16m | m
349 | Z280301000.5 | 铜芯塑料绝缘导线BV-10m | m
350 | Z281100000.1 | 电力电缆YJV-4x120+1x70m | m
351 | Z281100000.2 | 电力电缆YJV-4x95+1x50m | m
352 | Z281100000.3 | 电力电缆YJV-4x50+1x25m | m
353 | Z281100000.4 | 电力电缆YJV-4x35+1x25m | m
354 | Z281100000.5 | 电力电缆YJV-5*6m | m
355 | Z290604000.1 | 刚性阻燃塑料管PC32（中型） 明装 | m
356 | Z360106001.1 | 井盖井座 | 套
357 | Z802110012.2 | 碎石 GD40 中砂水泥 32.5 C15 | 
358 |  | ◆机械台班组成◆
359 | 000301001A.1 | 机械台班人工费 | 元
360 | 000301001 | 机械台班人工费 | 元
主要材料及价格表 | 主要材料及价格表 | 主要材料及价格表 | 主要材料及价格表 | 主要材料及价格表 | 主要材料及价格表 | 主要材料及价格表 | 主要材料及价格表
工程名称:雁山区万亩现代设施农业基地大埠园区一期项目工程 | 工程名称:雁山区万亩现代设施农业基地大埠园区一期项目工程 | 工程名称:雁山区万亩现代设施农业基地大埠园区一期项目工程 | 工程名称:雁山区万亩现代设施农业基地大埠园区一期项目工程 | 工程名称:雁山区万亩现代设施农业基地大埠园区一期项目工程 | 第11页 共14页 | 第11页 共14页 | 第11页 共14页
序号 | 材料编码 | 项目名称及规格、型号等特殊要求 | 单位 | 数量 | 数量 | 单价（元）
361 | 000301001A.2 | 机械台班人工费_1 | 元
362 | 000701002 | 市政机械台班人工费 | 元
363 | 000701003 | 市政机械第一类费用 | 元
364 | 140301004.2 | 国V汽油 92# | kg
365 | 140301004.3 | 汽油 92# | kg
366 | 140304001 | 轻柴油 0# | kg
367 | 140304001.2 | 轻柴油 0# | kg
368 | 140304001.4 | 轻柴油 0# | kg
369 | 341103001.1 | 电 | kW.h
370 | 341103001.2 | 电 | kW.h
371 | 994701001 | 其他机械费 | 元
372 | 994701003 | 停滞费 | 元
373 | 994701003.3 | 停滞费 | 元
374 | 994701004 | 折旧费 | 元
375 | 994701004.3 | 折旧费 | 元
376 | 994701005 | 大修理费 | 元
377 | 994701005.3 | 大修理费 | 元
378 | 994701006 | 经常修理费 | 元
379 | 994701006.3 | 经常修理费 | 元
380 | 994701007 | 安拆及场外运输费 | 元
381 | 994701008 | 其他费用 | 元
382 |  | ◆机械◆
383 | 981110002 | 绝缘电阻测试仪 ZC-8 | 台班
384 | 990101002.1 | 履带式单斗液压挖掘机斗容量 0.4m3 | 台班
385 | 990101002.2 | 履带式液压单斗挖掘机[斗容量0.4] | 台班
386 | 990101005.1 | 履带式单斗液压挖掘机斗容量 1m3 | 台班
387 | 990101005.2 | 履带式液压单斗挖掘机[斗容量1] | 台班
388 | 990101006 | 履带式单斗液压挖掘机斗容量 1.25m3 | 台班
389 | 990506001.1 | 混凝土振捣器[平板式] | 台班
390 | 990506001.2 | 混凝土振捣器平板式 | 台班
391 | 990506002.1 | 混凝土振捣器[插入式] | 台班
392 | 990506002.2 | 混凝土振捣器插入式 | 台班
393 | 990506004 | 三滚轴整平机功率 75kW | 台班
394 | 990508004 | 混凝土输送泵车[输送量60/h] | 台班
395 | 990509001.1 | 灰浆搅拌机[拌筒容量200L] | 台班
396 | 990509001.2 | 灰浆搅拌机输送量 200m3/h | 台班
主要材料及价格表 | 主要材料及价格表 | 主要材料及价格表 | 主要材料及价格表 | 主要材料及价格表 | 主要材料及价格表 | 主要材料及价格表 | 主要材料及价格表
工程名称:雁山区万亩现代设施农业基地大埠园区一期项目工程 | 工程名称:雁山区万亩现代设施农业基地大埠园区一期项目工程 | 工程名称:雁山区万亩现代设施农业基地大埠园区一期项目工程 | 工程名称:雁山区万亩现代设施农业基地大埠园区一期项目工程 | 工程名称:雁山区万亩现代设施农业基地大埠园区一期项目工程 | 第12页 共14页 | 第12页 共14页 | 第12页 共14页
序号 | 材料编码 | 项目名称及规格、型号等特殊要求 | 单位 | 数量 | 数量 | 单价（元）
397 | 990514002 | 稳定土拌合机功率 230kW | 台班
398 | 990701004.1 | 履带式推土机[功率75kW] | 台班
399 | 990701004.2 | 履带式推土机功率 75kW | 台班
400 | 990701005 | 履带式推土机功率 90kW | 台班
401 | 990704004 | 载货汽车[装载质量4t] | 台班
402 | 990704005.1 | 载货汽车[装载质量5t] | 台班
403 | 990704005.2 | 载重汽车装载质量5t | 台班
404 | 990704007 | 载重汽车装载质量8t | 台班
405 | 990705007 | 自卸汽车装载质量12t | 台班
406 | 990706001 | 机动翻斗车[装载质量1t] | 台班
407 | 990707004 | 平板拖车组[装载质量20t] | 台班
408 | 990708002 | 轨道平车[装载质量8t] | 台班
409 | 990712002 | 平地机功率 120kW | 台班
410 | 990902001 | 门式起重机提升质量5t | 台班
411 | 990902002.1 | 门式起重机[提升质量10t] | 台班
412 | 990902002.2 | 门式起重机提升质量10t | 台班
413 | 990902003 | 门式起重机[提升质量20t] | 台班
414 | 990903001 | 汽车式起重机[提升质量5t] | 台班
415 | 990903002.1 | 汽车式起重机[提升质量8t] | 台班
416 | 990903002.2 | 汽车式起重机提升质量8t | 台班
417 | 990903004 | 汽车式起重机提升质量12t | 台班
418 | 990903007 | 汽车式起重机[提升质量25t] | 台班
419 | 990911002 | 卷扬机带塔牵引力 3－5tH＝60m | 台班
420 | 990912001 | 卷扬机架[架高40m以内] | 台班
421 | 990915002 | 电动卷扬机 单筒快速 [牵引力10KN] | 台班
422 | 991302002 | 钢轮振动压路机工作质量8t | 台班
423 | 991302005 | 钢轮振动压路机工作质量15t | 台班
424 | 991316001 | 混凝土切缝机功率 7.5kW | 台班
425 | 991518002 | 刨边机[加工长度 12000mm] | 台班
426 | 991519003 | 喷砂除锈机[能力3/min] | 台班
427 | 991521001 | 型钢剪断机[剪断宽度500mm] | 台班
428 | 991523003 | 手提砂轮机[砂轮直径Φ150] | 台班
429 | 991529001 | 电动扭力板手 | 台班
430 | 991701001.1 | 钢筋调直机[直径14mm] | 台班
431 | 991701001.2 | 钢筋调直机直径 14mm | 台班
432 | 991702001.1 | 钢筋切断机[直径40mm] | 台班
主要材料及价格表 | 主要材料及价格表 | 主要材料及价格表 | 主要材料及价格表 | 主要材料及价格表 | 主要材料及价格表 | 主要材料及价格表 | 主要材料及价格表
工程名称:雁山区万亩现代设施农业基地大埠园区一期项目工程 | 工程名称:雁山区万亩现代设施农业基地大埠园区一期项目工程 | 工程名称:雁山区万亩现代设施农业基地大埠园区一期项目工程 | 工程名称:雁山区万亩现代设施农业基地大埠园区一期项目工程 | 工程名称:雁山区万亩现代设施农业基地大埠园区一期项目工程 | 第13页 共14页 | 第13页 共14页 | 第13页 共14页
序号 | 材料编码 | 项目名称及规格、型号等特殊要求 | 单位 | 数量 | 数量 | 单价（元）
433 | 991702001.2 | 钢筋切断机直径 40mm | 台班
434 | 991703001 | 钢筋弯曲机[直径40mm] | 台班
435 | 991703001.2 | 钢筋弯曲机[直径40mm] | 台班
436 | 991703001.3 | 钢筋弯曲机直径 40mm | 台班
437 | 991901001 | H型钢组立机 | 台班
438 | 991902001 | 型钢校正机 [60*800mm] | 台班
439 | 991902002 | 翼缘校正机 | 台班
440 | 991903002 | 多辊板料校平机[厚度×宽度16×2000mm] | 台班
441 | 991906009 | 剪板机[厚度×宽度 40×3100(mm)] | 台班
442 | 991907004 | 卷板机[板厚×宽度 30×2000mm] | 台班
443 | 991909003 | 摇臂钻床[钻孔直径 63mm] | 台班
444 | 991941001 | 直行螺纹车丝机 | 台班
445 | 992101001.1 | 木工圆锯机[直径500mm] | 台班
446 | 992101001.2 | 木工圆锯机直径 500mm | 台班
447 | 992301002 | 砂轮切割机 350 | 台班
448 | 992310001 | 铝材切割机 1kW | 台班
449 | 992316001 | 电动打磨机 | 台班
450 | 992501001 | 交流电弧焊机容量 21kV ·A | 台班
451 | 992501002A | 交流电弧焊机 容量30kV.A | 台班
452 | 992501002 | 交流电弧焊机[容量30kVA] | 台班
453 | 992501003.1 | 交流电弧焊机[容量32kVA] | 台班
454 | 992501003.2 | 交流电弧焊机容量 32kV ·A | 台班
455 | 992501004 | 交流电弧焊机[容量40kVA] | 台班
456 | 992509003.1 | 对焊机[容量75kVA] | 台班
457 | 992509003.2 | 对焊机容量 75kV ·A | 台班
458 | 992510001 | 电渣焊机[电流1000A] | 台班
459 | 992511001 | 热熔焊接机 Φ63 | 台班
460 | 992511002 | 热熔焊接机 Φ160 | 台班
461 | 992511006 | 热熔焊接机 Φ800 | 台班
462 | 992701001 | 电焊条烘干箱[容积45×35×45(c)] | 台班
463 | 992701002 | 电焊条烘干箱[容积55×45×55(c)] | 台班
464 | 992702001 | 恒温箱 | 台班
465 | 993101003 | 洒水车罐容量 10000L | 台班
466 | 993301001 | 履带式液压岩石破碎机斗容量 1m3 | 台班
467 | 993306001 | 风镐 | 台班
468 | 994301005 | 电动空气压缩机[排气量10/min] | 台班
主要材料及价格表 | 主要材料及价格表 | 主要材料及价格表 | 主要材料及价格表 | 主要材料及价格表 | 主要材料及价格表 | 主要材料及价格表 | 主要材料及价格表
工程名称:雁山区万亩现代设施农业基地大埠园区一期项目工程 | 工程名称:雁山区万亩现代设施农业基地大埠园区一期项目工程 | 工程名称:雁山区万亩现代设施农业基地大埠园区一期项目工程 | 工程名称:雁山区万亩现代设施农业基地大埠园区一期项目工程 | 工程名称:雁山区万亩现代设施农业基地大埠园区一期项目工程 | 第14页 共14页 | 第14页 共14页 | 第14页 共14页
序号 | 材料编码 | 项目名称及规格、型号等特殊要求 | 单位 | 数量 | 数量 | 单价（元）
469 | 994301008 | 内燃空气压缩机排气量3m3/min | 台班
470 | 994410004 | 试压泵 压力 30MPa | 台班
471 | 994506004 | 油压接管钳 50t | 台班
472 | 994508001 | 电锤 520W | 台班
473 |  | 合 计