## 工程数量汇总表
人行预制盖板工程数量汇总表
S4-5
项目名称：全州县文桥镇谏禄村委和平片基础设施项目 | [10 empty] | 第 1 页 共 1 页
序号 | 结构物 | 桩 号 | 孔数 跨径 | 全长 | 总宽 | 结构类型 | 基础 |  |  | 预制板
[7 empty] | C30混凝土 | 挖土方 | 挖土方（次坚石） | HPB300 | HRB400 | C30混凝土
|  |  | （孔×米） | （m） | （m） |  | (m3) | (m3) | (m3) | (kg) | (kg) | (m3)
1 | 1 | 2 | 3 | 4 | 5 | 6 | 7 | 8 | 9 | 10 | 11 | 12
1 | 人行预制板 |  | 1×6 | 8 | 2 | 钢筋混凝土预制板 | 5.1 | 16.2 | 10.8 | 17.63 | 818.92 | 5.6
序号 | 墩帽 |  |  | 墩身
| HPB300 | HRB400 | C30混凝土 | HRB400 | C30混凝土
| (kg) | (kg) | (m3) | (kg) | (m3)
1 | 13 | 14 | 15 | 16 | 17
1 | 50.8 | 92 | 1.18 | 1515.76 | 2.88
|  | 编制： | [6 empty] | 复核：

## 工程数量汇总表 (碳纤维板) (2)
工程数量汇总表
响水河桥维修工程 | [10 empty] | 第 1 页，共 1 页
序号 | 桥名 | 桩 号 | 孔数 跨径 | 桥梁全长 | 桥面总宽 | 结构类型 | 裂缝处理 |  | 全桥混凝土剥落露筋锈蚀修复
[7 empty] | 表面封闭 | 压力灌浆 | 凿除松散混凝土 | 钢筋除锈 | 环氧砂浆修补 | 外涂型钢筋阻锈剂
[7 empty] | 缝宽<0.15mm | 缝宽≥0.15mm
|  |  | （孔×米） | （m） | （m） |  | (m) | (m) | (m2) | (m2) | (m2./m3) | (m2)
1 | 1 | 2 | 3 | 4 | 5 | 6 | 7 | 8 | 9 | 10 | 11 | 12
1 | 响水河桥 | / | 3×20 | 80 | 50 | 预应力砼连续T梁 | 149.1 | 10 | 8.789 | 2.6367 | 8.8/0.3 | 8.789
序号 | T梁翼板端部修复 |  |  | 支座 | [5 empty] | T梁碳纤维板加固
| 破损凿除 | 环氧混凝土修补 | 普通钢筋 | 顶升梁跨 | 钢板锈蚀处理 |  |  | 更换支座 | 支座维修 | 预应力碳纤维板 | 预应力碳板锚具（含固定端张拉端锚具、张拉杆、M20化学螺栓等） | 碳板胶
| 钢筋砼 | C50环氧砼 | HPB400钢筋 |  | 除锈 | 阻锈剂 | 防腐涂装 | GBZJ300×400×52 | 垫楔形钢板
350mm×450mm
| (m2) | (m2) | (kg） | (跨) | (m2/处) | (m2/处) | (m2/处) | (个) | （块） | (m2) | (套) | (kg）
1 | 12 | 13 | 14 | 15 | 16 | 17 | 18 | 19 | 20 | 18 | 19 | 20
1 | 0.725 | 0.725 | 196 | 3 | 11.5/96 | 11.5/96 | 11.5/96 | 96 | 1 | 88.8 | 144 | 888
序号 | T梁碳纤维板加固 |  |  | 桥面铺装 |  |  |  |  | 伸缩缝
| 限位装置 （含压紧条、M10*130化学螺栓） | 植筋孔 |  | 原铺装凿除 | 重做沥青桥面铺装 |  |  |  | 原伸缩缝拆除 |  | 型号 | 长度
|  | φ25×170 | φ12×90 | 沥青层 | SBS高聚物改性乳化沥青防水涂料 | SBS改性沥青防水粘层 | AC-20C改性沥青混凝土 | AC-13C改性沥青混凝土 | 混凝土凿除 | E40伸缩缝拆除
| (套) | (孔) | (孔) | (m3) | (m2) | (m2) | (m3) | (m3) | (m3) | (m/道) | （/） | (m/道)
1 | 21 | 22 | 23 | 24 | 25 | 26 | 24 | 25 | 26 | 27 | 28 | 29
1 | 384 | 1152 | 768 | 320 | 3200 | 6400 | 192 | 128 | 11.2 | 80/2 | GQF-E40 | 80/2
序号 | 伸缩缝 |  | 人行道
| 普通钢筋 | 现浇C50防水砼 | 地砖
HPB300钢筋
| (kg） | (m3) | (m2)
1 | 30 | 31 | 32
1 | 2451.7 | 11.2 | 70.2
|  |  | 编制： | [5 empty] | 复核：

## 工程数量汇总表 (贴钢板)
工程数量汇总表
思光立交桥改造工程 | [11 empty] | 第 1 页 共 1 页
序号 | 桥名 | 桩 号 | 孔数 跨径 | 桥梁全长 | 桥面总宽 | 结构类型 | 防撞墙 |  |  |  | 植筋 |  | 排水系统 |  | 裂缝处理 |  | 全桥混凝土剥落露筋锈蚀修复
[7 empty] | 恢复桥面铺装C40砼 | 现浇C30砼 | 普通钢筋 |  | 钻孔（直径2.0cm） | 环氧砂浆 | 膨胀螺丝 | 熟铁定位箍（3×20×58） | 表面封闭 | 压力灌浆 | 凿除松散混凝土 | 钢筋除锈 | 环氧砂浆修补 | 外涂型钢筋阻锈剂
[9 empty] | HRB400 | HRB300 |  |  |  |  | 缝宽<0.15mm | 缝宽≥0.15mm
|  |  | （孔×米） | （m） | （m） |  | (m3) | (m3) | (kg) | (kg) | (m) | (m3) | (kg) | 个 | (m) | (m) | (m2) | (m2) | (m2./m3) | (m2)
1 | 1 | 2 | 3 | 4 | 5 | 6 | 7 | 8 | 9 | 10 | 11 | 12 | 13 | 14 | 7 | 8 | 9 | 10 | 11 | 12
1 | 思光立交桥 | K1939+044 | 1×8+1×13+1×8 | 45.5 | 11.8 | 混凝土空心板 | 1.365 | 29.3 | 3850.8 | 1006.16 | 77.2 | 0.19 | 62.64 | 58 | 4.78 | 1.95 | 0.1 | 0.04 | 0.1/0.01 | 0.1
序号 | 排水系统 | [5 empty] | 旧桥拆除 |  | 交通管制牌 | [5 empty] | T梁贴钢板加固
| PVC塑料泄水管（A114×7） | PVC塑料平面三通 | PVC塑料弯头 | C25混凝土 | M15砂浆 | 铸铁管 | 旧护栏混凝土 | 旧护栏基座混凝土 | 警示标志牌 | 10km/h限速标志牌 |  |  |  |  | Q345C钢板 δ=8mm | Q345C钢板 δ=6mm | 5.8级M12螺栓 | 植筋胶 | 封面封口胶 | 结构灌注胶 | 砼表面凿毛 | 植筋钻孔数 （A15） | 注胶嘴 | A12螺母及垫圈 | 垫片 | 防腐涂装
| （m） | 个 | 个 | (m3) | (m3) | 套 | (m3) | (m3) | 个 | 个 |  |  |  |  | (kg) | (kg) | (kg) | （升） | （m) | （升） | (m2) | (个） | （套） | （套） | （个） | (m2)
1 | 15 | 16 | 17 | 18 | 19 | 20 | 21 | 22 | 23 | 24 |  |  |  |  | #REF! | #REF! | #REF! | #REF! | #REF! | #REF! | #REF! | #REF! | #REF! | #REF! | #REF! | #REF!
1 | 58 | 12 | 4 | 0.58 | 0.2 | 4 | 6.848 | 27.3 | 2 | 2 |  |  |  |  | 1043.3592 | 1707.1301 | 131.4151 | 12.7093 | 448.032 | 158.5764 | 45.0252 | 591 | 264 | 855 | 855 | 55.7827
|  |  | 编制： | [6 empty] | 复核：
序号 | 护坡裂缝处理
| 表面封闭 | 压力灌浆
| 缝宽<0.15mm | 缝宽≥0.15mm
| (m) | (m)
1 | 1 | 2
1 |  | 41.4

## 工程数量汇总表 (贴钢板) (8mm和6mm分开计列)
工程数量汇总表
明渠桥维修加固工程 | [10 empty] | 第 1 页 共 1 页
序号 | 桥名 | 桩 号 | 孔数 跨径 | 桥梁全长 | 桥面总宽 | 结构类型 | 裂缝处理 |  | 全桥混凝土剥落露筋锈蚀修复
[7 empty] | 表面封闭 | 压力灌浆 | 凿除松散混凝土 | 钢筋除锈 | 环氧砂浆修补 | 外涂型钢筋阻锈剂
[7 empty] | 缝宽<0.15mm | 缝宽≥0.15mm
|  |  | （孔×米） | （m） | （m） |  | (m) | (m) | (m2) | (m2) | (m2./m3) | (m2)
1 | 1 | 2 | 3 | 4 | 5 | 6 | 7 | 8 | 9 | 10 | 11 | 12
1 | 明渠桥 | / | 1×22.2 | 30.03 | 3.5 | 钢筋混凝土简支T梁 | 4.78 | 1.95 | 0.1 | 0.04 | 0.1/0.01 | 0.1
序号 | T梁贴钢板加固
| Q345C钢板 δ=8mm |  | 5.8级M12螺栓 L=170mm |  | 植筋胶 | 植筋钻孔数 （A15） | 注胶嘴 | A12螺母及垫圈、垫片 | 防腐涂装 | 封面封口胶 | 结构灌注胶 | 砼表面凿毛
| (m2) | (kg) | （个） | (kg) | （升） | (个） | （套） | （套） | (m2) | （m) | （升） | (m2)
1 | 1 | 2 |  | 3 | 4 | 8 | 9 | 10 | #REF! | 5 | 6 | 7
1 | 16.614 | 1043.3592 | 327 | 49.3639 | 4.6229 | 327 | 108 | 327 | 17.6489 | 129.36 | 49.842 | 16.614
序号 | T梁贴钢板加固
| Q345C钢板 δ=6mm |  | 5.8级M12螺栓 L=350mm |  | 植筋胶 | 植筋钻孔数 （A15） | 注胶嘴 | A12螺母及垫圈、垫片 | 防腐涂装 | 封面封口胶 | 结构灌注胶 | 砼表面凿毛
| (m2) | (kg) | （个） | (kg) | （升） | (个） | （套） | （套） | (m2) | （m) | （升） | (m2)
1 | 2 | 3 |  | 4 | 5 | 9 | 10 | 11 | #REF! | 6 | 7 | 8
1 | 36.2448 | 1707.1301 | 264 | 82.0512 | 8.0865 | 264 | 156 | 528 | 38.1338 | 318.672 | 108.7344 | 28.4112

## Sheet6
钢筋编号 | 规格(mm) | 单根长度 (cm) | 根数 | 共长 (m) | 单位重 (kg/m) | 共重(kg) | 合计 (kg) | C50砼 (m3)
1 | C20 | 155 | 600 | 930 | 2.47 | 2297.1 | C20： | 21.258 | 20
2 |  | 192 | 600 | 1152 | 2.47 | 2845.44 | 8017.62 |  | 20
3 | C16 | 5992 | 26 | 1557.92 | 1.58 | 2461.5136 | C16： |  | 16
4 | C12 | 26 | 1806 | 469.56 | 0.888 | 416.9693 | 2461.5136 | 凿旧砼(m3) | 12
5 | C20 | 55 | 1200 | 660 | 2.47 | 1630.2 | C12： |  | 20
6 |  | 42 | 1200 | 504 |  | 1244.88 | 416.9693 | 14.64 | 20
钻孔（A25，深25cm）：1200个 |  |  | 钻孔（A25，深12cm）：1200个 |  |  | 植筋胶： | 145.367

## 钢板
钢板加固工程数量表 | [5 empty] | 8mm | 6mm |  |  |  | 面积
编号 | 项目名称 | 规格 | 单个质量 | 全桥数目 | 总质量
|  | (mm) | (kg) |  | (kg)
1 | 钢板N1（Q345C 16Mn钢板） | □21300×260×8 | 347.7864 | 3 | 1043.3592 |  | 16.614 | 10.1088 |  |  | 16.614
2 | 钢板N2（Q345C 16Mn钢板） | □2588×300×6 | 36.5684 | 24 | 877.6426 |  | 18.6336 |  |  |  | 18.6336 | 36.2448
3 | 钢板N3（Q345C 16Mn钢板） | □2400×200×6 | 22.608 | 24 | 542.592 |  | 11.52 |  |  |  | 11.52
4 | 钢板N4（Q345C 16Mn钢板） | □1128×300×6 | 15.9386 | 18 | 286.8955 | [5 empty] | 6.0912
5 | N5(5.8级M12螺栓) | L=170mm | 0.15096 | 327 | 49.3639
6 | N6(5.8级M12螺栓) | L=350mm | 0.3108 | 264 | 82.0512 |  |  |  | 植筋根数 | 0
7 | 植筋胶（升） | --- | 12.7093 |  |  | 4.6229 | 8.0865
8 | 封面封口胶（m) | --- | 448.032 |  |  | 129.36 | 318.672 | 129.36 | 267.264
9 | 结构灌注胶（升） | --- | 158.5764 |  |  | 49.842 | 108.7344
10 | 砼表面凿毛(m2) | --- | 45.0252 |  |  | 16.614 | 28.4112
11 | 植筋钻孔数(个） | A15 | 591 |  |  | 327 | 264
12 | 注胶嘴（套） | --- | 264 |  |  | 108 | 156
13 | A12螺母及垫圈（套） | --- | 855 |  |  | 327 | 528
14 | 垫片（个） | 环形，厚3mm | 855 |  |  | 327 | 528
15 | 防腐涂装(m2) | --- | 55.7827 |  |  | 17.6489 | 38.1338
[5 empty] | 钢板合计 |  | 2750.4893
[5 empty] | 8mm |  | 1043.3592
[5 empty] | 6mm |  | 1707.1301

## Sheet5
186.7 | 347.8

## Sheet2
承重构件 | 裂缝类型 | 最大缝宽小于0.15mm |  | 最大缝宽不小于0.15mm |  | 超限宽 |  | 总计
|  | 裂缝 | 长度合计（m）或总面积（m²） | 裂缝 | 长度合计（m）或总面积（m²） | 裂缝 | 长度合计（m） | 裂缝 | 总计长度（m）或总面积（m²）
|  | 数量 |  | 数量 |  | 数量 |  | 数量
T梁 | 竖向裂缝 | 32 | 41.65 | / | / | / | / | 32 | 41.65
| 纵向裂缝 | 4 | 23.56 | / | / | / | / | 4 | 23.56
| 斜向裂缝 | 4 | 5.44 | / | / | / | / | 4 | 5.44
桥台侧墙 | 竖向裂缝 | / | / | 1 | 2.54 | 1 | 2.54 | 1 | 2.54
| 斜向裂缝 | / | / | 1 | 2.14 | 1 | 2.14 | 1 | 2.14
桥台前墙 | 竖向裂缝 | / | / | 1 | 2.8 | 1 | 2.8 | 1 | 2.8
| 横向裂缝 | / | / | 1 | 1.98 | 1 | 1.98 | 1 | 1.98
| 网状裂缝 | 1 | 19.16 | / | / | / | / | 1 | 19.16
0.06
4.6
0.06
0.24
0.23
2.16
0.1
0.08
2.4

## Sheet4
加固工程数量表
编号 | 项目名称 | 规格 | 单位 | 数 量
|  | (mm) |  | 单个 | 全桥数目 | 全桥 |  |  |  | 周长 | 面积 | [5 empty] | 注浆孔
1 | 钢板N1（Q345C 16Mn钢板） | □850×810×8 | kg | 43.2378 | 20 | 864.756 |  | 0.85 | 0.81 | 3.32 | 0.6885 | 20 | 21 | 420 | 13.77 | 0.6885 | 6 | 1.377
2 | 钢板N2（Q345C 16Mn钢板） | □850×760×8 | kg | 40.5688 | 20 | 811.376 |  | 0.85 | 0.76 | 3.22 | 0.646 | 20 | 21 | 420 | 12.92 | 0.646 | 6 | 1.292
3 | 钢板N3（Q345C 16Mn钢板） | □650×810×8 | kg | 33.0642 | 20 | 661.284 |  | 0.65 | 0.81 | 2.92 | 0.5265 | 20 | 18 | 360 | 10.53 | 0.5265 | 4 | 1.053
4 | 钢板N4（Q345C 16Mn钢板） | □650×760×8 | kg | 31.0232 | 20 | 620.464 |  | 0.65 | 0.76 | 2.82 | 0.494 | 20 | 18 | 360 | 9.88 | 0.494 | 4 | 0.988
5 | 钢板N5（Q345C 16Mn钢板） | □750×700×8 | kg | 32.97 | 60 | 1978.2 |  | 0.75 | 0.7 | 2.9 | 0.525 | 60 | 18 | 1080 | 31.5 | 0.525 | 4 | 4.2
5 | 钢板N6（Q345C 16Mn钢板） | □700×610×8 | kg | 26.8156 | 20 | 536.312 |  | 0.7 | 0.61 | 2.62 | 0.427 | 20 | 14 | 280 | 8.54 |  | 4
4 | N7(5.8级M12螺栓) | L=120mm | kg | 0.10656 | 2920 | 311.1552 |  |  |  |  | 6223.104 | 2920 | 植筋根数 | 2920 | 87.14
5 | 植筋胶 | --- | 升 | 0.0094248 | 2920 | 27.5203 |  |  |  |  | 550.4066 | [6 empty] | 8.91 | 178.2
6 | 封面封口胶 | --- | m |  |  | 472 |  |  |  |  | 9440
7 | 结构灌注胶 | --- | 升 |  |  | 0.26142 |  |  |  |  | 5.2284
8 | 砼表面凿毛 | --- | m2 |  |  | 87.14 |  |  |  |  | 1742.8
9 | 植筋钻孔数 | 15 | 个 | 2920 |  | 2920 |  |  |  |  | 58400 |  | 472 |  |  |  | 11190.96
10 | 注胶嘴 | --- | 套 | 60 |  | 720 |  |  |  |  | 14400
11 | A12螺母及垫圈 | --- | 套 | 2920 |  | 2920 |  |  |  |  | 58400
12 | 垫片 | 环形，厚3mm | 个 | 2920 |  | 2920 |  |  |  |  | 58400
13 | 防腐涂装 | --- | m2 |  |  | 90.916 |  |  |  |  | 1818.32
钢板加固工程数量表
编号 | 项目名称 | 规格 | 单个质量 | 全桥数目 | 总质量
|  | (mm) | (kg) |  | (kg) |  |  |  |  | 周长 | 面积
1 | 钢板N1（Q345C 16Mn钢板） | □850×810×6 | 32.4284 | 20 | 648.567 |  |  | 0.85 | 0.81 | 3.32 | 0.6885 | 648.567 | 24 | 15565.608 | 446.5384 | 0.6885 |  | 1.377
2 | 钢板N2（Q345C 16Mn钢板） | □850×760×6 | 30.4266 | 20 | 608.532 |  |  | 0.85 | 0.76 | 3.22 | 0.646 | 608.532 | 24 | 14604.768 | 393.1117 | 0.646 |  | 1.292
3 | 钢板N3（Q345C 16Mn钢板） | □650×810×6 | 24.7981 | 20 | 495.963 |  |  | 0.65 | 0.81 | 2.92 | 0.5265 | 495.963 | 20 | 9919.26 | 261.1245 | 0.5265 |  | 1.053
4 | 钢板N4（Q345C 16Mn钢板） | □650×760×6 | 23.2674 | 20 | 465.348 |  |  | 0.65 | 0.76 | 2.82 | 0.494 | 465.348 | 20 | 9306.96 | 229.8819 | 0.494 |  | 0.988
5 | 钢板N5（Q345C 16Mn钢板） | □750×700×6 | 24.7275 | 60 | 1483.65 |  |  | 0.75 | 0.7 | 2.9 | 0.525 | 1483.65 | 20 | 29673 | 778.9162 | 0.525 |  | 4.2
6 | 钢板N6（Q345C 16Mn钢板） | □700×610×6 | 20.1117 | 20 | 402.234 |  |  | 0.7 | 0.61 | 2.62 | 0.427 | 402.234 | 16 | 6435.744 | 171.7539
7 | N7(5.8级M12螺栓) | L=120mm | 0.10656 | 2920 | 311.1552 | [5 empty] | 0 | 311.1552 | 植筋根数 | 85505.34 | 2281.3267
8 | 植筋胶（升） | --- | 27.5203 | [7 empty] | 0 | [6 empty] | 8.91 | 178.2
9 | 封面封口胶（m) | --- | 472 | [7 empty] | 0
10 | 结构灌注胶（升） | --- | 0.26142 | [7 empty] | 0
11 | 砼表面凿毛(m2) | --- | 87.14 | [7 empty] | 0
12 | 植筋钻孔数(个） | A15 | 2920 | [7 empty] | 0 |  | 12229.6469 |  |  |  | 11190.96
13 | 注胶嘴（套） | --- | 720 | [7 empty] | 0
14 | A12螺母及垫圈（套） | --- | 2920 | [7 empty] | 0
15 | 垫片（个） | 环形，厚3mm | 2920 | [7 empty] | 0
16 | 防腐涂装(m2) | --- | 90.916 | [7 empty] | 0
|  |  |  | 钢板合计 | 4104.294
| N7(5.8级M12螺栓) | 植筋胶（升） | 封面封口胶（m) | 结构灌注胶（升） | 砼表面凿毛(m2) | 植筋钻孔数(个） | 注胶嘴（套） | A12螺母及垫圈（套） | 垫片（个） | 防腐涂装(m2)
| 699.0336 | 61.8265 | 944 | 0.52284 | 174.28 | 6560 | 1440 | 6560 | 6560 | 181.832

## Sheet1
列宽
8
列数 |  | 拱箱加固工程数量表 | [5 empty] | 154.636
5 |  | 编号 | 材料 |  | 单位 | 数量 |  |  |  | 700 | 15 | 46.6667
|  | 1 | 耐久型微膨胀快速修复混凝土 |  | m3 | 0.6528 | 面积
宽 |  | 2 | 超高韧性水泥基复合材料(ECC) |  | m3 | 2.18 | 87.52 |  |  |  | 46
72 |  | 3 | 碳纤维编织网（网格20mm×20mm） |  | m2 | 174.4 |  |  |  |  | 690
|  | 4 | 固定钉（Φ10） |  | 个 | 1937.7778 |  | 18.2631
行高 |  | 5 | 喷涂界面剂 |  | m2 | 87.2
14.25
|  |  |  | 0.0015 | 0.01
|  |  | 66.6667 | 0.013872 | 0.61654
0.92481
809.13
| 659.87 | 149.26
734.5
|  |  | 5.13 | 40 | 40 | 40 | 16.01 | 8.12
| 411 | 336.37 | 341.5 | 381.5 | 421.5 | 461.5 | 477.51 | 485.63
|  |  |  | 490.9 | 113.1 |  | 298058.62
|  | 485.63 |  |  |  |  | 6003.9
49.6442
791.7
179.72
[5 empty] | 617.5 | 75553.77 | -33522366.57 | 961.3864
[5 empty] | 6.849 | 6003.9 |  | 110.2 | 1235 | 419.2
[5 empty] | 312.5522 |  |  | 160963.9871
196.0271
[5 empty] | 1235 | 196.03 | 419.2 | 110.2
|  |  | 6.849 |  | 1 |  | 2
|  |  | 791.7 |  | 3101082517.3318 |  | -171941132.864
|  |  | 6003.9 |  | 3 |  | 4
[5 empty] | 140605204.7023 |  | 10444075097.4826
5.479
|  |  | 549.5 |  | 5 |  | 6
[5 empty] | 940688851.23 |  | 8343094783.4
[5 empty] | 22797605321.2826 | 22797.6053
[5 empty] | 344.7 |  | 8.754

## 病害统计
序号 | 构件 |  |  | 病害类型 | 病害数量 | 总长度（m）或总面积（m²） | 极值 | 允许最大缝宽（mm） | 备注
1 | 上部 | 主拱圈 | 拱箱 | 船撞后孔 | 2 | 1.92 | 最大面积：1.28m×0.87m | / | /
| 结构 |  |  | 洞露筋
2 |  |  |  | 货船剐蹭 | 2 | 5.42 | 最大面积：1.11m×2.45m | / | / | 13.63
3 |  | 拱上 | 拱上 | 水平裂缝 | 17 | 13.51 | 最大缝长：1.60m | / | /
|  | 结构 | 立柱 |  |  |  | 最大缝宽：0.28mm
4 |  |  |  | 混凝土剥落、露筋且锈蚀 | 1 | 0.01 | 面积：0.10m×0.10m | / | /
5 |  |  | 拱上 | 竖向裂缝 | 1 | 4.43 | 缝长：1.03m | / | /
|  |  | 横墙 |  |  |  | 最大缝宽：0.52mm
6 |  |  | 拱上立柱盖梁 | 竖向裂缝 | 1 | 0.8 | 缝长：0.80m | / | /
最大缝宽：0.24mm
7 |  |  |  | 斜向裂缝 | 2 | 0.71 | 最大缝长：0.37m | / | /
最大缝宽：0.54mm
8 |  |  |  | 混凝土剥落、露筋且锈蚀 | 12 | 1.83 | 最大面积：0.78m×0.64m | / | /
9 |  |  | 拱上立柱基梁 | 混凝土剥落、露筋且锈蚀 | 3 | 0.11 | 最大面积：0.20m×0.30m | / | /
10 |  |  |  | 横向裂缝 | 1 | 0.73 | 缝长：0.73m | / | /
最大缝宽：0.20mm
11 |  | 桥面板 | 行车 | 横向裂缝 | 170 | 161.5 | 最大缝长：0.95m | 0.25 | 均未超规范限宽 |  | 30.72
|  |  | 道板 |  |  |  | 最大缝宽：0.08mm |  |  |  | 161.5
12 |  |  |  | 混凝土剥落、露筋且锈蚀 | 26 | 4.87 | 最大面积：3.74m×0.20m | / | / |  | 8.76
13 |  |  | 支座 | 局部脱空 | 6 | / | 最大脱空深：120.0mm | / | /
最大脱空高：10.0mm
14 |  |  |  | 碎裂 | 1 | / | / | / | /
15 | 下部 | 桥墩 | 墩帽 | 竖向裂缝 | 1 | 1.4 | 缝长：1.40m | 0.3 | 未超规
| 结构 | [5 empty] | 最大缝宽：0.20mm |  | 范限宽
16 |  |  | 墩身 | 竖向裂缝 | 2 | 9.14 | 最大缝长：6.80m | 0.25 | 均超规
[7 empty] | 最大缝宽：0.34mm |  | 范限宽
17 |  |  |  | 剐蹭、露筋 | 1 | 1.39 | 面积：1.85m×0.75m | / | /
18 | 桥面系 | 伸缩缝 |  | 杂物堵塞 | 11 | 147.4 | 长度均为：13.40m | / | /
19 |  |  |  | 橡胶破损 | 5 | 13.7 | 最大长度：7.20m | / | /

## Sheet3
水平裂缝 | 2 | 位于玉林面，立柱与基梁结合处 | 缝长 | 0.7 |  | 0.7 | 0
|  |  | 最大缝宽 | 0.14 | 0
水平裂缝 | 2 | 位于玉林面，立柱与基梁结合处 | 缝长 | 0.7 |  | 0.7 | 0.7
|  |  | 最大缝宽 | 0.2 | 1
水平裂缝 | 1 | 位于玉林面，立柱与基梁结合处 | 缝长 | 0.7 |  | 0.7 | 0.7
|  |  | 最大缝宽 | 0.18 | 1
水平裂缝 | 1 | 位于玉林面，立柱与基梁结合处 | 缝长 | 0.7 |  | 0.7 | 0.7
|  |  | 最大缝宽 | 0.22 | 1
水平裂缝 | 1 | 位于桂林面，距底0m，距右0m | 缝长 | 0.7 |  | 0.7 | 0.7
|  |  | 最大缝宽 | 0.2 | 1
水平裂缝 | 1 | 位于桂林面，距底0m，距右0m | 缝长 | 0.7 |  | 0.7 | 0.7
|  |  | 最大缝宽 | 0.16 | 1
水平裂缝 | 1 | 位于桂林面，距底0m，距右0m | 缝长 | 0.7 |  | 0.7 | 0
|  |  | 最大缝宽 | 0.1 | 0
水平裂缝 | 1 | 位于桂林面，距底0m，距右0m | 缝长 | 0.7 |  | 0.7 | 0.7
|  |  | 最大缝宽 | 0.16 | 1
水平裂缝 | 2 | 位于玉林面，距底0m，距右0m | 缝长 | 0.7 |  | 0.7 | 0.7
|  |  | 最大缝宽 | 0.26 | 1
|  | 位于桂林面，立柱与基梁结合处 | 缝长 | 0.7 |  | 0.7 | 0
|  |  | 最大缝宽 | 0.1 | 0
水平裂缝 | 2 | 位于玉林面，距底0m，距右0m | 缝长 | 0.7 |  | 0.7 | 0.7
|  |  | 最大缝宽 | 0.28 | 1
|  | 位于桂林面，立柱与基梁结合处 | 缝长 | 0.7 |  | 0.7 | 0
|  |  | 最大缝宽 | 0.1 | 0
水平裂缝 | 1 | 位于玉林面，距底0m，距右0m | 缝长 | 0.7 |  | 0.7 | 0.7
|  |  | 最大缝宽 | 0.24 | 1
水平裂缝 | 1 | 位于桂林面，距底0m，距右0m | 缝长 | 0.7 |  | 0.7 | 0.7
|  |  | 最大缝宽 | 0.2 | 1
竖向裂缝 | 1 | 位于玉林面，距左2.22m，距顶0m | 缝长 | 1.03 |  | 1.03 | 1.03
|  |  | 最大缝宽 | 0.52 | 1
水平裂缝 | 1 | 位于桂林面，距顶1.88m | 缝长 | 1.6 |  | 1.6 | 0
|  |  | 最大缝宽 | 0.08 | 0
水平裂缝 | 1 | 位于桂林面，距顶1.84m | 缝长 | 1.41 |  | 1.41 | 0
|  |  | 最大缝宽 | 0.1 | 0
水平裂缝 | 1 | 位于桂林面，距底0.10m，距左0m | 缝长 | 0.7 |  | 0.7 | 0
|  |  | 最大缝宽 | 0.1 | 0
[6 empty] | zong | >0.15 | <0.15
[6 empty] | 14.54 | 8.03 | 6.51
[7 empty] | 0.8 | 161.5
0.37
0.34
0.73
6.8
2.34
1.4
[7 empty] | 20.81 | 168.01

## Sheet1 (2)
列宽
8
列数 |  | 拱箱孔洞维修工程数量表 | [5 empty] | 154.636
5 |  | 编号 | 材料 |  | 单位 | 数量 |  |  |  | 700 | 15 | 46.6667
|  | 1 | A8钢筋 |  | kg | 64.8432
宽 |  | 2 | 耐久型微膨胀快速修复混凝土 |  | m3 | 0.234 |  |  |  |  | 46
72 |  | 3 | 喷涂界面剂 |  | m2 | 0.88 |  |  |  |  | 690
0
行高
14.25
|  |  |  | 0.0015 | 0.01
|  |  | 66.6667 | 0.013872 | 0.61654
0.92481
809.13
| 659.87 | 149.26
734.5
|  |  | 5.13 | 40 | 40 | 40 | 16.01 | 8.12
| 411 | 336.37 | 341.5 | 381.5 | 421.5 | 461.5 | 477.51 | 485.63
|  |  |  | 490.9 | 113.1 |  | 298058.62
|  | 485.63 |  |  |  |  | 6003.9
49.6442
791.7
179.72
[5 empty] | 617.5 | 75553.77 | -33522366.57 | 961.3864
[5 empty] | 6.849 | 6003.9 |  | 110.2 | 1235 | 419.2
[5 empty] | 312.5522 |  |  | 160963.9871
196.0271
[5 empty] | 1235 | 196.03 | 419.2 | 110.2
|  |  | 6.849 |  | 1 |  | 2
|  |  | 791.7 |  | 3101082517.3318 |  | -171941132.864
|  |  | 6003.9 |  | 3 |  | 4
[5 empty] | 140605204.7023 |  | 10444075097.4826
5.479
|  |  | 549.5 |  | 5 |  | 6
[5 empty] | 940688851.23 |  | 8343094783.4
[5 empty] | 22797605321.2826 | 22797.6053
[5 empty] | 344.7 |  | 8.754