## 2标段
波形梁护栏数量表
S2-16-2
项目名称：全州县文桥镇谏禄村委和平片基础设施项目 | [19 empty] | 第 1 页 共 1 页
序号 | 护栏形式 | 长度 | 波形梁板（DB01） | 波形梁板（RTBSB02板） | 波形梁板（DB05波形板） | 立柱（G-T-1） | 立柱（G-T-2） | 立柱（G-T-3） | 托架 | 连接螺栓JⅡ1 | 连接螺栓JⅡ-2 | 连接螺栓JⅡ-3 | 连接螺栓JⅡ-4 | 拼接螺栓 （JⅠ-1） | 拼接螺栓 （JⅠ-3） | 柱帽 | 端头 | 反光膜（V类） | 绿色喷塑料层 | C25砼基础 | 备注
|  | （m） | (kg) | (kg) | (kg) | (kg) | (kg) | (kg) | (kg) | (kg) | (kg) | (kg) | (kg) | (kg) | (kg) | (kg) | (kg) | (m2) | (m2) | （m3）
1 | 2 | 3 | 4 | 5 | 6 | 7 | 8 | 9 | 10 | 11 | 12 | 13 | 14 | 15 | 16 | 17 | 18 | 19 | 20 | 23 | 24
1 | Gr-C-4C | 1368 | 14011.74 |  |  |  | 4571.213 |  | 325.926 | 183.312 |  | 120.384 |  | 459.648 |  | 175.446 |  |  |  | 42.75 | 拆卸原有路边波形梁护栏，重新安装波形梁护栏至新建的路肩上
2 | AT1-1 | 5 | 81.94 |  | 44 | 102.07 |  | 91.13 | 8.58 | 4.806 |  | 3.168 |  | 6.05 |  | 4.62 | 10.8 |  |  | 1.7
3 | AT2 | 5 | 81.94 |  | 44 | 229.65 |  |  | 8.58 | 4.806 |  | 3.168 |  | 6.05 |  | 23.1 | 10.8 |  |  | 1.125
| 合计 |  | 14175.62 |  | 88 | 331.72 | 4571.213 | 91.13 | 343.086 | 192.924 |  | 126.72 |  | 471.748 |  | 203.166 | 21.6 |  |  | 45.575
|  | 编制： | [16 empty] | 复核：