## 成果
水泥混凝土路面工程数量表
S3-2-3-1
项目名称：全州县文桥镇谏禄村委和平片基础设施项目 | [20 empty] | 第 1 页 | 第 1 页 共 1 页
序号 | 起讫桩号 |  | 长度 | 面积 | 结构 | 级配碎石底基层 |  |  | C25水泥混凝土面层 |  |  | 封油层 |  |  | 级配碎石垫层 |  |  | 天然砂砾 | 天然砂例 | 级配碎石 | 级配碎石 | 破除旧路面 | 备注
[6 empty] | 宽度 | 厚度 | 数量 | 宽度 | 厚度 | 数量 | 宽度 | 厚度 | 数量 | 宽度 | 厚度 | 数量 | 调平层 | 调平层 | 调平层 | 调平层 | 数量
|  |  | (m) | (m2) | 类型 | (m) | (cm) | (1000m2) | (m) | (cm) | (1000m2) | (m) | (cm) | (1000m2) | (m) | (cm) | (1000m2) | (cm) | (m3) | (cm) | (m3) | (m2)
1 | 硬化道路1 |  | 39 | 136.5 | 水泥混凝土 | 宽度: 3.5; 厚度: 18; 数量: 0.1365; 宽度: 3.5; 厚度: 8; 数量: 0.1365
1 | 硬化道路2 |  |  | 47 | 水泥混凝土 | 厚度: 18; 数量: 0.047; 厚度: 8; 数量: 0.047; 调平层: #REF!; 调平层: #REF!; 调平层: #REF!; 调平层: #REF!; 数量: 47
| 硬化道路3 |  |  | 30 | 水泥混凝土 | 厚度: 18; 数量: 0.03; 厚度: 8; 数量: 0.03; 调平层: #REF!; 调平层: #REF!; 调平层: #REF!; 调平层: #REF!; 数量: 30
| 加宽道路1 |  |  | 64 | 水泥混凝土 | 厚度: 18; 数量: 0.064; 厚度: 8; 数量: 0.064; 调平层: #REF!; 调平层: #REF!; 调平层: #REF!; 调平层: #REF!
| 加宽道路2 |  |  | 26 | 水泥混凝土 | 厚度: 18; 数量: 0.026; 厚度: 8; 数量: 0.026
| 加宽道路3 |  |  | 30 | 水泥混凝土 | 厚度: 18; 数量: 0.03; 厚度: 8; 数量: 0.03
| 加宽道路4 |  |  | 18 | 水泥混凝土 | 厚度: 18; 数量: 0.018; 厚度: 8; 数量: 0.018
| 加宽道路5 |  |  | 12 | 水泥混凝土 | 厚度: 18; 数量: 0.012; 厚度: 8; 数量: 0.012
| 加宽道路6 |  |  | 13 | 水泥混凝土 | 厚度: 18; 数量: 0.013; 厚度: 8; 数量: 0.013
| 加宽道路7 |  |  | 12 | 水泥混凝土 | 厚度: 18; 数量: 0.012; 厚度: 8; 数量: 0.012
| 加宽道路8 |  |  | 10 | 水泥混凝土 | 厚度: 18; 数量: 0.01; 厚度: 8; 数量: 0.01
| 加宽道路9 |  |  | 15 | 水泥混凝土 | 厚度: 18; 数量: 0.015; 厚度: 8; 数量: 0.015
| 加宽道路10 |  |  | 14 | 水泥混凝土 | 厚度: 18; 数量: 0.014; 厚度: 8; 数量: 0.014
| 加宽道路11 |  |  | 16 | 水泥混凝土 | 厚度: 18; 数量: 0.016; 厚度: 8; 数量: 0.016
| 加宽道路12 |  |  | 53 | 水泥混凝土 | 厚度: 18; 数量: 0.053; 厚度: 8; 数量: 0.053
| 加宽道路13 |  |  | 14 | 水泥混凝土 | 厚度: 18; 数量: 0.014; 厚度: 8; 数量: 0.014
| 加宽道路14 |  |  | 122 | 水泥混凝土 | 厚度: 18; 数量: 0.122; 厚度: 8; 数量: 0.122
| 加宽道路15 |  |  | 37 | 水泥混凝土 | 厚度: 18; 数量: 0.037; 厚度: 8; 数量: 0.037
| 加宽道路16 |  |  | 66 | 水泥混凝土 | 厚度: 18; 数量: 0.066; 厚度: 8; 数量: 0.066
| 加宽道路17 |  |  | 32 | 水泥混凝土 | 厚度: 18; 数量: 0.032; 厚度: 8; 数量: 0.032
| 加宽道路18 |  |  | 207 | 水泥混凝土 | 厚度: 18; 数量: 0.207; 厚度: 8; 数量: 0.207
| 加宽道路19 |  | 338 | 338 | 水泥混凝土 | 宽度: 1; 厚度: 18; 数量: 0.338; 宽度: 1; 厚度: 8; 数量: 0.338
| 加宽道路20 |  | 193 | 193 | 水泥混凝土 | 宽度: 1; 厚度: 18; 数量: 0.193; 宽度: 1; 厚度: 8; 数量: 0.193
| 加宽道路21 |  | 271 | 271 | 水泥混凝土 | 宽度: 1; 厚度: 18; 数量: 0.271; 宽度: 1; 厚度: 8; 数量: 0.271
| 加宽道路22 |  | 554 | 554 | 水泥混凝土 | 宽度: 1; 厚度: 18; 数量: 0.554; 宽度: 1; 厚度: 8; 数量: 0.554
| 加宽道路23 |  | 122 | 122 | 水泥混凝土 | 宽度: 1; 厚度: 18; 数量: 0.122; 宽度: 1; 厚度: 8; 数量: 0.122
合 计 |  |  |  | 2316 |  | 数量: #REF!; 数量: 2.316; 数量: 2.316; 调平层: #REF!; 调平层: #REF!; 调平层: #REF!; 调平层: #REF!; 数量: 77
|  | 编制： |  |  |  | 数量: 复核：; 调平层: 复核：