## 护肩墙 (hidden)
路基防护工程数量表
|  |  |  | (护肩墙) | [7 empty] | S3-2-29-2
文城至广东省北界公路一阶段施工图设计 | [11 empty] | 第 1 页 共 1 页
序号 | 起 讫 桩 号 |  | 工程名称 | 采用标准图编号 | 设 置 长 度 （m） |  | 工 程 项 目 及 数 量 |  |  |  | 平均高度 | 备注
[7 empty] | C15片石混凝土墙身 (m3) | M10砂浆墙顶抹面 (m2) | 挖 基 土 方 (m3) | 沥 青 麻 絮 (m2)
[5 empty] | 左 | 右 |  |  |  |  | m
1 | 2 |  | 3 | 4 | 5 | 6 | 7 | 8 | 9 | 10 | 11 | 12
一、K线
1 | 7095 | 7110 | 护肩墙 | S3-2-30-2 | 15 |  | 27 |  | 20.25 |  | 2
2 | 8455 | 8485 | 护肩墙 | S3-2-30-2 | 30 |  | 54 |  | 40.5 | 0.93 | 2
3 | 12790 | 12810 | 护肩墙 | S3-2-30-2 | 20 |  | 36 |  | 27 | 0.465 | 2
4 | 14450 | 14502 | 护肩墙 | S3-2-30-2 |  | 52 | 93.6 |  | 70.2 | 1.86 | 2
| K线合计 |  | 左 5: 65; 右 6: 52; 右 7: 210.6; 右 9: 157.95; 右 10: 3.255
二、连接线(无）
|  | 编制： | 右 6: 复 核：; 右 10: 审 核：

## 挡土墙
路基防护工程数量表
[7 empty] | （挡土墙） | [9 empty] | S3-2-2-1
项目名称：全州县文桥镇谏禄村委和平片基础设施项目 | [16 empty] | 第 1 页 共 1 页
序号 | 工程项目 |  | 工程名称 | 采用标准图号 | 平均高度（m） | 设 置 长 度 （m） |  | 挡土墙工程项目及数量 | [6 empty] | 锥 坡 数 量 |  |  |  | 备注
[8 empty] | 墙身及基础(m3) |  | 墙背回填 碎石 (m3) | 挖 基 土 方 (m3) | 基坑回填 土方 (m3) | 模板 (m2) | 沥青麻絮 (m2) | M7.5浆砌片石锥坡、基础(m3) | 锥坡 砂砾垫层 (m3) | 锥坡填土 (m3) | 锥坡 挖基石方 (m3) |  |  | 3 | 4 | 5 | 6 | 7 |  | 锥坡 砂砾垫层 (m3)
[6 empty] | 左 | 右 | M7.5浆砌片石 | C20片石砼 | [11 empty] | 4.86 | 6.39 | 7.915 | 9.3 | 4.86
1 | 2 |  | 3 | 4 | 5 | 6 | 7 | 8 | 9 | 10 | 11 | 12 | 13 | 14 | 15 | 16 | 17 | 18 | 19
1 | 路肩墙01 |  | 3: 路肩矮墙; 5: 0.6; 左 6: 35; C20片石砼 9: 11.06; C20片石砼 11: 10.01; C20片石砼 12: 3.003; C20片石砼 13: 42; C20片石砼 14: 0.9; C20片石砼 19: 小河源口村 | [6 empty] | #VALUE!
2 | 路肩墙02 |  | 3: 路肩矮墙; 5: 1.2; 左 6: 338; C20片石砼 9: 321.776; C20片石砼 11: 250.796; C20片石砼 12: 75.2388; C20片石砼 13: 811.2; C20片石砼 14: 17.712; C20片石砼 19: 和平村
3 | 路肩墙03 |  | 3: 路肩矮墙; 5: 1.2; 左 6: 193; C20片石砼 9: 183.736; C20片石砼 11: 143.206; C20片石砼 12: 42.9618; C20片石砼 13: 463.2; C20片石砼 14: 9.882; C20片石砼 19: 和平村
4 | 路肩墙04 |  | 3: 路肩矮墙; 5: 1.2; 左 6: 271; C20片石砼 9: 257.992; C20片石砼 11: 201.082; C20片石砼 12: 60.3246; C20片石砼 13: 650.4; C20片石砼 14: 14.094; C20片石砼 19: 和平村
5 | 路肩墙05 |  | 3: 路肩矮墙; 5: 1.2; 左 6: 554; C20片石砼 9: 527.408; C20片石砼 11: 411.068; C20片石砼 12: 123.3204; C20片石砼 13: 1329.6; C20片石砼 14: 29.376; C20片石砼 19: 大河源口村
6 | 路肩墙06 |  | 3: 路肩矮墙; 5: 1.2; 左 6: 122; C20片石砼 9: 116.144; C20片石砼 11: 90.524; C20片石砼 12: 27.1572; C20片石砼 13: 292.8; C20片石砼 14: 6.048; C20片石砼 19: 大河源口村
7 | 路肩墙07 |  | 3: 路肩矮墙; 5: 0.6; 左 6: 65; C20片石砼 9: 20.54; C20片石砼 11: 18.59; C20片石砼 12: 5.577; C20片石砼 13: 78; C20片石砼 14: 1.98; C20片石砼 19: 大河源口村 | [6 empty] | #VALUE!
8 | 挡土墙01 |  | 3: 重力式挡土墙; 5: 4; 左 6: 19; C20片石砼 9: 121.98; C20片石砼 10: 28.5; C20片石砼 11: 166.25; C20片石砼 12: 66.5; C20片石砼 13: 182.4; C20片石砼 14: 4.028; C20片石砼 19: 大河源口村 | [6 empty] | #VALUE!
0
[26 empty] | 0 |  | 13.2
| 全线合计： |  | C20片石砼 9: 1560.636; C20片石砼 10: 28.5; C20片石砼 11: 1291.526; C20片石砼 12: 404.0828; C20片石砼 13: 3849.6; C20片石砼 14: 84.02
|  |  | 编制： | [12 empty] | 复核：
路基防护工程数量表
[7 empty] | （挡土墙） | [10 empty] | S3-2-29-1
项目名称：全州县文桥镇谏禄村委和平片基础设施项目 |  |  | C20片石砼 18: 第 2 页 共 2 页
序号 | 起 讫 桩 号 或 中 心 桩 号 |  | 3: 工程名称; 4: 采用标准图号; 5: 平均高度（m）; 左 6: 设 置 长 度 （m）; C20片石砼 15: 锥 坡 数 量; C20片石砼 19: 备注
|  |  | M7.5浆砌片石 8: 墙身(m3); C20片石砼 10: 墙背回填 砂砾土 (m3); C20片石砼 11: 挖 基 土 方 (m3); C20片石砼 12: 基坑 回填 (m3); C20片石砼 14: 沥青麻絮 (m2); C20片石砼 15: M7.5浆砌片石锥坡、基础(m3); C20片石砼 16: 锥坡 砂砾垫层 (m3); C20片石砼 17: 锥坡填土 (m3); C20片石砼 18: 锥坡 挖基土方 (m3) |  | 3 | 4 | 5 | 6 | 7 |  | 锥坡 砂砾垫层 (m3)
|  |  | 左 6: 左; 右 7: 右; M7.5浆砌片石 8: M7.5浆砌片石; C20片石砼 9: C15片石砼 |  | 4.86 | 6.39 | 7.915 | 9.3 | 4.86
1 | 2 |  | 3 | 4 | 5 | 6 | 7 | 10 | 11 | 12 | 13 | 14 |  | 15 | 16 | 17 | 18 | 19 | 20
二、连接线
1 | 140 | 210 | 重力式路堤墙 | S3-2-30-1 | 7.5 | 72.71 |  |  | 2112.3 | #REF! | 1713.7 | 791.5 |  | 17.4375 |  |  |  |  | 填土高4m | 55.405 | 5 |  | 6 |  |  | 70
2 | 480 | 530 | 重力式路堤墙 | S3-2-30-1 | 4.5 | 50 |  |  | 587.1 | #REF! | 670.6 | 340.6 |  | 6.75 |  |  |  |  | 填土高4m | 39.575 | 5 |  | 4 |  |  | 50
3 | 650 | 715 | 重力式路肩墙 | S3-2-30-1 | 7.5 | 65 |  |  | 1342.8 | #REF! | 1324.1 | 653.8 |  | 15.4688 | 21.51 | 8.58 | 89.54 | 2.84 |  | 47.49 | 5 |  | 5 |  |  | 65
4 | 650 | 680 | 重力式路肩墙 | S3-2-30-1 | 8.8 |  | 30 |  | 805.1 | #REF! | 752.2 | 363.1 |  | 6.6 | 44.02 | 18.89 | 275.67 | 4.28 | [7 empty] | 30
5 | 1960 | 1980 | 重力式路堤墙 | S3-2-30-1 | 5.8 |  | 21.16 |  | 358 | #REF! | 324.8 | 153.4 |  | 2.3925 |  |  |  |  | 填土高4m | [6 empty] | 20
6 | 2095 | 2125 | 重力式路堤墙 | S3-2-30-1 | 5.3125 |  | 30 |  | 530 | #REF! | 488.7 | 228.9 |  | 3.9844 | [11 empty] | 30
| 连接线合计 |  |  |  |  | 187.71 | 81.16 |  | 5735.3 | #REF! | 5274.1 | 2531.3 |  | 52.6331 |  |  |  |  | 填土高8m
| 总合计 |  |  |  |  | #REF! | #REF! |  | #REF! | #REF! | #REF! | #REF! |  | #REF! | [5 empty] | 4.86 | 3 |  | #REF!
[20 empty] | 19.17 | 4 |  | -1
[20 empty] | 108.63 | 4 |  | -1
[20 empty] | 44.73 | 4 |  | -1
[20 empty] | 63.32 | 5 |  | -1
[20 empty] | 51.12 | 4 |  | -1
[20 empty] | 7.915 | 5 |  | -1
[20 empty] | 7.915 | 5 |  | -1
[20 empty] | 79.15 | 5 |  | -1
[20 empty] | 83.7 | 5 |  | -1
[20 empty] | 46.5 | 6 |  | -1
[20 empty] | 24.3 | 6 |  | -1
[20 empty] | 7.915 | 3 |  | 1
[20 empty] | 12.78 | 3 |  | -1
[20 empty] | 34.02 | 4 |  | -1
[20 empty] | 0 | 3 |  | 0
[20 empty] | 15.83 | 5 |  | -1