## 汇总
路面工程数量表
SJ-18
严关镇永兴街至龙坪村道路提升改造项目 | [12 empty] | 第 1 页 共 1 页
序号 | 桩 号 |  |  | 铺筑长度 （m） | 病害路面处理长度 | 路面工程数量（m2） | [6 empty] | 备 注
[6 empty] | 面 层 |  | 封油层 | 加宽㎡ | 病害路面拆除 |  | 级配碎石基层
[5 empty] | （m） | 旧路面宽度 (m) | （AC-13）6cm沥青混凝土面层（m2） | 1cm 沥青石屑封层（m2） | （AC-13）6cm沥青混凝土面层+1cm 沥青石屑封层（m2） | 碎石基层挖除厚12cm（m²） | 混凝土面层挖除厚18cm（m²） | 厚30cm(m2)
1 | 0 | ～ | 771 | 771 |  | 4.5 | 3469.5 | 3469.5 |  |  |  |  | 1#
2 | 0 | ～ | 525 | 525 |  | 3.5 | 1837.5 | 1837.5 |  |  |  |  | 2#
3 | 0 | ～ | 76 | 76 |  | 2 | 152 | 152 |  |  |  |  | 3#
4 | 0 | ～ | 108 | 108 |  | 3 | 324 | 324 | 28 |  |  |  | 4#
5 | 0 | ～ | 218 | 218 |  | 5 | 1090 | 1090 |  |  |  |  | 5#
6 | 30 |  | 50 |  | 20 | 4.5 |  |  |  | 90 | 90 | 90 | 1#病害处理路面
8 | 40 |  | 60 |  | 20 | 3.5 |  |  |  | 70 | 70 | 70 | 2#病害处理路面
9 | 220 |  | 280 |  | 60 | 3.5 |  |  |  | 210 | 210 | 210 | 2#病害处理路面
10 | 450 |  | 500 |  | 50 | 3.5 |  |  |  | 175 | 175 | 175 | 2#病害处理路面
1698
| 合 计 | [5 empty] | 6873 | 6873 | 28 | 545 | 545 | 545
编制：杨丰 复核：廖磊