## 【标表1】投标报价汇总表
投标报价汇总表
合同段：漠川乡协兴村委少泵井村至灌阳江尾村道路扩建硬化项目 |  |  | 标表1
序号 | 章次 | 科目名称 | 金额（元）
1 | 100 | 总 则
2 | 200 | 路 基
3 | 300 | 路 面
4 | 400 | 桥梁、涵洞
5 | 第100章至第700章合计
6 | 已包含在清单合计中的材料、工程设备、专业工程暂估价合计
7 | 清单合计减去材料、工程设备、专业工程暂估价合计
8 | 计日工合计
9 | 暂列金额（不含计日工总额）
10 | 投标报价
清单 第 1 页 |  |  | 共 1 页

## 【标表2】工程量清单表
工程量清单表
合同段：漠川乡协兴村委少泵井村至灌阳江尾村道路扩建硬化项目 |  |  |  |  | 标表2
清单 第100章 总 则
子目号 | 子目名称 | 单位 | 数量 | 单价 | 合价
101 | 通则
101-1 | 保险费
-b | 按合同条款规定，提供第三者责任险 | 总额 | 1
102 | 工程管理
102-3 | 安全生产费 | 总额 | 1
104 | 施工场地建设费
104-1 | 施工场地建设费 | 总额 | 1
清单 第100章 合计 人民币 元
清单 第 1 页 |  |  |  |  | 共 4 页
工程量清单表
合同段：漠川乡协兴村委少泵井村至灌阳江尾村道路扩建硬化项目 |  |  |  |  | 标表2
清单 第200章 路 基
子目号 | 子目名称 | 单位 | 数量 | 单价 | 合价
201 | 软土路基处理
-a | 挖除不良土质 | m3 | 1827
-b | 回填块石 | m3 | 1827
203 | 挖方路基
203-1 | 路基挖方
-a | 挖土方 | m3 | 57.3
204 | 填土方
204-1 | 路基填筑（包括填前压实）
-a | 路面碾压 | m2 | 10027.5
216 | 整修路拱
-a | 整修路拱 | m2 | 12893
清单 第200章 合计 人民币 元
清单 第 2 页 |  |  |  |  | 共 4 页
工程量清单表
合同段：漠川乡协兴村委少泵井村至灌阳江尾村道路扩建硬化项目 |  |  |  |  | 标表2
清单 第300章 路 面
子目号 | 子目名称 | 单位 | 数量 | 单价 | 合价
306 | 级配碎（砾）石底基层、基层
306-3 | 级配碎石基层
-a | 人工摊铺厚100mm | m2 | 6267.3
-b | 机械摊铺厚100mm | m2 | 4178.2
312 | 水泥混凝土面板
312-1 | 水泥混凝土面板
-a | 人工摊铺厚180mm（混凝土弯拉强度4.0MPa） | m2 | 6267.3
b- | 机械摊铺厚180mm（混凝土弯拉强度4.0MPa） | m2 | 4178.2
清单 第300章 合计 人民币 元
清单 第 3 页 |  |  |  |  | 共 4 页
工程量清单表
合同段：漠川乡协兴村委少泵井村至灌阳江尾村道路扩建硬化项目 |  |  |  |  | 标表2
清单 第400章 桥梁、涵洞
子目号 | 子目名称 | 单位 | 数量 | 单价 | 合价
419 | 圆管涵及倒虹吸管涵
419-1 | 单孔钢筋混凝土圆管涵（1-Φ0.50） | m | 120
清单 第400章 合计 人民币 元
清单 第 4 页 |  |  |  |  | 共 4 页