## 投标总价
投 标 总 价
工 程 名 称： | 桂林市临桂区漓江流域东边山大发采石场历史遗留矿山生态修复工程
合 同 编 号：
投标总价 (小写)：
(大写)：
投 标 人： |  | (单位盖章)
编 制 人： |  | (签字或盖专用章)
法 定 代 表 人 (或委托代理人) ： |  | (签字或盖章)
编 制 时 间 ：

## 报价汇总表
分项报价金额汇总表
工程名称：桂林市临桂区漓江流域东边山大发采石场历史遗留矿山生态修复工程 |  | 单位：元
分项工程名称 | 分项总金额 | 备注
分类分项项目
第一部分 主体工程
地质安全隐患治理
被动防护网
φ75风钻钻孔（坚硬岩，孔深1.95m）
φ25mm钢筋锚杆（L=2m）
φ100风钻钻孔（坚硬岩，孔深4.0/4.5m）
2φ20钢丝绳侧拉锚杆（L=4.5m）
2φ20钢丝绳上拉锚杆（L=4.0m）
PPS-300/DB-A型被动防护网（网型：环形网3000kJ。材料进场前，供货单位应出具合格的第三方检测报告，包括∶A.被动防护系统的原型冲击试验认证的能级认证报告；检测依据TB/T3449-2016执行；认证能级应≥3000kJ，缓冲距离≤12m。B.钢丝绳、环形网的中性盐雾试验检测报告；检测依据GB/T10125-2012标准规定的方法执行；盐雾试验的时长不得小于1000小时，且试样表面红锈面积不得大于5%。检验报告的有效期为五年。具体参数详见设计图要求。）
生态修复工程
前期工程
临时道路（碎石铺筑0.3m厚）
砌体拆除
砌体清运，运距500m
石渣清理，运距500m
场地平整
坡面复绿工程
边坡坡面修整（人工）
类壤土基质喷播复绿
拦土埂工程
格宾石笼（1m×1m×1m）
格宾石笼（0.6m×0.6m×0.6m）
透水土工布
覆土工程
覆土（购土运距15km）
商品有机肥（3kg/m2）
复合肥（0.05kg/m2）
截、排水沟工程
沟槽开挖
C20砼排水沟（厚20cm）
第1页 共2页
分项报价金额汇总表
工程名称：桂林市临桂区漓江流域东边山大发采石场历史遗留矿山生态修复工程 |  | 单位：元
分项工程名称 | 分项总金额 | 备注
排水沟模板制作、安拆
种植工程
石山榕（胸径3cm）
小叶榕（胸径3cm）
银合欢（高度50～79cm）
小叶女贞（冠幅25~30cm）
爬山虎（扦插小苗）
葛藤（长100cm以内）
播撒草籽（草种：鬼针草、狗牙草、满天星、狼尾草、百喜草、牛筋草、黑麦草、芒草等）
牌示工程
警示牌（不锈钢牌身500×300×30mm，不锈钢立柱1500mm，混凝土基础200mm）
竣工牌（不锈钢牌身800×500×30mm，不锈钢立柱2600mm，混凝土基础300mm）
管护工程
复绿管护
洒水车灌溉
复绿配套工程管护
石山榕（胸径3cm）
小叶榕（胸径3cm）
银合欢（高度50～79cm）
小叶女贞（冠幅25~30cm）
爬山虎（扦插小苗）
葛藤（长100cm以内）
播撒草籽（草种：鬼针草、狗牙草、满天星、狼尾草、百喜草、牛筋草、黑麦草、芒草等）
类壤土基质喷播
商品有机肥（3kg/m2）
复合肥（0.05kg/m2）
措施项目
其他项目
合计
第2页 共2页

## 工程量清单单价汇总表
工程量清单汇总表
工程名称：桂林市临桂区漓江流域东边山大发采石场历史遗留矿山生态修复工程 | [9 empty] | 单位：元
序号 | 项目名称 | 单位 | 单价 | 其 中
|  |  |  | 人工费 | 材料费 | 机械 使用费 | 措施费 | 间接费 | 利润 | 材料价差 | 税金
1 | φ75风钻钻孔（坚硬岩，孔深1.95m） | m
2 | φ25mm钢筋锚杆（L=2m） | 根
3 | φ100风钻钻孔（坚硬岩，孔深4.0/4.5m） | m
4 | 2φ20钢丝绳侧拉锚杆（L=4.5m） | 根
5 | 2φ20钢丝绳上拉锚杆（L=4.0m） | 根
第1页 共5页
工程量清单汇总表
工程名称：桂林市临桂区漓江流域东边山大发采石场历史遗留矿山生态修复工程 | [9 empty] | 单位：元
序号 | 项目名称 | 单位 | 单价 | 其 中
|  |  |  | 人工费 | 材料费 | 机械 使用费 | 措施费 | 间接费 | 利润 | 材料价差 | 税金
6 | PPS-300/DB-A型被动防护网（网型：环形网3000kJ。材料进场前，供货单位应出具合格的第三方检测报告，包括∶A.被动防护系统的原型冲击试验认证的能级认证报告；检测依据TB/T3449-2016执行；认证能级应≥3000kJ，缓冲距离≤12m。B.钢丝绳、环形网的中性盐雾试验检测报告；检测依据GB/T10125-2012标准规定的方法执行；盐雾试验的时长不得小于1000小时，且试样表面红锈面积不得大于5%。检验报告的有效期为五年。具体参数详见设计图要求。） | m2
第2页 共5页
工程量清单汇总表
工程名称：桂林市临桂区漓江流域东边山大发采石场历史遗留矿山生态修复工程 | [9 empty] | 单位：元
序号 | 项目名称 | 单位 | 单价 | 其 中
|  |  |  | 人工费 | 材料费 | 机械 使用费 | 措施费 | 间接费 | 利润 | 材料价差 | 税金
7 | 临时道路（碎石铺筑0.3m厚） | m3
8 | 砌体拆除 | m3
9 | 砌体清运，运距500m | m3
10 | 石渣清理，运距500m | m3
11 | 场地平整 | m2
12 | 边坡坡面修整（人工） | m2
13 | 类壤土基质喷播复绿 | m2
14 | 格宾石笼（1m×1m×1m） | m3
15 | 格宾石笼（0.6m×0.6m×0.6m） | m3
16 | 透水土工布 | m2
17 | 覆土（购土运距15km） | m3
18 | 商品有机肥（3kg/m2） | t
19 | 复合肥（0.05kg/m2） | kg
20 | 沟槽开挖 | m3
第3页 共5页
工程量清单汇总表
工程名称：桂林市临桂区漓江流域东边山大发采石场历史遗留矿山生态修复工程 | [9 empty] | 单位：元
序号 | 项目名称 | 单位 | 单价 | 其 中
|  |  |  | 人工费 | 材料费 | 机械 使用费 | 措施费 | 间接费 | 利润 | 材料价差 | 税金
21 | C20砼排水沟（厚20cm） | m3
22 | 排水沟模板制作、安拆 | m2
23 | 石山榕（胸径3cm） | 株
24 | 小叶榕（胸径3cm） | 株
25 | 银合欢（高度50～79cm） | 株
26 | 小叶女贞（冠幅25~30cm） | 袋
27 | 爬山虎（扦插小苗） | 袋
28 | 葛藤（长100cm以内） | 株
29 | 播撒草籽（草种：鬼针草、狗牙草、满天星、狼尾草、百喜草、牛筋草、黑麦草、芒草等） | hm2
30 | 警示牌（不锈钢牌身500×300×30mm，不锈钢立柱1500mm，混凝土基础200mm） | 块
第4页 共5页
工程量清单汇总表
工程名称：桂林市临桂区漓江流域东边山大发采石场历史遗留矿山生态修复工程 | [9 empty] | 单位：元
序号 | 项目名称 | 单位 | 单价 | 其 中
|  |  |  | 人工费 | 材料费 | 机械 使用费 | 措施费 | 间接费 | 利润 | 材料价差 | 税金
31 | 竣工牌（不锈钢牌身800×500×30mm，不锈钢立柱2600mm，混凝土基础300mm） | 块
32 | 洒水车灌溉 | 台班
33 | 类壤土基质喷播 | m2
第5页 共5页

## 分类分项工程量清单计价表
分类分项工程量清单计价表
工程名称：桂林市临桂区漓江流域东边山大发采石场历史遗留矿山生态修复工程
项目编号 | 项目名称 | 计量 单位 | 工程 数量 | 单价 （元） | 合价 （元） | 项目主 要特征 | 备注
一 | 第一部分 主体工程
(一) | 地质安全隐患治理
1 | 被动防护网
(1) | φ75风钻钻孔（坚硬岩，孔深1.95m） | m | 210.6 |  |  | 1.风钻钻孔、液压履带钻钻孔 风钻钻孔 岩石级别 坚硬岩
(2) | φ25mm钢筋锚杆（L=2m） | 根 | 108 |  |  | 1.钻孔直径 ＞ 70 mm 钻孔直径Φ>70mm的锚杆(钢丝绳)长度(m) 2
(3) | φ100风钻钻孔（坚硬岩，孔深4.0/4.5m） | m | 174 |  |  | 1.风钻钻孔、液压履带钻钻孔 风钻钻孔 岩石级别 坚硬岩
(4) | 2φ20钢丝绳侧拉锚杆（L=4.5m） | 根 | 12 |  |  | 1.钻孔直径 ＞ 70 mm 钻孔直径Φ>70mm的锚杆(钢丝绳)长度(m) 4.5
(5) | 2φ20钢丝绳上拉锚杆（L=4.0m） | 根 | 30 |  |  | 1.钻孔直径 ＞ 70 mm 钻孔直径Φ>70mm的锚杆(钢丝绳)长度(m) 4
(6) | PPS-300/DB-A型被动防护网（网型：环形网3000kJ。材料进场前，供货单位应出具合格的第三方检测报告，包括∶A.被动防护系统的原型冲击试验认证的能级认证报告；检测依据TB/T3449-2016执行；认证能级应≥3000kJ，缓冲距离≤12m。B.钢丝绳、环形网的中性盐雾试验检测报告；检测依据GB/T10125-2012标准规定的方法执行；盐雾试验的时长不得小于1000小时，且试样表面红锈面积不得大于5%。检验报告的有效期为五年。具体参数详见设计图要求。） | m2 | 960 |  |  | 1.柔性被动防护网 环形网 3000kJ
(二) | 生态修复工程
1 | 前期工程
第1页 共4页
分类分项工程量清单计价表
工程名称：桂林市临桂区漓江流域东边山大发采石场历史遗留矿山生态修复工程
项目编号 | 项目名称 | 计量 单位 | 工程 数量 | 单价 （元） | 合价 （元） | 项目主 要特征 | 备注
(1) | 临时道路（碎石铺筑0.3m厚） | m3 | 35.7 |  |  | 1.砂、石垫层 碎石垫层
(2) | 砌体拆除 | m3 | 18.65 |  |  | 1.挖掘机挖除砌体 浆砌砖 水泥浆
(3) | 砌体清运，运距500m | m3 | 18.65 |  |  | 1.1m³ 挖掘机装石渣汽车运输 露天作业 运距(km) ≤1
(4) | 石渣清理，运距500m | m3 | 4624.11
(5) | 场地平整 | m2 | 13518.51 |  |  | 1.机械清理表土 推土距离(m) 20
2 | 坡面复绿工程
(1) | 边坡坡面修整（人工） | m2 | 1276 |  |  | 1.岩质基岩面整修 岩石级别 极软岩、软岩
(2) | 类壤土基质喷播复绿 | m2 | 1276 |  |  | 1.喷播植草 客土喷播 挂铁丝网 厚度(cm) 14
3 | 拦土埂工程
(1) | 格宾石笼（1m×1m×1m） | m3 | 622.87 |  |  | 1.格宾网石笼 挡墙
(2) | 格宾石笼（0.6m×0.6m×0.6m） | m3 | 154.96 |  |  | 1.格宾网石笼 挡墙
(3) | 透水土工布 | m2 | 881.13 |  |  | 1.土工布铺设 平铺
4 | 覆土工程
(1) | 覆土（购土运距15km） | m3 | 8069.8 |  |  | 1.1 m³ 挖掘机挖装土自卸汽车运输 运距(km) 15
(2) | 商品有机肥（3kg/m2） | t | 37.93
(3) | 复合肥（0.05kg/m2） | kg | 632.14
5 | 截、排水沟工程
(1) | 沟槽开挖 | m3 | 332.2 |  |  | 1.挖掘机挖沟槽 土类级别 Ⅰ~Ⅱ
第2页 共4页
分类分项工程量清单计价表
工程名称：桂林市临桂区漓江流域东边山大发采石场历史遗留矿山生态修复工程
项目编号 | 项目名称 | 计量 单位 | 工程 数量 | 单价 （元） | 合价 （元） | 项目主 要特征 | 备注
(2) | C20砼排水沟（厚20cm） | m3 | 221.47 |  |  | 1.明渠 衬砌厚度(cm) 20 2.搅拌机拌制混凝土、水泥砂浆 混凝土搅拌机出料(m3) 0.4 3.双胶轮车运混凝土 运距(m) 100
(3) | 排水沟模板制作、安拆 | m2 | 1384.16 |  |  | 1.明渠衬砌模板 制作,边坡模板 岩石坡 2.明渠衬砌模板安装、 拆除,边坡模板 岩石坡
6 | 种植工程
(1) | 石山榕（胸径3cm） | 株 | 101 |  |  | 1.栽植带土球乔木 土球直径(cm) 40 挖坑直径(cm)×坑深(cm) 60×40
(2) | 小叶榕（胸径3cm） | 株 | 101 |  |  | 1.栽植带土球乔木 土球直径(cm) 40 挖坑直径(cm)×坑深(cm) 60×40
(3) | 银合欢（高度50～79cm） | 株 | 1905 |  |  | 1.栽植带土球灌木 土球直径(cm) 40 挖坑直径(cm)×坑深(cm) 60×40
(4) | 小叶女贞（冠幅25~30cm） | 袋 | 1905 |  |  | 1.栽植带土球灌木 土球直径(cm) 20 挖坑直径(cm)×坑深(cm) 40×30
(5) | 爬山虎（扦插小苗） | 袋 | 1119 |  |  | 1.栽植攀缘植物 栽植攀缘植物 3年生
第3页 共4页
分类分项工程量清单计价表
工程名称：桂林市临桂区漓江流域东边山大发采石场历史遗留矿山生态修复工程
项目编号 | 项目名称 | 计量 单位 | 工程 数量 | 单价 （元） | 合价 （元） | 项目主 要特征 | 备注
(6) | 葛藤（长100cm以内） | 株 | 1119 |  |  | 1.栽植攀缘植物 栽植攀缘植物 3年生
(7) | 播撒草籽（草种：鬼针草、狗牙草、满天星、狼尾草、百喜草、牛筋草、黑麦草、芒草等） | hm2 | 1.2643 |  |  | 1.直播种草 撒播 覆土
7 | 牌示工程
(1) | 警示牌（不锈钢牌身500×300×30mm，不锈钢立柱1500mm，混凝土基础200mm） | 块 | 2
(2) | 竣工牌（不锈钢牌身800×500×30mm，不锈钢立柱2600mm，混凝土基础300mm） | 块 | 1
(三) | 管护工程
1 | 复绿管护
(1) | 洒水车灌溉 | 台班 | 108 |  |  | 1.洒水车 容量(m3) 2.5
(2) | 复绿配套工程管护 | % | 10
(3) | 石山榕（胸径3cm） | 株 | 10
(4) | 小叶榕（胸径3cm） | 株 | 10
(5) | 银合欢（高度50～79cm） | 株 | 191
(6) | 小叶女贞（冠幅25~30cm） | 袋 | 191
(7) | 爬山虎（扦插小苗） | 袋 | 112
(8) | 葛藤（长100cm以内） | 株 | 112
(9) | 播撒草籽（草种：鬼针草、狗牙草、满天星、狼尾草、百喜草、牛筋草、黑麦草、芒草等） | hm2 | 0.1264
(10) | 类壤土基质喷播 | m2 | 127.6
(11) | 商品有机肥（3kg/m2） | t | 113.79
(12) | 复合肥（0.05kg/m2） | kg | 1896.42
合 计
第4页 共4页

## 措施项目清单计价表
措施项目清单计价表
工程名称：桂林市临桂区漓江流域东边山大发采石场历史遗留矿山生态修复工程
序号 | 项目名称 | 金额（元）
合 计
第1页 共1页

## 其他项目清单计价表
其他项目清单计价表
工程名称：桂林市临桂区漓江流域东边山大发采石场历史遗留矿山生态修复工程
序号 | 项目名称 | 金额（元） | 备注
合 计
第1页 共1页

## 工程量清单单价分析表
工程单价表
项目编号： |  | 项目名称： |  | 定额单位：
定额组成：
施工方法(工作内容)：
编号 | 名称 | 单位 | 数量 | 单价（元） | 合价（元）
一 | 直接费 | 元
(一) | 直接工程费 | 元
1 | 人工费 | 元
(1) | 人工
2 | 材料费 | 元
(1) | 零星材料费
3 | 机械费 | 元
(二) | 措施费
1 | 雨季施工增加费 | %
2 | 夜间施工增加费 | %
3 | 临时施设费 | %
4 | 安全文明生产措施费 | %
5 | 其他措施费 | %
二 | 间接费
(一) | 规费 | %
(二) | 企业管理费 | %
三 | 企业利润 | %
四 | 价差 | 元
五 | 税金 | %
| 合计 | 元 | - | -
| 单价 | 元 | - | -
第1页 共1页

## 主要材料价格汇总表
主要材料价格汇总表
工程名称：桂林市临桂区漓江流域东边山大发采石场历史遗留矿山生态修复工程 | [5 empty] | 单位：元
序号 | 名称及规格 | 单位 | 预算 价格 | 其中
|  |  |  | 原价 | 运杂费 | 运 输 保险费 | 采购及 保管费
第1页 共1页

## 次要材料价格汇总表
次要材料价格汇总表
工程名称：桂林市临桂区漓江流域东边山大发采石场历史遗留矿山生态修复工程
序号 | 材料编码 | 名称及规格 | 单位 | 原价 | 运杂费 | 合价
第1页 共1页

## 混凝土砂浆单价计算表
混凝土砂浆材料单价计算表
工程名称：桂林市临桂区漓江流域东边山大发采石场历史遗留矿山生态修复工程 | [8 empty] | 单位：m3
编号 | 混凝土 强度等级 | 水泥 强度 等级 | 级配 | 预算量 | [5 empty] | 单价 (元)
|  |  |  | 水泥 | 掺和料 | 砂 | 石子 | 外加剂 | 水
|  |  |  | (kg) | (kg) | (m3) | (m3) | (kg) | (kg)
第1页 共1页

## 施工机械台时汇总表
施工机械台时费汇总表
工程名称：桂林市临桂区漓江流域东边山大发采石场历史遗留矿山生态修复工程 | [5 empty] | 单位：元
序号 | 名称及规格 | 台时费 | 其中
|  |  | 折旧费 | 修理及替 换设备费 | 安拆费 | 人工费 | 动力燃料费
第1页 共1页

## 费用系数汇总表
费用系数统计表
工程名称：桂林市临桂区漓江流域东边山大发采石场历史遗留矿山生态修复工程
序号 | 项目名称 | 其他直接费费率 | 规费费率 | 企业管理费费率 | 利润率 | 税率
1 | 土方工程
2 | 石方工程
3 | 砌筑工程
4 | 混凝土工程
5 | 模板工程
6 | 钻孔灌浆及锚固工程
7 | 植被防护工程
8 | 其它工程
9 | 机电、金属结构设备安装工程
10 | 不取费(不含价差)
第1页 共1页

## 主要材料用量汇总表
主要材料用量汇总表
工程名称：桂林市临桂区漓江流域东边山大发采石场历史遗留矿山生态修复工程
材料编码 | 名 称 | 计量单位 | 数量 | 备注
第1页 共1页