## 封-1招标工程量清单
桂林理工大学雁山校区34#研究生宿舍网络工程
工程
招标工程量清单
桂林理工大学
招 标 人:
(单位盖章)
广西中锦工程咨询有限公司
造价咨询人:
(单位盖章)
软件名称及版本号:博奥云计价软件
工程计价软件测评合格编号:2019J02
封-1

## 扉-1招标工程量清单
桂林理工大学雁山校区34#研究生宿舍网络工程
工程
招标工程量清单
|  |  | 桂林理工大学 |  |  | 广西中锦工程咨询有限公司
| 招标人: |  |  |  | 造价咨询人:
|  |  | (单位盖章) |  |  | (单位盖章)
| 法定代表人 或其授权人: |  |  |  | 法定代表人 或其授权人:
|  |  | (签字或盖章) |  |  | (签字或盖章)
编制人: |  |  |  |  | 复核人:
|  |  | (造价人员签字盖专用章) |  |  | (造价工程师签字盖专用章)
编制时间: |  |  |  | 2025-10-17 | 复核时间: | 2025-10-17
软件名称及版本号:博奥云计价软件
工程计价软件测评合格编号:2019J02
扉-1

## 表-01总说明
总 说 明
工程名称:桂林理工大学雁山校区34#研究生宿舍网络工程 | 第1页 共1页
一、工程概况：
1.本工程为桂林理工大学雁山校区34#研究生宿舍网络工程，位于广西桂林市，工程内容包括：安装工程。
二、编制依据：
1.根据业主单位提供的设计施工图纸及相关规范文件编制。
2.根据《建设工程工程量清单计价规范》（GB50500-2013）、《建设工程工程量计算规范》广西壮族自治区实施细则；
4.根据2023年《广西壮族自治区安装工程消耗量定额》及其计价相关规定；
5.桂建标[2023]7号关于调整建设工程定额人工费及有关费率的通知；
6.关于调整除税价计算适用增值税税率的通知(桂造价〔2019〕10号)；
7.清单外材料价格采用2025年第08期《桂林市建设工程造价信息》中的信息价，信息价未刊登材料按市场询价。
三、其他需要说明的问题：
1.安全生产责任保险费暂估价为3014.66元。
表-01

## 表-02建设项目建筑安装工程费汇总表
建设项目建筑安装工程费汇总表 （适用于单价合同）
工程名称:桂林理工大学雁山校区34#研究生宿舍网络工程 |  |  | 第1页 共1页
序号 | 单项工程名称 | 金额(元) | 其中:(元)
|  |  | 暂估价 | 安全文明施工费
1.1 | 桂林理工大学雁山校区34#研究生宿舍网络工程
建筑安装工程费合计
表-02

## 表-03单项工程建筑安装工程费汇总表
单项工程建筑安装工程费汇总表 （适用于单价合同）
工程名称:桂林理工大学雁山校区34#研究生宿舍网络工程 |  |  | 第1页 共1页
序号 | 单位工程名称 | 金额(元) | 其中:(元)
|  |  | 暂估价 | 安全文明施工费
1.1.1 | 桂林理工大学雁山校区34#研究生宿舍网络工程
建筑安装工程费合计
表-03

## 表-04单位工程建筑安装工程费汇总表
单位工程建筑安装工程费汇总表 （适用于单价合同）
工程名称:桂林理工大学雁山校区34#研究生宿舍网络工程 |  | 第1页 共1页
序号 | 汇总内容 | 金额(元) | 备注
桂林理工大学雁山校区34#研究生宿舍网络工程
一 | 2023给排水、燃气、电气、通风空调、消防、建筑智能、通信、自控仪表工程一般计税法
1 | 分部分项工程和单价措施项目费用合计
1.1 | 其中:材料暂估价
2 | 总价措施项目费用合计
2.1 | 其中：安全文明施工费
3 | 其他项目费用合计
4 | 建筑安装工程费合计
表-04

## 表-08分部分项工程和单价措施项目费用表
分部分项工程和单价措施项目费用表 （适用于单价合同）
工程名称:桂林理工大学雁山校区34#研究生宿舍网络工程 | [5 empty] | 第1页 共12页
序号 | 项目编码 | 项目名称及 项目特征描述 | 计量 单位 | 工程量 | 金额(元)
[5 empty] | 综合单价 | 合价 | 其中： 暂估价
桂林理工大学雁山校区34#研究生宿舍网络工程
分部分项工程
| 5. | B5 建筑智能化系统设备安装工程
1 | 030501012001 | 24口万兆光口汇聚交换机 品牌相当于或优于“华为S6730-S24X6Q” 1.整机性能：交换容量≥4.8Tbps，包转率≥1600Mpps。 2.配置万兆SFP+光口≥24，40GE QSFP光口≥6，独立可插拔风扇模块≥4个，独立可插拔电源模块≥2个。 3.配置1个原装万兆单模SFP+光模块（1310nm，10km，LC），1个原装40G单模QSFP光模块，支持diagnosis。 4.配置端口镜像功能。 5.配置端口广播风暴抑制功能。 6.配置动态链路聚合、静态链路聚合和跨设备链路聚合功能。 7.配置基于MAC、端口、协议的VLAN划分，VLAN ID数≥4K。 8.配置静态、动态、黑洞MAC表项，配置MAC地址学习数目限制。 9.配置基于VLAN号、MAC地址、IP地址、TCP/UDP端口号、协议类型、时间等组合ACL。 10.支持全局下发ACL规则。 11.配置L2~L4包过滤功能，提供基于源MAC地址、目的MAC地址、源IP地址、目的IP地址、端口、协议、VLAN的非法帧过滤功能。 12.配置基于队列限速和端口流量整形功能。 13.配置DHCP Snooping功能，并可对指定VLAN生效，防止伪DHCP Server，DHCP报文速率限制，防止私设IP ，能手动设置静态DHCP Snooping地址绑定表。 14.配置防ARP欺骗功能，并可在指定VLAN生效，端口可限制ARP速率。 15.配置ip source 检查功能。 16.配置防止DOS、ARP攻击功能、ICMP防攻击，配置端口隔离、端口安全功能。 17.配置SNMPv1/v2C/v3、Telnet、Console、RMON，SSHv1/v2、FTP/TFTP、sFlow、NetStream、Netconf，提供Netconf的Yang文件，可限制登录源。 18.配置Telemetry可视化功能，可将交换机的实时资源信息与告警信息推送至采集器。 19.配置AAA、RADIUS登录认证，802.1x认证。 | 台 | 1
注：材料设备暂估价计入工程量清单综合单价报价。
表-08
分部分项工程和单价措施项目费用表 （适用于单价合同）
工程名称:桂林理工大学雁山校区34#研究生宿舍网络工程 | [5 empty] | 第2页 共12页
序号 | 项目编码 | 项目名称及 项目特征描述 | 计量 单位 | 工程量 | 金额(元)
[5 empty] | 综合单价 | 合价 | 其中： 暂估价
20.配置IPv4/IPv6路由，静态路由、RIP V1/2、RIPng、OSPFv2、OSPFv3、BGP、BGP4+、IS-IS、IS-ISv6。 21.配置IPv4/IPv6双栈。 22.配置IPv6的邻居发现协议（NDP），PMTU发现机制，IPv6 Ping，ICMPv6。 23.配置IPv6 DHCP snooping，ND Snooping，ND攻击防护，IPv6 Source Guard。 24.配置横向虚拟化功能，将多台设备虚拟化为一台逻辑设备。 25.配置纵向虚拟化功能，可以作为Parent交换机将下联交换机纵向虚拟为一台设备管理，实现接入交换机即插即用。 26.配置ERPS以太网保护协议（G.8032）。 27.配置VXLAN二层网关，VXLAN路由交换，BGP-EVPN，可以通过Netconf进行配置。 28.设备关键元器件CPU芯片和网络处理NP芯片采用国产自研芯片。 29.支持加密通信分析功能，可以提取加密流量特征上送至安全态势感知系统，从而识别恶意流量；（在响应文件中提供相关证明材料复印件并加盖供应商公章，相关证明材料可以是国家认可的第三方检验（检测、测试）机构出具的带CMA或CNAS标识的检验（检测、测试）报告复印件、或原厂官网链接及相关内容截图等） 30.支持安全诱捕功能，交换机作为传感器，能够感知网络中存在的IP地址扫描和端口扫描等威胁行为，将威胁流量引流至诱捕系统的蜜罐进行下一步检查。（在响应文件中提供 相关证明材料复印件并加盖供应商公章，相关证明材料可以是国家认可的第三方检验（检测、测试）机构出具的带CMA或CNAS标识的检验（检测、测试）报告复印件、或原厂官网链接及相关内容截图等） 31.支持 NetStream、Telemetry技术，（在响应文件中提供相关证明材料复印件并加盖供应商公章，相关证明材料可以是国家认可的第三方检验（检测、测试）机构出具的带CMA或CNAS标识的检验（检测、测试）报告复印件、或原厂官网链接及相关内容截图等）
注：材料设备暂估价计入工程量清单综合单价报价。
表-08
分部分项工程和单价措施项目费用表 （适用于单价合同）
工程名称:桂林理工大学雁山校区34#研究生宿舍网络工程 | [5 empty] | 第3页 共12页
序号 | 项目编码 | 项目名称及 项目特征描述 | 计量 单位 | 工程量 | 金额(元)
[5 empty] | 综合单价 | 合价 | 其中： 暂估价
32.以上所有功能如需授权的，成交供应商必须于验收之前提供授权，否则采购人有权对整体项目不予验收，由此造成采购人的相应损失由成交供应商负责赔偿，同时因此造成的一切不利后果由成交供应商自行承担。 33.供应商于供货时必须提供所竞产品由中华人民共和国工业和信息化部出具的产品进网许可证复印件。 34.包含光纤跳线。
2 | 030501012002 | 24口千兆POE交换机 品牌相当于或优于“华为S5735-L24P4X-A2” 1.整机性能：交换容量≥672Gbps，包转率≥171Mpps。 2.配置千兆POE电口≥24，万兆光口≥4，2个原装万兆单模SFP+光模块（1310nm，10km，LC），支持diagnosis，USB 2.0标准接口≥1，交流供电。 3.配置IEEE802.3af、IEEE802.3at标准供电，PoE最高供电功率≥400W，在设备重启期间，对下挂受电设备供电不中断，实现PoE供电零中断。 4.配置端口镜像功能。 5.配置端口广播风暴抑制功能。 6.配置动态链路聚合、静态链路聚合和跨设备链路聚合功能。 7.配置基于MAC、端口、协议的VLAN划分，VLAN ID数≥4K。 8.配置静态、动态、黑洞MAC表项，配置MAC地址学习数目限制。 9.配置基于VLAN号、MAC地址、IP地址、TCP/UDP端口号、协议类型、时间等组合ACL。 10.支持全局下发ACL规则。 11.配置L2~L4包过滤功能，提供基于源MAC地址、目的MAC地址、源IP地址、目的IP地址、端口、协议、VLAN的非法帧过滤功能。 12.配置基于队列限速和端口流量整形功能。 13.配置DHCP Snooping功能，并可对指定VLAN生效，防止伪DHCP Server，DHCP报文速率限制，防止私设IP ，能手动设置静态DHCP Snooping地址绑定表。 14.配置防ARP欺骗功能，并可在指定VLAN生效，端口可限制ARP速率。 15.配置ip source 检查功能。 16.配置防止DOS、ARP攻击功能、ICMP防攻击，配置端口隔离、端口安全功能。 | 台 | 14
注：材料设备暂估价计入工程量清单综合单价报价。
表-08
分部分项工程和单价措施项目费用表 （适用于单价合同）
工程名称:桂林理工大学雁山校区34#研究生宿舍网络工程 | [5 empty] | 第4页 共12页
序号 | 项目编码 | 项目名称及 项目特征描述 | 计量 单位 | 工程量 | 金额(元)
[5 empty] | 综合单价 | 合价 | 其中： 暂估价
17.配置SNMPv1/v2C/v3、Telnet、Console、RMON，SSHv1/v2、FTP/TFTP、sFlow、Netconf，提供Netconf的Yang文件，可限制登录源。 18.配置Telemetry可视化功能，可将交换机的实时资源信息与告警信息推送至采集器。 19.配置AAA、RADIUS登录认证，802.1x认证。 20.配置IPv4/IPv6路由，静态路由、RIPv1/v2、RIPing、OSPF、OSPFv3。 21.配置IPv4/IPv6双栈。 22.配置IPv6的邻居发现协议（NDP），PMTU发现机制，IPv6 Ping，ICMPv6。 23.配置IPv6 DHCP snooping，ND Snooping，ND攻击防护，IPv6 Source Guard。 24.配置横向虚拟化功能，将多台设备虚拟化为一台逻辑设备。 25.配置纵向虚拟化功能，可以作为Client零配置即插即用，Client可以独立运行，业务可以一键式自动下发。 26.配置ERPS以太网保护协议（G.8032）。 27.提供复位按钮，可以短按实现复位设备，长按实现恢复出厂配置并复位设备。 28.支持快速PoE和永久POE，实现对 PD 设备的秒级供电和供电零中断。（在响应文件 中提供相关证明材料复印件并加盖供应商公章，相关证明材料可以是国家认可的第三方检验（检测、测试）机构出具的带CMA或CNAS标识的检验（检测、测试）报告复印件、或原厂官网链接及相关内容截图等） 29.以上所有功能如需授权的，成交供应商必须于验收之前提供授权，否则采购人有权对整体项目不予验收，由此造成采购人的相应损失由成交供应商负责赔偿，同时因此造成的一切不利后果由成交供应商自行承担。 30.供应商于供货时必须提供所竞产品由中华人民共和国工业和信息化部出具的产品进网许可证复印件。 31.包含光纤跳线。
3 | 030501012003 | AP 品牌相当于或优于“华为AirEngine5773-23W” 1.下行配置1GE电口≥4，上行配置2.5GE电口≥1。 2.配置PoE IN供电，满足802.3af/at供电标准，支持本地供电。 | 台 | 205
注：材料设备暂估价计入工程量清单综合单价报价。
表-08
分部分项工程和单价措施项目费用表 （适用于单价合同）
工程名称:桂林理工大学雁山校区34#研究生宿舍网络工程 | [5 empty] | 第5页 共12页
序号 | 项目编码 | 项目名称及 项目特征描述 | 计量 单位 | 工程量 | 金额(元)
[5 empty] | 综合单价 | 合价 | 其中： 暂估价
3.支持0℃～+40℃的工作环境，支持壁挂安装、暗盒安装,提供原厂固定支架。 4.内置智能天线，配置MU-MINO技术，空间流≥4。 5.配置双射频 2.4GHz(2×2) + 5GHz（2×2）同时工作，其中 2.4GHz 频段最大速率≥ 689Mbps，5GHz 频段最大速率≥2.88Gbps，整机速率≥ 3.57Gbps。 6.符合IEEE 802.11be/ax/a/b/g/n/ac/ac Wave 2 标准，所有射频均支持802.11be标准。 7.支持802.11k、802.11v、802.11r、802.11d、802.11e、802.11w、802.11h、802.11d。 8.配置信道自动扫描功能，自动规避干扰。 9.每射频SSID数≥15。 10.配置open system、shared key、802.1x认证、MAC地址认证、PSK认证、Portal认证，WPA、WPA2、WPA3认证/加密。 11.配置IPv4和IPv6双栈。 12.配置DHCP Snooping，配置DAI，配置IPSG。 13.支持业务数据的隧道转发和直接转发两种方式，直接转发模式下支持 CAPWAP 中断业务保持； 14.配置IPv4/IPv6 ACL，同一 VLAN 中不同的无线终端之间的访问隔离。 15.支持通过 AC 对 AP 进行的集中管理和维护，支持 AP 自动上线功能，并自动加载配置，支持Telnet、STelnet、SFTP，内置蓝牙，可实现蓝牙串口运维。 16.支持DTLS加密，支持802.11w协议，可以对管理帧进行加密。 17.可以作为本网络中的虚拟WAC设备使用，用于本地管理其他的FIT AP不少于16台。 18.支持Telemetry协议，可以采集AP状态。 19.提供USB接口，可用于扩展外置物联网，支持ZigBee、RFID等协议。 20.完全兼容采购人现有AC（采购人现有AC为：华为AC6805），采购人现有AC能管理AP所有功能。 21.以上所有功能如需授权的，成交供应商必须于验收之前提供授权，否则采购人有权对整体项目不予验收，由此造成采购人的相应损失由成交供应商负责赔偿，同时因此造成的一切不利后果由成交供应商自行承担。
注：材料设备暂估价计入工程量清单综合单价报价。
表-08
分部分项工程和单价措施项目费用表 （适用于单价合同）
工程名称:桂林理工大学雁山校区34#研究生宿舍网络工程 | [5 empty] | 第6页 共12页
序号 | 项目编码 | 项目名称及 项目特征描述 | 计量 单位 | 工程量 | 金额(元)
[5 empty] | 综合单价 | 合价 | 其中： 暂估价
22.供应商于供货时必须提供所竞产品由中华人民共和国工业和信息化部出具的产品无线电发射设备核准证复印件。 23.包含光纤跳线。
4 | 030501012004 | AC授权 配置采购人现有AC（采购人现有AC为：华为AC6805）管理AP授权数≥205个。 | 项 | 1.00
5 | 030502001001 | 机柜 品牌相当于或优于“金盾” 1.标准19英寸，20U，尺寸(约):宽600mm,深度600mm,高1045mm； 2.有接地线缆固定位； 3.落地安装； 4.防雷PDU： 5.8位10A防雷电源插座，铝壳； 6.标称放电电流≥5KA(8/20µs)； 7.最大放电电流≥10KA(8/20µs)； 8.额定工作电流≥10A； 9.电压保护水平Up(KV)≤1KV； 10.外壳阻燃等级为UL94V—0。 11.输出插座模组加载额定负载电流、达到热稳定时的实测温升应小于20K；（在响应文件中提供国家认可的第三方检验（检测、测试）机构出具的升温检验（检测、测试）报告复印件，并加盖供应商公章 ） 12.机柜承重要求≥1000kg。（在响应文件中提供国家认可的第三方检验（测）机构出具的该功能的检验（检测、测试）报告复印件，并加盖供应商公章） 13.包含光纤跳线。 | 台 | 6
6 | 030502001002 | 机柜 品牌相当于或优于“金盾” 1.标准19英寸，42U，尺寸(约):宽600mm,深度800mm,高2045mm； 2.有接地线缆固定位； 3.落地安装； 4.防雷PDU： 5.8位10A防雷电源插座，铝壳； 6.标称放电电流≥5KA(8/20µs)； 7.最大放电电流≥10KA(8/20µs)； 8.额定工作电流≥10A； 9.电压保护水平Up(KV)≤1KV； 10.外壳阻燃等级为UL94V—0。 11.输出插座模组加载额定负载电流、达到热稳定时的实测温升应小于20K；（在响应文件中提供国家认可的第三方检验（检测、测试）机构出具的升温检验（检测、测试）报告复印件，并加盖供应商公章 ） | 台 | 1
注：材料设备暂估价计入工程量清单综合单价报价。
表-08
分部分项工程和单价措施项目费用表 （适用于单价合同）
工程名称:桂林理工大学雁山校区34#研究生宿舍网络工程 | [5 empty] | 第7页 共12页
序号 | 项目编码 | 项目名称及 项目特征描述 | 计量 单位 | 工程量 | 金额(元)
[5 empty] | 综合单价 | 合价 | 其中： 暂估价
12.机柜承重要求≥1000kg。（在响应文件中提供国家认可的第三方检验（测）机构出具的该功能的检验（检测、测试）报告复印件，并加盖供应商公章） 13.包含光纤跳线。
7 | 030502007001 | 室外光缆1 品牌相当于或优于“长飞” 配置技术参数： 1.单模12芯GYTS/G.652D； 2.衰减≤0.36db/km(1310nm)； 3.允许拉伸力（长期）≥600N，（短期）≥1500N； 4.允许压扁力（长期）≥300N/100mm，（短期）≥1000N/100mm； 5.弯曲半径≤10D； 6.符合 YD/T 901 和 IEC 60794-1 标准； 7.12芯光缆由楼栋敷设至本楼栋各层； | m | 109.20
8 | 030502007002 | 室外光缆2 品牌相当于或优于“长飞” 配置技术参数： 1.单模48芯GYTS/G.652D； 2.衰减≤0.36db/km(1310nm)； 3.允许拉伸力（长期）≥600N，（短期）≥1500N； 4.允许压扁力（长期）≥300N/100mm，（短期）≥1000N/100mm； 5.弯曲半径≤10D； 6.符合 YD/T 901 和 IEC 60794-1 标准； 7.48芯光缆由楼栋敷设网络中心机房； | m | 2400.00
9 | 030404031001 | ODF1 品牌相当于或优于“长飞” 配置技术参数： 1.12芯ODF架，满配FC适配器； 2.插入损耗≤0.2dB ，回波损耗≥50dB，每拔插500次插入损耗变化量≤0.2dB； 3.19英寸机柜安装。 4.包含光纤跳线。 | 套 | 6
10 | 030404031002 | ODF2 品牌相当于或优于“长飞” 配置技术参数： 1.72芯ODF架，满配FC适配器； 2.插入损耗≤0.2dB ，回波损耗≥50dB，每拔插500次插入损耗变化量≤0.2dB； 3.19英寸机柜安装。 4.包含光纤跳线。 | 套 | 1
11 | 030404031003 | ODF3 | 套 | 1
注：材料设备暂估价计入工程量清单综合单价报价。
表-08
分部分项工程和单价措施项目费用表 （适用于单价合同）
工程名称:桂林理工大学雁山校区34#研究生宿舍网络工程 | [5 empty] | 第8页 共12页
序号 | 项目编码 | 项目名称及 项目特征描述 | 计量 单位 | 工程量 | 金额(元)
[5 empty] | 综合单价 | 合价 | 其中： 暂估价
品牌相当于或优于“长飞” 配置技术参数： 1.48芯ODF架，满配FC适配器； 2.插入损耗≤0.2dB ，回波损耗≥50dB，每拔插500次插入损耗变化量≤0.2dB； 3.19英寸机柜安装。 4.包含光纤跳线。
12 | 030502005001 | UTP CAT6 桥架内布放 品牌相当于或优于“德特威勒” 配置技术参数： 1.六类无屏蔽，4对非屏蔽UTP电缆，阻燃PVC，带十字星结构； 2.容抗：≤50pF/m； 3.阻抗：100±15Ω； 4.环路电阻：≤155Ω/km； 5.铜丝线规：直径23AWG； 6.在250MHz测试下：近端串扰≥52dB，回波损耗≥25dB； 7.线缆频率>250MHz； | m | 6883.06
13 | 030502005002 | UTP CAT6 管内穿放 品牌相当于或优于“德特威勒” 配置技术参数： 1.六类无屏蔽，4对非屏蔽UTP电缆，阻燃PVC，带十字星结构； 2.容抗：≤50pF/m； 3.阻抗：100±15Ω； 4.环路电阻：≤155Ω/km； 5.铜丝线规：直径23AWG； 6.在250MHz测试下：近端串扰≥52dB，回波损耗≥25dB； 7.线缆频率>250MHz； | m | 2640.26
14 | 030502012001 | RJ45模块及面板 品牌相当于或优于“德特威勒” 配置技术参数： 1.六类非屏蔽； 2.采用90度或180度打线方式，不得使用免工具打线模块； 3.模块的打线部分设计有保护盖； 4.模块体采用高抗压阻燃材料，UL94V-0等级，Snap-in简便卡接方式； 5.连接片采用镀金铜磷合金； 6.模块上标有T568A/568B打线色标； 7.插拔次数：≥800次，端接寿命：≥200次； 8.传输带宽≥250MHz； 9.含与RJ45模块同一生产厂家生产的86型单口平面面板，带有滑盖式防尘盖； 10.面板上的标签窗采用有机玻璃盖板，可以插入自己打印的标签纸，采用标准打印标签，不得手写； | 个 | 388
注：材料设备暂估价计入工程量清单综合单价报价。
表-08
分部分项工程和单价措施项目费用表 （适用于单价合同）
工程名称:桂林理工大学雁山校区34#研究生宿舍网络工程 | [5 empty] | 第9页 共12页
序号 | 项目编码 | 项目名称及 项目特征描述 | 计量 单位 | 工程量 | 金额(元)
[5 empty] | 综合单价 | 合价 | 其中： 暂估价
15 | 030505006001 | 水晶头 品牌相当于或优于“欢联” 配置技术参数： 1.六类非屏蔽； 2.接触簧片8PIN金线镀金50u，插拔次数≥1500； | 个 | 530
16 | 031101019001 | 配线架及RJ45模块 品牌相当于或优于“德特威勒” 配置技术参数： 1.高度1U，24安装位置，19英寸标准尺寸，非屏蔽配线架； 2.采用24个超六类同一生产厂家生产的原装RJ45模块，模块为可更换独立模块，模块可前后拆装； 3.采用90度或180度打线方式，不得使用免工具打线模块； 4.模块连接片采用镀金铜磷合金； 5.拔插次数≥800；端接次数≥200；防水打印标签； 6.模块传输带宽≥250MHz； 7.材料：PC料及镀金铜丝，阻燃等级为UL 94V-0； 8.架体采用冷轧钢板材料，经过静电粉末喷涂处理； 9.自带托线架，可光铜混用、可安装超五类、六类模块、超六类模块，可安装LC双工光耦合器； 10.为方便面板模块和配线架模块交叉使用，“一、RJ45模块”及“二、配线架”采用同一品牌产品； | 架 | 14
17 | 03B001 | Panabit授权 品牌型号：Panabit 配置技术参数：包括2台网关授权到2028年10月 投标人自行考虑报价 | 项 | 1.00
18 | 03B002 | MSS远程安全运营服务 品牌型号MSS-MDR-TDR增强服务 配置技术参数 1、服务概述：MSS服务依托云端威胁情报和应急响应中心的实战攻防经验，通过安全运营指挥中心为学校提供远程7×24的实时监控，运用安全技术对安全事件进行识别，发现各类网络攻击，并提供补救建议或措施及事件回溯。提供高级溯源分析服务，基于高级服务工具提供安全态势可视化展示、场景化威胁分析、威胁狩猎，包含本部及分校不限资产数、全流量≤4G的纳管监测。 | 年 | 3.00
注：材料设备暂估价计入工程量清单综合单价报价。
表-08
分部分项工程和单价措施项目费用表 （适用于单价合同）
工程名称:桂林理工大学雁山校区34#研究生宿舍网络工程 | [5 empty] | 第10页 共12页
序号 | 项目编码 | 项目名称及 项目特征描述 | 计量 单位 | 工程量 | 金额(元)
[5 empty] | 综合单价 | 合价 | 其中： 暂估价
2、首次运营评估：可对全球暴露在互联网上的服务器和设备进行：资产探测、端口探活、协议解析、应用识别，刻画资产画像与主机画像。通过网络空间测绘技术，发现互联网资产暴露面、识别资产类型，实现互联网资产的可查、可定位、操作可识别，帮助客户解决互联网资产暴露面梳理的难题。在发生安全事件时，为企业提供数据服务，帮助学校快速评估互联网侧资产是否受影响，具体资产属性。 3、设备管理和维护：为保障服务工具正常运转，服务人员对服务工具CPU、存储情况、系统时间、授权、功能模块等巡检，避免故障影响服务工具正常运行。为保障威胁检测能力，服务人员对服务工具威胁情报版本和更新状态进行检查和升级。日常巡检发现服务工具故障后，服务人员协调跟踪产品售后人员对服务工具进行故障修复。资产识别：服务人员每季度对客户处资产台帐进行检查，补充完善资产变更情况。 4、漏洞发现：利用云端安全运营平台持续监测客户处漏洞利用情况，对监测发现的安全漏洞进行验证分析和跟踪整改情况。 5、漏洞处置：对主动扫描以及监测发现的漏洞进行分析，对服务范围内资产的漏洞进行远程验证，提供可落地专业漏洞修复指导。 6、安全威胁监测：服务团队通过云端安全运营平台提供7*24安全威胁监测服务，持续监测网络内的安全隐患情况并进行分析，包括对外部网络攻击网络漏洞利用情况、恶意软件活动情况、以及内网安全情况。普通资产事件发生12小时内完成告知，极速SLA响应资产按照服务等级协议承诺时间进行告知。主动响应分析：分析人员综合所发现的安全事件、攻击情况，评价客户侧整体网络安全态势，包括但不限于告警趋势分析、威胁类型分布分析、高威胁攻击者分析等。并在每月主动进行场景化安全分析，包括APT告警分析、恶意软件情况分析、网络攻击情况分析、WebShell情况分析、内网安全情况分析、数据库安全情况分析、爆破行为分析、弱口令分析等。
注：材料设备暂估价计入工程量清单综合单价报价。
表-08
分部分项工程和单价措施项目费用表 （适用于单价合同）
工程名称:桂林理工大学雁山校区34#研究生宿舍网络工程 | [5 empty] | 第11页 共12页
序号 | 项目编码 | 项目名称及 项目特征描述 | 计量 单位 | 工程量 | 金额(元)
[5 empty] | 综合单价 | 合价 | 其中： 暂估价
7、安全事件响应：对安全监测发现的安全隐患及事件在服务规定时间内进行通告，同时根据客户需求每日同步安全情况。建立安全监测分析群实时推送封禁信息，包括高频攻击源、恶意软件IOC、内外交互的恶意链接等，通过云端安全运营平台对上述情况进行封禁，阻止进一步攻击。安全事件分析：对安全监测发现的高威胁网络攻击（成功）事件进行溯源和影响分析。事件跟踪管理：通过威胁分析确认后的安全事件，并基于云端安全运营平台，对事件处置过程进行跟踪形成闭环，在实战中不断加固，协助推动用户建立可行的事件处置流程。 投标人自行考虑报价
19 | 03B003 | 驻场处置服务（5*8小时） 品牌型号：网络安全驻场处置服务 配置技术参数 1、结合学校的实际需求，配合安全运营MSS一线专家做安全事件的处置和响应。提供完整全面的处理方案，要求方案具有可操作性、能够指导学校进行事件处理和应对； 2、定期针对安全设备进行系统调试、安全策略配置调优，包括防火墙、Web应用防火墙、VPN、上网行为管理、数据库审计、日志审计、堡垒机等网络安全设备。 投标人自行考虑报价 | 年 | 3.00
20 | 030502020001 | 光纤测试 | 链路 | 8
21 | 030502019001 | 双绞线缆测试 | 链路 | 207.00
小计
∑人工费
∑材料费
∑机械费
∑管理费
∑利润
∑增值税
单价措施项目
小计
注：材料设备暂估价计入工程量清单综合单价报价。
表-08
分部分项工程和单价措施项目费用表 （适用于单价合同）
工程名称:桂林理工大学雁山校区34#研究生宿舍网络工程 | [5 empty] | 第12页 共12页
序号 | 项目编码 | 项目名称及 项目特征描述 | 计量 单位 | 工程量 | 金额(元)
[5 empty] | 综合单价 | 合价 | 其中： 暂估价
∑人工费
∑材料费
∑机械费
∑管理费
∑利润
∑增值税
合计
∑人工费
∑材料费
∑机械费
∑管理费
∑利润
∑增值税
总计
∑人工费
∑材料费
∑机械费
∑管理费
∑利润
∑增值税
注：材料设备暂估价计入工程量清单综合单价报价。
表-08

## 表-10总价措施项目费用表
总价措施项目费用表
工程名称:桂林理工大学雁山校区34#研究生宿舍网络工程 |  |  |  |  | 第1页 共1页
序 号 | 项目编码 | 项目名称 | 计算过程 | 金额 （元） | 增值税(元) 税率9% | 含税金额 （元）
桂林理工大学雁山校区34#研究生宿舍网络工程
一 |  | 2023给排水、燃气、电气、通风空调、消防、建筑智能、通信、自控仪表工程一般计税法
1 | 桂031401001001 | 安全文明施工费 | ∑分部分项及单价措施费定额(人工费+机械费)
2 | 桂031401002001 | 检验试验配合费
3 | 桂031401003001 | 雨季施工增加费
9 | 桂031401010001 | 脚手架搭拆费
合计
合计
注：此表增值税是指建筑服务增值税，在一般计税法中为增值税销项税，在简易计税法中为应纳增值税。
表-10

## 表-11其他项目费用汇总表
其他项目费用汇总表 （适用于单价合同）
工程名称:桂林理工大学雁山校区34#研究生宿舍网络工程 |  |  | 第1页 共1页
序号 | 项目名称 | 不含税金额(元) | 增值税(元) 税率9% | 含税金额(元)
桂林理工大学雁山校区34#研究生宿舍网络工程
一 | 2023给排水、燃气、电气、通风空调、消防、建筑智能、通信、自控仪表工程一般计税法
1 | 暂列金额
2 | 材料设备暂估价 | ― | ― | ―
3 | 专业工程暂估价
4 | 安全生产责任保险费暂估价 | 2765.74 | 248.92 | 3014.66
5 | 计日工
6 | 总承包服务费
| 合计 | 2765.74 | 248.92 | 3014.66
注：1.此表增值税是指建筑服务增值税，在一般计税法中为增值税销项税，在简易计税法中为应纳增值税。 2.材料暂估单价进入清单项目综合单价，此处不汇总。
表-11

## 表-22本工程材料和工程设备一览表
本工程材料和工程设备一览表
工程名称:桂林理工大学雁山校区34#研究生宿舍网络工程 |  |  |  | 第1页 共2页
序号 | 材料编码 | 名称、规格、型号 | 单位 | 数量 | 投标单价（元）
1 |  | ◆材料◆
2 | 030168004 | 镀锌锁紧螺母 20 | 个
3 | 280301007 | 铜芯塑料绝缘导线 BV-6.0 | m
4 | 280301009 | 铜芯塑料绝缘导线 BV-16 | m
5 | 290628002 | 塑料护口 15～20 | 个
6 | 290905003 | 铜接线端子 DT-6mm2 | 个
7 | 290905005 | 铜接线端子 DT-16mm2 | 个
8 | 291112001 | 接线盒 | 个
9 | 341508006 | 其他材料费 | 元
10 |  | ◆主材◆
11 | 264501000.1 | 六类，非屏蔽 水晶头 | 个
12 | 301302000.1 | 六类，非屏蔽，180度(带单口面板，可前后拆装 | 个
13 | 550119001.1 | 机柜19”，18U，600*600mm,6位10A防雷PDU | 个
14 | 550119001.2 | 机柜19”，24U，600*600mm,6位10A防雷PDU | 个
15 | B-Z.1 | 驻场处置服务（5*8小时） 主材费 | 元
16 | B-Z.2 | MSS远程安全运营服务 主材费 | 元
17 | B-Z.4 | Panabit授权 主材费 | 元
18 | B-Z.5 | AC授权 主材费 | 元
19 | B10-0185.1 | 单模,12芯，满配FC适配器 | 个
20 | B10-0185.2 | 单模,72芯，满配FC适配器 | 个
21 | B10-0185.3 | 单模,48芯，满配FC适配器 | 个
22 | B5-0070.1 | 华为AirEngine5773-23W | 台
23 | B5-0082.1 | 交换机 固定配置 ≤24口 | 台
24 | B5-0082.2 | 华为S5735R-24P4X | 台
25 | B5-0293.1 | 六类非屏蔽,24口，满配六类RJ45模块 | 架
26 | Z280311000.1 | 六类,非屏蔽，直径23AWG | m
27 | Z282500000.1 | 光缆GYTS单模，12芯 | m
28 | Z282500000.2 | 光缆GYTS单模，48芯 | m
29 |  | ◆机械◆
30 | 980502012 | 工业用真效值万用表 | 台班
31 | 981101007 | 钳形接地电阻测试仪 | 台班
32 | 981504001 | 光纤测试仪FTM120-03 | 台班
33 | 981701001 | 对讲机 C15 | 台班
34 | 981701002 | 网络测试仪 | 台班
35 | 983701003 | 笔记本电脑 | 台班
36 | 983702003 | 宽行打印机 | 台班
表-22
本工程材料和工程设备一览表
工程名称:桂林理工大学雁山校区34#研究生宿舍网络工程 |  |  |  | 第2页 共2页
序号 | 材料编码 | 名称、规格、型号 | 单位 | 数量 | 投标单价（元）
37 |  | 合 计
表-22