## 封-1招标工程量清单
桂林市临桂区临桂中学主席台及篮球场改造
工程
招 标 工 程 量 清 单
桂林市临桂区临桂中学
招 标 人:
(单位盖章)
广西北投建信建设项目管理有限公司
造价咨询人:
(单位盖章)
2025年05月30日
软件名称及版本号:博奥云计价软件
| 工程计价软件测评合格编号:2019J02 |  |  | 封-1

## 扉-1招标工程量清单
桂林市临桂区临桂中学主席台及篮球场改造
工程
招 标 工 程 量 清 单
|  | 桂林市临桂区临桂中学 |  | 广西北投建信建设项目管理有限公司
招标人: |  |  | 造价咨询人:
|  | (单位盖章) |  | (单位资质专用章)
法定代表人 或其授权人: |  |  | 法定代表人 或其授权人:
|  | (签字或盖章) |  | (签字或盖章)
编制人: |  |  | 复核人:
|  | (造价人员签字) |  | (造价工程师签字盖专用章)
编制时间: |  | 2025年05月30日 | 复核时间: | 2025年07月10日
扉-1

## 表-01总说明
总 说 明
工程名称:桂林市临桂区临桂中学主席台及篮球场改造工程 | 第1页 共1页
一、项目概况：
建设地点：桂林市临桂区临桂中学校园内
工程概况：桂林市临桂区临桂中学主席台及篮球场改造工程，设计内容包括主席台及篮球场膜结构工程、地面改造工程、球场灯光及排水工程等。
二、编制依据：
1、《建设工程工程量清单计价规范》（GB50500-2013）；
2、《<建设工程工程量清单计价规范>（GB50500-2013）广西壮族自治区实施细则》；
表-01

## 表-02建设项目投标报价汇总表
建设项目投标报价汇总表
工程名称:桂林市临桂区临桂中学主席台及篮球场改造工程 |  |  | 第1页 共1页
序号 | 单项工程名称 | 金额(元) | 其中:(元)
|  |  | 暂估价 | 安全文明 施工费
1.1 | 桂林市临桂区临桂中学主席台及篮球场改造工程项目
投标报价合计
表-02

## 表-03单项工程投标报价汇总表
单项工程投标报价汇总表
工程名称:桂林市临桂区临桂中学主席台及篮球场改造工程 |  |  | 第1页 共1页
序号 | 单位工程名称 | 金额(元) | 其中:(元)
|  |  | 暂估价 | 安全文明 施工费
1.1.1 | 桂林市临桂区临桂中学主席台改造-膜结构工程
1.1.2 | 桂林市临桂区临桂中学主席台改造-安装工程
1.1.3 | 桂林市临桂区临桂中学主席台改造-地面工程
1.1.4 | 桂林市临桂区临桂中学篮球场改造-膜结构工程
1.1.5 | 桂林市临桂区临桂中学篮球场改造-安装工程
1.1.6 | 桂林市临桂区临桂中学篮球场改造-地面工程
1.1.7 | 桂林市临桂区临桂中学主席台及篮球场改造-绿化工程
投标报价合计
表-03

## 表-04单位工程投标报价汇总表
单位工程投标报价汇总表
工程名称:桂林市临桂区临桂中学主席台及篮球场改造工程 |  | 第1页 共2页
序号 | 汇总内容 | 金额(元) | 备注
桂林市临桂区临桂中学主席台改造-膜结构工程
1 | 分部分项工程和单价措施项目费用合计
1.1 | 其中:材料暂估价
2 | 总价措施项目费用合计
2.1 | 其中:安全文明施工费
3 | 其他项目费用合计
4 | 建筑安装工程费=1+2+3
桂林市临桂区临桂中学主席台改造-安装工程
1 | 分部分项工程和单价措施项目费用合计
1.1 | 其中:材料暂估价
2 | 总价措施项目费用合计
2.1 | 其中:安全文明施工费
3 | 其他项目费用合计
4 | 建筑安装工程费=1+2+3
桂林市临桂区临桂中学主席台改造-地面工程
1 | 分部分项工程和单价措施项目费用合计
1.1 | 其中:材料暂估价
2 | 总价措施项目费用合计
2.1 | 其中:安全文明施工费
3 | 其他项目费用合计
4 | 建筑安装工程费=1+2+3
桂林市临桂区临桂中学篮球场改造-膜结构工程
1 | 分部分项工程和单价措施项目费用合计
1.1 | 其中:材料暂估价
2 | 总价措施项目费用合计
2.1 | 其中:安全文明施工费
3 | 其他项目费用合计
4 | 建筑安装工程费=1+2+3
桂林市临桂区临桂中学篮球场改造-安装工程
1 | 分部分项工程和单价措施项目费用合计
1.1 | 其中:材料暂估价
2 | 总价措施项目费用合计
2.1 | 其中:安全文明施工费
3 | 其他项目费用合计
4 | 建筑安装工程费=1+2+3
桂林市临桂区临桂中学篮球场改造-地面工程
表-04
单位工程投标报价汇总表
工程名称:桂林市临桂区临桂中学主席台及篮球场改造工程 |  | 第2页 共2页
序号 | 汇总内容 | 金额(元) | 备注
1 | 分部分项工程和单价措施项目费用合计
1.1 | 其中:材料暂估价
2 | 总价措施项目费用合计
2.1 | 其中:安全文明施工费
3 | 其他项目费用合计
4 | 建筑安装工程费=1+2+3
桂林市临桂区临桂中学主席台及篮球场改造-绿化工程
1 | 分部分项工程和单价措施项目费用合计
1.1 | 其中:暂估价
2 | 总价措施项目费用合计
2.1 | 其中:安全文明施工费
3 | 其他项目费用合计
4 | 建筑安装工程费=1+2+3
工程项目汇总
1 | 分部分项工程和单价措施项目费用合计
1.1 | 其中:材料暂估价
2 | 总价措施项目费用合计
2.1 | 其中:安全文明施工费
3 | 其他项目费用合计
4 | 建筑安装工程费=1+2+3
表-04

## 表-08分部分项工程和单价措施项目清单与计价表
分部分项工程和单价措施项目清单与计价表
工程名称:桂林市临桂区临桂中学主席台及篮球场改造工程 | [5 empty] | 第1页 共13页
序号 | 项目编码 | 项目名称及 项目特征描述 | 计量 单位 | 工程量 | 金额(元)
[5 empty] | 综合单价 | 合 价 | 其中： 暂估价
桂林市临桂区临桂中学主席台改造-膜结构工程
分部分项工程
A.1 土（石）方工程
1 | 010101004001 | 挖基坑土方（用于回填部分） 1.土壤类别:三类土 2.挖土深度: 2m以内 |  | 69.24
2 | 010103001001 | 回填方 1.填方材料品种:三类土 2.填方来源、运距:原土回填 |  | 69.24
3 | 010103002001 | 新型智能环保车挖、装、运 1.土壤类别:三类土 2.余碴外运、运距:暂按10KM 3.工程结算时需办理签证后方可使用 |  | 9.50
4 | 010103002002 | 建筑垃圾消纳费 工程结算时需办理签证后方可使用 |  | 9.50
A.4 混凝土及钢筋混凝土工程
5 | 010501001001 | 垫层 1.混凝土种类:泵送商品普通混凝土 2.混凝土强度等级:C15 |  | 2.50
6 | 010501003001 | 独立基础 1.混凝土种类:泵送商品普通混凝土 2.混凝土强度等级:C30 |  | 6.35
7 | 010502001001 | 矩形柱 1.混凝土种类:泵送商品普通混凝土 2.混凝土强度等级:C30 |  | 2.16
8 | 010515001001 | 现浇构件钢筋 1.钢筋种类、规格:10以内 | t | 0.058
9 | 010515001002 | 现浇构件钢筋 1.钢筋种类、规格:10以上 | t | 0.300
| 6. | A.6 金属结构工程
10 | 010516001001 | 锚栓 1.种类:M24、Q355B | t | 0.093
11 | 010516002001 | 铁件 1.钢材种类:Q235B | t | 0.157
12 | 010603003001 | 钢管柱 1.钢材品种、规格:Q235B-无缝钢管：φ245*10 2.单根柱质量:3t以内 3.钢构件除锈、刷防锈漆 | t | 1.796
13 | 010602003001 | 钢桁架（曲线型） 1.钢材品种、规格:Q235B-无缝钢管：φ168*6、φ140*6、φ76*4 2.单榀质量:1.5t以内 3.钢构件除锈、刷防锈漆 | t | 3.349
14 | 010602003002 | 钢桁架（直线型） 1.钢材品种、规格:Q235B-无缝钢管：φ219*8、φ76*4 2.单榀质量:1.5t以内 3.钢构件除锈、刷防锈漆 | t | 3.533
表-08
分部分项工程和单价措施项目清单与计价表
工程名称:桂林市临桂区临桂中学主席台及篮球场改造工程 | [5 empty] | 第2页 共13页
序号 | 项目编码 | 项目名称及 项目特征描述 | 计量 单位 | 工程量 | 金额(元)
[5 empty] | 综合单价 | 合 价 | 其中： 暂估价
15 | 010606001001 | 柱间钢支撑 1.钢材品种、规格:Q235B-无缝钢管：φ140*6、φ114*4、φ89*4 2.钢构件除锈、刷防锈漆 | t | 1.068
16 | 010606001002 | 钢拉条 1.钢材品种、规格:Q235B-1圆钢：φ16 2.运距：10km | t | 0.101
| 13. | A.13 油漆、涂料、裱糊工程
17 | 011405001001 | 金属面油漆 1.环氧富锌漆 | ㎡ | 331.11
18 | 011405001002 | 金属面油漆 1.氯化橡胶面漆 | ㎡ | 331.11
| 15. | 其他装饰工程
19 | 010901005001 | 膜结构屋面膜材 1.PTFE膜材（包工包料，含相关配件） 2.拉伸强度(经/纬)不低于:6000/5000N/5CM;厚度1.1mm 3.使用寿命25年,整体设计年限未满之前,如果膜材破坏,允许更换膜材,膜材防火等级 B1级 4.按投影面积计算 | ㎡ | 237.61
小 计
∑人工费
∑材料费
∑机械费
∑管理费
∑利 润
单价措施项目
| 011702 | 混凝土模板及支架(撑)
20 | 011702001001 | 垫层 1.模板、支撑材质:胶合板模板 木支撑 | ㎡ | 4.00
21 | 011702001002 | 独立基础 1.模板、支撑材质:胶合板模板 木支撑 | ㎡ | 11.04
22 | 011702002001 | 矩形柱 1.模板、支撑材质:木模板 木支撑 | ㎡ | 5.20
| 011705 | 大型机械设备进出场及安拆
| 011708 | 混凝土运输及泵送工程
23 | 桂011708002001 | 混凝土泵送 |  | 8.98
小 计
∑人工费
∑材料费
∑机械费
∑管理费
表-08
分部分项工程和单价措施项目清单与计价表
工程名称:桂林市临桂区临桂中学主席台及篮球场改造工程 | [5 empty] | 第3页 共13页
序号 | 项目编码 | 项目名称及 项目特征描述 | 计量 单位 | 工程量 | 金额(元)
[5 empty] | 综合单价 | 合 价 | 其中： 暂估价
∑利 润
合 计
∑人工费
∑材料费
∑机械费
∑管理费
∑利 润
桂林市临桂区临桂中学主席台改造-安装工程
分部分项工程
安装拆除工程
24 | 030412007001 | 原有路灯拆除 | 套 | 2
25 | 030506004001 | 原有广播音箱移除 1.含不锈钢立柱 | 台 | 2
26 | 030404017001 | 原有配电箱移除 | 台 | 1
| 4. | B4 电气设备安装工程
27 | 030404017002 | 原有配电箱暗装 1.安装方式：暗装 | 台 | 1
28 | 030412008001 | 250W路灯 1.型号、规格:LED光源 2.距地5.5m在钢结构立柱上安装 | 套 | 2
29 | 030506004002 | 原有广播音箱利旧安装 | 台 | 2
30 | 030411001001 | 砖、混凝土结构楼板墙明装 PC20（A） | m | 82.48
31 | 030411004001 | 管内配线 BV-4mm2 | m | 268.44
32 | 030412005001 | LED吊灯60W 1.安装方式：梁下1m吊装 | 套 | 9
33 | 030411004002 | 原有广播音箱管线安装 | 项 | 1
| 9. | B9 给排水、燃气工程
34 | 031001006001 | PVC-U雨水管De110 | m | 15.40
35 | 桂031004023001 | 雨水斗De110 | 个 | 2
小 计
∑人工费
∑材料费
∑机械费
∑管理费
∑利 润
单价措施项目
小 计
表-08
分部分项工程和单价措施项目清单与计价表
工程名称:桂林市临桂区临桂中学主席台及篮球场改造工程 | [5 empty] | 第4页 共13页
序号 | 项目编码 | 项目名称及 项目特征描述 | 计量 单位 | 工程量 | 金额(元)
[5 empty] | 综合单价 | 合 价 | 其中： 暂估价
∑人工费
∑材料费
∑机械费
∑管理费
∑利 润
合 计
∑人工费
∑材料费
∑机械费
∑管理费
∑利 润
桂林市临桂区临桂中学主席台改造-地面工程
分部分项工程
拆除工程
36 | 011605001001 | 原有花岗岩地面拆除 1.部位：主席台台口 | ㎡ | 44.08
37 | 011601001001 | 原有砌体拆除 1.部位;主席台、升旗台、台阶 |  | 32.97
38 | 011602001001 | 原有花圃路缘石拆除 | m | 30.39
39 | 011506002001 | 原有不锈钢旗杆移除 | 项 | 1
40 | 010103002004 | 主席台台口土方挖除 新型智能环保车挖、装、运 1.土壤类别:三类土 2.余碴外运、运距:暂按10KM 3.工程结算时需办理签证后方可使用 |  | 93.40
41 | 010103002005 | 建筑垃圾消纳费 工程结算时需办理签证后方可使用 |  | 93.40
主席台地面及台阶
42 | 011102001001 | 花岗岩地面恢复 1.块料品种、规格:20mm芝麻灰花岗岩 2.30mm厚1:3干硬性水泥砂浆 | ㎡ | 17.12
43 | 010507004001 | 砖砌台阶 1.踏步高、宽:每级高20cm，宽30cm，共七级 2.M7.5水泥砂浆，页岩多孔砖砌筑 | ㎡ | 69.93
44 | 011107001001 | 石材台阶面 1.块料品种、规格:20mm芝麻灰花岗岩 2.30mm厚1:3干硬性水泥砂浆 | ㎡ | 69.93
45 | 桂011101007001 | 卵石地面 1.30mm厚1:2.5水泥砂浆，面铺卵石 | ㎡ | 62.93
旗台及校标台
46 | 010103002006 | 挖基坑土方 新型智能环保车挖、装、运 |  | 9.96
表-08
分部分项工程和单价措施项目清单与计价表
工程名称:桂林市临桂区临桂中学主席台及篮球场改造工程 | [5 empty] | 第5页 共13页
序号 | 项目编码 | 项目名称及 项目特征描述 | 计量 单位 | 工程量 | 金额(元)
[5 empty] | 综合单价 | 合 价 | 其中： 暂估价
1.土壤类别:三类土 2.余碴外运、运距:暂按10KM 3.工程结算时需办理签证后方可使用
47 | 010103002007 | 建筑垃圾消纳费 工程结算时需办理签证后方可使用 |  | 9.96
48 | 010501001002 | 垫层 1.混凝土种类:商品混凝土 2.混凝土强度等级:C15 |  | 0.48
49 | 010501003002 | 独立基础 1.混凝土种类:商品混凝土 2.混凝土强度等级:C30 |  | 10.01
50 | 010515001003 | 现浇构件钢筋 1.钢筋种类、规格:10以内 | t | 0.088
51 | 010515001004 | 现浇构件钢筋 1.钢筋种类、规格:10以上 | t | 0.076
52 | 010516002002 | 预埋铁件 | t | 0.065
53 | 010401012001 | 零星砌砖 1.烧结页岩多孔砖，M7.5水泥砂浆砌筑 |  | 0.88
54 | 011107001002 | 石材台阶面 1.块料品种、规格:20mm中国红光面花岗岩 2.30mm厚1:3干硬性水泥砂浆 | ㎡ | 0.72
55 | 011102001002 | 石材楼地面 1.块料品种、规格:20mm中国红光面花岗岩 2.30mm厚1:3干硬性水泥砂浆 | ㎡ | 4.00
56 | 桂011204005001 | 石材墙面 1.块料品种、规格:30mm厚中国红光面花岗岩，用环氧树脂胶固定销钉，用硅酮密封胶填缝 2.15mm厚1:3水泥砂浆，内参8%专用瓷砖胶 3.1.2mm厚聚合物防水涂料 4.15mm厚1:2.5水泥砂浆找平 | ㎡ | 11.64
57 | 011506002002 | 原有不锈钢旗杆安装 | m | 9.00
58 | 011506002003 | 304不锈钢栏杆1.1米高 1.利旧安装 | m | 8.00
59 | 011508004001 | 不锈钢金属校徽及字体定制 1.临桂中学：字体大小：400mm*400mm 2.LINGUI MIDDLE SCHOOL：字体大小：80mm*80mm 3.校徽：字体大小：500mm*500mm 4.含定制，运输、安装 | 项 | 1
小 计
∑人工费
∑材料费
∑机械费
∑管理费
∑利 润
表-08
分部分项工程和单价措施项目清单与计价表
工程名称:桂林市临桂区临桂中学主席台及篮球场改造工程 | [5 empty] | 第6页 共13页
序号 | 项目编码 | 项目名称及 项目特征描述 | 计量 单位 | 工程量 | 金额(元)
[5 empty] | 综合单价 | 合 价 | 其中： 暂估价
单价措施项目
小 计
∑人工费
∑材料费
∑机械费
∑管理费
∑利 润
合 计
∑人工费
∑材料费
∑机械费
∑管理费
∑利 润
桂林市临桂区临桂中学篮球场改造-膜结构工程
分部分项工程
A.1 土（石）方工程
60 | 010101004002 | 挖基坑土方（用于回填部分） 1.土壤类别:三类土 2.挖土深度: 2m以内 |  | 683.70
61 | 010103001002 | 回填方 1.填方材料品种:三类土 2.填方来源、运距:原土回填 |  | 683.70
62 | 桂010104002001 | 基础钎插 1.扦插方式:机械 2.扦插深度: 5m以内 | 孔 | 90
63 | 010103002009 | 新型智能环保车挖、装、运（外运部分） 1.余碴外运、运距:暂按10KM 2.工程结算时需办理签证后方可使用 |  | 110.89
64 | 010103002010 | 建筑垃圾消纳费 工程结算时需办理签证后方可使用 |  | 110.89
A.4 混凝土及钢筋混凝土工程
65 | 010501001003 | 垫层 1.混凝土种类:泵送商品普通混凝土 2.混凝土强度等级:C15 |  | 16.20
66 | 010501003003 | 独立基础 1.混凝土种类:泵送商品普通混凝土 2.混凝土强度等级:C30 |  | 63.50
67 | 010502001002 | 矩形柱 1.混凝土种类:泵送商品普通混凝土 2.混凝土强度等级:C30 |  | 32.08
68 | 010515001005 | 现浇构件钢筋 1.钢筋种类、规格:10以内 | t | 1.898
表-08
分部分项工程和单价措施项目清单与计价表
工程名称:桂林市临桂区临桂中学主席台及篮球场改造工程 | [5 empty] | 第7页 共13页
序号 | 项目编码 | 项目名称及 项目特征描述 | 计量 单位 | 工程量 | 金额(元)
[5 empty] | 综合单价 | 合 价 | 其中： 暂估价
69 | 010515001006 | 现浇构件钢筋 1.钢筋种类、规格:10以上 | t | 3.714
| 6. | A.6 金属结构工程
70 | 010516001002 | 锚栓 1.种类:M22、Q355B | t | 0.815
71 | 010516002003 | 铁件 1.钢材种类:Q235B | t | 0.848
72 | 010603003002 | 钢管柱 1.钢材品种、规格:Q235B-1钢管：φ351*16 2.单根柱质量:3t以内 3.钢构件除锈、刷防锈漆 | t | 10.298
73 | 010603003003 | 钢管柱 1.钢材品种、规格:Q235B-1钢管：φ273*10、φ114*4 2.单根柱质量:3t以内 3.钢构件除锈、刷防锈漆 | t | 16.186
74 | 010602003003 | 钢桁架（曲线型） 1.钢材品种、规格:Q235B-1钢管：φ219*10、φ180*8、φ168*6、φ89*5 2.单榀质量:1.5t以内 3.钢构件除锈、刷防锈漆 | t | 59.394
75 | 010606001003 | 柱间钢支撑 1.钢材品种、规格:Q235B-1钢管：φ219*10 2.钢构件除锈、刷防锈漆 | t | 9.819
76 | 010606001004 | 钢拉条 1.钢材品种、规格:Q235B-1圆钢：φ22 2.钢构件除锈、刷防锈漆 | t | 0.649
| 13. | A.13 油漆、涂料、裱糊工程
77 | 011405001003 | 金属面油漆 1.环氧富锌漆 | ㎡ | 3286.72
78 | 011405001004 | 金属面油漆 1.氯化橡胶面漆 | ㎡ | 3286.72
| 15. | 其他装饰工程
79 | 010901005002 | 膜结构屋面膜材 1.PTFE膜材（包工包料，含相关配件） 2.拉伸强度(经/纬)不低于:6000/5000N/5CM;厚度1.1mm 3.使用寿命25年,整体设计年限未满之前,如果膜材破坏,允许更换膜材,膜材防火等级 B1级 4.按投影面积计算 | ㎡ | 2716.08
小 计
∑人工费
∑材料费
∑机械费
∑管理费
表-08
分部分项工程和单价措施项目清单与计价表
工程名称:桂林市临桂区临桂中学主席台及篮球场改造工程 | [5 empty] | 第8页 共13页
序号 | 项目编码 | 项目名称及 项目特征描述 | 计量 单位 | 工程量 | 金额(元)
[5 empty] | 综合单价 | 合 价 | 其中： 暂估价
∑利 润
单价措施项目
| 011702 | 混凝土模板及支架(撑)
80 | 011702001003 | 独立基础 1.模板、支撑材质:胶合板模板 木支撑 | ㎡ | 90.72
81 | 011702001004 | 垫层 1.模板、支撑材质:胶合板模板 木支撑 | ㎡ | 21.60
82 | 011702002002 | 矩形柱 1.模板、支撑材质:胶合板模板 钢支撑 2.支模高度:2米 | ㎡ | 129.60
| 011705 | 大型机械设备进出场及安拆
83 | 011705001001 | 大型机械设备进出场及安拆 1.机械设备规格型号:履带式挖掘机 1内 | 台次 | 1
| 011708 | 混凝土运输及泵送工程
84 | 桂011708002002 | 混凝土泵送 |  | 113.37
小 计
∑人工费
∑材料费
∑机械费
∑管理费
∑利 润
合 计
∑人工费
∑材料费
∑机械费
∑管理费
∑利 润
桂林市临桂区临桂中学篮球场改造-安装工程
分部分项工程
| 4. | B4 电气设备安装工程
85 | 030404017003 | 配电箱AL1 1.安装方式：明装 | 台 | 1
86 | 030411003001 | 普通电源桥架CT100*50 | m | 60.00
87 | 030413001001 | 桥架支架制作、安装 1.40*4角钢 | kg | 97.61
88 | 031201003001 | 金属结构刷油 1、手工除锈，红色调和漆二道 | kg | 97.61
89 | 030411001002 | 砖、混凝土结构明配 电气钢导管JDG20*1.0 | m | 30.00
表-08
分部分项工程和单价措施项目清单与计价表
工程名称:桂林市临桂区临桂中学主席台及篮球场改造工程 | [5 empty] | 第9页 共13页
序号 | 项目编码 | 项目名称及 项目特征描述 | 计量 单位 | 工程量 | 金额(元)
[5 empty] | 综合单价 | 合 价 | 其中： 暂估价
90 | 030411001003 | 砖、混凝土结构楼板墙明装 PC20（A） | m | 353.05
91 | 030408001001 | 铜芯电力电缆普通敷设 YJV-5*6mm2 | m | 33.00
92 | 030411004003 | 线槽配线 BV-4mm2 | m | 585.12
93 | 030411004004 | 管内配线 BV-4mm2 | m | 1140.15
94 | 030412005002 | LED吊灯100W 1.安装方式：梁下1m吊装 | 套 | 54
| 9. | B9 给排水、燃气工程
95 | 031001006002 | PVC-U雨水管De110 | m | 40.80
96 | 桂031004023002 | 雨水斗De110 | 个 | 4
小 计
∑人工费
∑材料费
∑机械费
∑管理费
∑利 润
单价措施项目
小 计
∑人工费
∑材料费
∑机械费
∑管理费
∑利 润
合 计
∑人工费
∑材料费
∑机械费
∑管理费
∑利 润
桂林市临桂区临桂中学篮球场改造-地面工程
分部分项工程
拆除工程
97 | 011601001002 | 原有树池拆除 |  | 1.32
98 | 011605001002 | 原有悬浮拼装地板拆除 1.部位：大篮球场、小篮球场 | ㎡ | 4669.87
99 | 011602001002 | 原有地面基层拆除 1.部位：大篮球场 | ㎡ | 4013.57
表-08
分部分项工程和单价措施项目清单与计价表
工程名称:桂林市临桂区临桂中学主席台及篮球场改造工程 | [5 empty] | 第10页 共13页
序号 | 项目编码 | 项目名称及 项目特征描述 | 计量 单位 | 工程量 | 金额(元)
[5 empty] | 综合单价 | 合 价 | 其中： 暂估价
2.厚度：10cm混凝土基层
100 | 011611005001 | 原有篮球架拆除 | 个 | 12
101 | 010103002011 | 新型智能环保车挖、装、运 1.余碴外运、运距:暂按10KM 2.工程结算时需办理签证后方可使用 |  | 570.39
102 | 010103002012 | 建筑垃圾消纳费 工程结算时需办理签证后方可使用 |  | 570.39
篮球场
103 | 010404001001 | 碎石垫层 1.垫层材料种类、配合比、厚度:50mm厚碎石干铺 | ㎡ | 3974.06
104 | 桂010507008001 | 混凝土地面基层 1.地坪厚度:150mm 2.混凝土种类、强度等级:C25泵送商品混凝土 | ㎡ | 3974.06
105 | 010904004001 | 楼(地)面变形缝 1.纵向间距6m，横向间距12m，宽度12mm，高度宜为垫层厚度的1/3，缝内填1:2.5水泥砂浆 | m | 864.72
106 | 011103001001 | 13mm硅PU塑胶场地 1.含篮球场划线 | ㎡ | 4622.54
排水沟
107 | 010101003001 | 挖排水沟土方 1.土壤类别:三类土 2.挖土深度:1m以内 |  | 31.36
108 | 010103002013 | 余土弃置 1.运距:10km |  | 31.36
109 | 010401014001 | 砖地沟、明沟 1.内空尺寸:300mm*500mm 2.基础、垫层：材料、品种、厚度:100mmC15非泵送混凝土垫层 3.砌体材料:240mm厚烧结页岩多孔砖 4.砂浆强度等级:M7.5水泥砂浆砌筑 5.底部及沟壁抹灰:20mm厚1:2.5水泥砂浆 7.盖板材质、规格:50mm厚450宽预制钢筋混凝土篦子C20,内配钢筋8@200 | m | 67.00
篮球架更换
110 | 010101003002 | 挖基坑土方 1.土壤类别:三类土 2.挖土深度:1m以内 |  | 6.14
111 | 010103002014 | 余土弃置 1.运距:10km |  | 6.14
112 | 010501003004 | 篮球架基础 1.混凝土种类:商品混凝土 2.混凝土强度等级:C30 |  | 6.14
113 | 010516002004 | 铁件 1.500*500*24mm预埋板，700mm1222地脚螺栓 | t | 0.866
114 | 011505006001 | 标准地埋式钢制篮球架安装 1.篮球钢架利旧，重新刷油漆，篮板换新 | 套 | 12
表-08
分部分项工程和单价措施项目清单与计价表
工程名称:桂林市临桂区临桂中学主席台及篮球场改造工程 | [5 empty] | 第11页 共13页
序号 | 项目编码 | 项目名称及 项目特征描述 | 计量 单位 | 工程量 | 金额(元)
[5 empty] | 综合单价 | 合 价 | 其中： 暂估价
砖砌踏步看台
115 | 010507004002 | 砖砌看台 1.踏步看台高、宽:高40cm，宽50cm 2.M7.5水泥砂浆，砌筑页岩多孔砖 |  | 8.58
小 计
∑人工费
∑材料费
∑机械费
∑管理费
∑利 润
单价措施项目
| 011708 | 混凝土运输及泵送工程
116 | 桂011708002003 | 混凝土泵送 |  | 605.05
小 计
∑人工费
∑材料费
∑机械费
∑管理费
∑利 润
合 计
∑人工费
∑材料费
∑机械费
∑管理费
∑利 润
桂林市临桂区临桂中学主席台及篮球场改造-绿化工程
分部分项工程
| 1. | 绿化工程
117 | 桂050101013001 | 伐树、挖树根、树蔸（含乔木、单干棕榈植物） 1.树干地径:胸径25cm，桂花树 2.运距：10km | 株 | 1
118 | 桂050101013002 | 伐树、挖树根、树蔸（含乔木、单干棕榈植物） 1.树干地径:胸径35cm，松树 2.运距：10km | 株 | 1
119 | 桂050101013003 | 伐树、挖树根、树蔸（含乔木、单干棕榈植物） 1.树干地径:胸径40cm，松树 | 株 | 1
表-08
分部分项工程和单价措施项目清单与计价表
工程名称:桂林市临桂区临桂中学主席台及篮球场改造工程 | [5 empty] | 第12页 共13页
序号 | 项目编码 | 项目名称及 项目特征描述 | 计量 单位 | 工程量 | 金额(元)
[5 empty] | 综合单价 | 合 价 | 其中： 暂估价
2.运距：10km
120 | 桂050101013004 | 伐树、挖树根、树蔸（含乔木、单干棕榈植物） 1.树干地径:胸径40cm，榕树 2.运距：10km | 株 | 1
121 | 桂050101016001 | 苗木起挖(带土球) 1.苗木种类:原有乔木 2.苗木规格:高3米,胸径20cm | 株 | 2
122 | 桂050101017001 | 苗木迁移运输 1.胸径:20cm 2.运距:1km以内 | 株 | 2
123 | 050102001001 | 栽植乔木 1.种类:原有乔木 2.胸径或干径:20cm 3.养护期:3个月 | 株 | 2
124 | 050101007001 | 清除地被植物（含片植灌木及花卉） 1.运距1km以内 | ㎡ | 58.90
125 | 桂050101014001 | 砍挖孤植灌木、花卉 1.冠幅50cm 2.运距1km以内 | 株 | 10
小 计
∑人工费
∑材料费
∑机械费
∑管理费
∑利 润
单价措施项目
126 | 050403001001 | 树木支撑架 1.树棍桩 四脚桩（长） | 株 | 2
小 计
∑人工费
∑材料费
∑机械费
∑管理费
∑利 润
合 计
∑人工费
∑材料费
∑机械费
∑管理费
∑利 润
总 合 计
表-08
分部分项工程和单价措施项目清单与计价表
工程名称:桂林市临桂区临桂中学主席台及篮球场改造工程 | [5 empty] | 第13页 共13页
序号 | 项目编码 | 项目名称及 项目特征描述 | 计量 单位 | 工程量 | 金额(元)
[5 empty] | 综合单价 | 合 价 | 其中： 暂估价
∑人工费
∑材料费
∑机械费
∑管理费
∑利 润
表-08

## 表-11总价措施项目清单与计价表
总价措施项目清单与计价表
工程名称:桂林市临桂区临桂中学主席台及篮球场改造工程 |  |  |  |  | 第1页 共2页
序 号 | 项目编码 | 项 目 名 称 | 计 算 基 础 | 费 率(%) 或标准 | 金 额(元) | 备注
桂林市临桂区临桂中学主席台改造-膜结构工程
一 |  | 2024建筑装饰装修工程一般计税法
1 | 桂011801001001 | 安全文明施工费 | ∑(分部分项人机+单价措施人机)
2 | 桂011801002001 | 检验试验配合费
3 | 桂011801003001 | 雨季施工增加费
4 | 桂011801004001 | 工程定位复测费
桂林市临桂区临桂中学主席台改造-安装工程
一 |  | 2023给排水、燃气、电气、通风空调、消防、建筑智能、通信、自控仪表工程一般计税法
1 | 桂031401001001 | 安全文明施工费 | ∑分部分项及单价措施费定额(人工费+机械费)
2 | 桂031401002001 | 检验试验配合费
3 | 桂031401003001 | 雨季施工增加费
9 | 桂031401010001 | 脚手架搭拆费
桂林市临桂区临桂中学主席台改造-地面工程
一 |  | 2024建筑装饰装修工程一般计税法
1 | 桂011801001002 | 安全文明施工费 | ∑(分部分项人机+单价措施人机)
2 | 桂011801002002 | 检验试验配合费
3 | 桂011801003002 | 雨季施工增加费
4 | 桂011801004002 | 工程定位复测费
桂林市临桂区临桂中学篮球场改造-膜结构工程
一 |  | 2024建筑装饰装修工程一般计税法
1 | 桂011801001003 | 安全文明施工费 | ∑(分部分项人机+单价措施人机)
2 | 桂011801002003 | 检验试验配合费
3 | 桂011801003003 | 雨季施工增加费
4 | 桂011801004003 | 工程定位复测费
桂林市临桂区临桂中学篮球场改造-安装工程
一 |  | 2023给排水、燃气、电气、通风空调、消防、建筑智能、通信、自控仪表工程一般计税法
1 | 桂031401001002 | 安全文明施工费 | ∑分部分项及单价措施费定额(人工费+机械费)
2 | 桂031401002002 | 检验试验配合费
3 | 桂031401003002 | 雨季施工增加费
注：以项计算的总价措施，无“计算基础”和“费率”的数值，可只填“金额”数值， 但应在备注栏说明施工方案出处或计算方式。
表-11
总价措施项目清单与计价表
工程名称:桂林市临桂区临桂中学主席台及篮球场改造工程 |  |  |  |  | 第2页 共2页
序 号 | 项目编码 | 项 目 名 称 | 计 算 基 础 | 费 率(%) 或标准 | 金 额(元) | 备注
9 | 桂031401010002 | 脚手架搭拆费
桂林市临桂区临桂中学篮球场改造-地面工程
一 |  | 2024建筑装饰装修工程一般计税法
1 | 桂011801001004 | 安全文明施工费 | ∑(分部分项人机+单价措施人机)
2 | 桂011801002004 | 检验试验配合费
3 | 桂011801003004 | 雨季施工增加费
4 | 桂011801004004 | 工程定位复测费
桂林市临桂区临桂中学主席台及篮球场改造-绿化工程
一 |  | 2021绿化工程一般计税法
1 | 桂050501001001 | 安全文明施工费 | ∑分部分项及单价措施费定额（人工费＋机械费）
3 | 桂050501003001 | 雨季施工增加费
合 计
注：以项计算的总价措施，无“计算基础”和“费率”的数值，可只填“金额”数值， 但应在备注栏说明施工方案出处或计算方式。
表-11

## 表-12其他项目清单与计价汇总表
其他项目清单与计价汇总表
工程名称:桂林市临桂区临桂中学主席台及篮球场改造工程 |  | 第1页 共2页
序号 | 项目名称 | 金额（元） | 备注
桂林市临桂区临桂中学主席台改造-膜结构工程
一 | 2024建筑装饰装修工程一般计税法 | 432.28
1 | 暂列金额 |  | 明细详见表－12－1
2 | 材料暂估价 |  | 明细详见表－12－2
3 | 专业工程暂估价 |  | 明细详见表－12－3
4 | 计日工 |  | 明细详见表－12－4
5 | 总承包服务费 |  | 明细详见表－12－5
6 | 安全生产责任保险费暂估价 | 432.28 | 分部分项工程费及措施项目费
桂林市临桂区临桂中学主席台改造-安装工程
一 | 2023给排水、燃气、电气、通风空调、消防、建筑智能、通信、自控仪表工程一般计税法 | 20.76
1 | 暂列金额 |  | 明细详见表-11-1
2 | 材料暂估价 |  | 明细详见表-11-2
3 | 专业工程暂估价 |  | 明细详见表-11-3
4 | 安全生产责任保险费暂估价 | 20.76 | 分部分项工程费及措施项目费
5 | 计日工 |  | 明细详见表-11-4
6 | 总承包服务费 |  | 明细详见表-11-5
桂林市临桂区临桂中学主席台改造-地面工程
一 | 2024建筑装饰装修工程一般计税法 | 159.21
1 | 暂列金额 |  | 明细详见表－12－1
2 | 材料暂估价 |  | 明细详见表－12－2
3 | 专业工程暂估价 |  | 明细详见表－12－3
4 | 计日工 |  | 明细详见表－12－4
5 | 总承包服务费 |  | 明细详见表－12－5
6 | 安全生产责任保险费暂估价 | 159.21 | 分部分项工程费及措施项目费
桂林市临桂区临桂中学篮球场改造-膜结构工程
一 | 2024建筑装饰装修工程一般计税法 | 4597.18
1 | 暂列金额 |  | 明细详见表－12－1
2 | 材料暂估价 |  | 明细详见表－12－2
3 | 专业工程暂估价 |  | 明细详见表－12－3
4 | 计日工 |  | 明细详见表－12－4
5 | 总承包服务费 |  | 明细详见表－12－5
6 | 安全生产责任保险费暂估价 | 4597.18 | 分部分项工程费及措施项目费
桂林市临桂区临桂中学篮球场改造-安装工程
注:材料暂估单价进入清单项目综合单价，此处不汇总。
表－12
其他项目清单与计价汇总表
工程名称:桂林市临桂区临桂中学主席台及篮球场改造工程 |  | 第2页 共2页
序号 | 项目名称 | 金额（元） | 备注
一 | 2023给排水、燃气、电气、通风空调、消防、建筑智能、通信、自控仪表工程一般计税法 | 78.29
1 | 暂列金额 |  | 明细详见表-11-1
2 | 材料暂估价 |  | 明细详见表-11-2
3 | 专业工程暂估价 |  | 明细详见表-11-3
4 | 安全生产责任保险费暂估价 | 78.29 | 分部分项工程费及措施项目费
5 | 计日工 |  | 明细详见表-11-4
6 | 总承包服务费 |  | 明细详见表-11-5
桂林市临桂区临桂中学篮球场改造-地面工程
一 | 2024建筑装饰装修工程一般计税法 | 2523.21
1 | 暂列金额 |  | 明细详见表－12－1
2 | 材料暂估价 |  | 明细详见表－12－2
3 | 专业工程暂估价 |  | 明细详见表－12－3
4 | 计日工 |  | 明细详见表－12－4
5 | 总承包服务费 |  | 明细详见表－12－5
6 | 安全生产责任保险费暂估价 | 2523.21 | 分部分项工程费及措施项目费
桂林市临桂区临桂中学主席台及篮球场改造-绿化工程
一 | 2021绿化工程一般计税法 | 9.14
1 | 暂列金额 |  | 明细详见表－12－1
2 | 材料暂估价 |  | 明细详见表－12－2
3 | 专业工程暂估价 |  | 明细详见表－12－3
4 | 计日工 |  | 明细详见表－12－4
5 | 总承包服务费 |  | 明细详见表－12－5
6 | 安全生产责任保险费暂估价 | 9.14 | 分部分项工程费及措施项目费
合 计
注:材料暂估单价进入清单项目综合单价，此处不汇总。
表－12

## 表-15规费、增值税计价表
规费、增值税计价表
工程名称:桂林市临桂区临桂中学主席台及篮球场改造工程 |  |  | 第1页 共1页
序号 | 项目名称 | 计算基础 | 计算费率(%) | 金额(元)
桂林市临桂区临桂中学主席台改造-膜结构工程
一 | 2024建筑装饰装修工程一般计税法
桂林市临桂区临桂中学主席台改造-安装工程
一 | 2023给排水、燃气、电气、通风空调、消防、建筑智能、通信、自控仪表工程一般计税法
桂林市临桂区临桂中学主席台改造-地面工程
一 | 2024建筑装饰装修工程一般计税法
桂林市临桂区临桂中学篮球场改造-膜结构工程
一 | 2024建筑装饰装修工程一般计税法
桂林市临桂区临桂中学篮球场改造-安装工程
一 | 2023给排水、燃气、电气、通风空调、消防、建筑智能、通信、自控仪表工程一般计税法
桂林市临桂区临桂中学篮球场改造-地面工程
一 | 2024建筑装饰装修工程一般计税法
桂林市临桂区临桂中学主席台及篮球场改造-绿化工程
一 | 2021绿化工程一般计税法
合 计
表-15

## 主要材料及价格表有信息价
主要材料及价格表
工程名称:桂林市临桂区临桂中学主席台及篮球场改造工程 |  |  |  | 第1页 共2页
序号 | 材料编码 | 项目名称及规格、型号等特殊要求 | 单位 | 数量 | 单价（元）
1 | 010103001 | 热轧带肋钢筋HRB400 10以内（综合） | t
2 | 010103002 | 热轧带肋钢筋HRB400 10以上（综合） | t
3 | 010106001 | 热轧带肋钢筋HRB400以上 10以内（综合） | t
4 | 010106002 | 热轧带肋钢筋HRB400以上 10以上（综合） | t
5 | 010310001.1 | 镀锌铁丝(综合) | kg
6 | 010310001.2 | 镀锌铁丝(综合) | kg
7 | 010310002 | 镀锌铁丝φ4 | kg
8 | 010310013 | 镀锌铁丝φ0.7 | kg
9 | 010902010 | 圆钢HPB300φ16 | t
10 | 010902013 | 圆钢HPB300φ22 | t
11 | 010903012.1 | 圆钢HPB300φ22 | t
12 | 030148002 | 地脚螺栓 | kg
13 | 031311001 | 电焊条（综合） | kg
14 | 031324001 | 不锈钢焊丝 | kg
15 | 032116001 | 铁件（综合） | kg
16 | 032116004 | 预埋铁件 | kg
17 | 040102001.1 | 普通硅酸盐水泥 32.5MPa | t
18 | 040102001.2 | 砌筑水泥 M32.5 | t
19 | 040102003 | 普通硅酸盐水泥 P.O 42.5MPa | t
20 | 040301001.1 | 砂（综合） | 
21 | 040301001.2 | 砂(综合) | 
22 | 040301004 | 中砂 | 
23 | 040502006 | 碎石（20~40）mm | 
24 | 041302001 | 多孔页岩砖 240×115×90 | 千块
25 | 050104003 | 树棍 长3-5m | 根
26 | 050306002 | 周转枋材 | 
27 | 080301001.2 | 20mm中国红光面花岗岩 | ㎡
28 | 080301002.2 | 30mm厚中国红光面花岗岩 | ㎡
29 | 080301101.1 | 20mm中国红光面花岗岩 | ㎡
30 | 130102001 | 调和漆(综合) | kg
31 | 130507002 | 红丹防锈漆 | kg
32 | 130508002 | 环氧富锌底漆 | kg
33 | 140301004.1 | 国V汽油 92# | kg
34 | 170101000.1 | 无缝钢管（φ70~φ377） | t
35 | 170101000.2 | 无缝钢管（φ89~φ245） | t
36 | 322701002 | 化肥【复合肥、尿素等】 | kg
37 | 322703001 | 农药 | kg
主要材料及价格表
工程名称:桂林市临桂区临桂中学主席台及篮球场改造工程 |  |  |  | 第2页 共2页
序号 | 材料编码 | 项目名称及规格、型号等特殊要求 | 单位 | 数量 | 单价（元）
38 | 341101001 | 水 | 
39 | 350103001 | 胶合板模板1830×915×18 | ㎡
40 | 350202001 | 模板支撑钢管及扣件 | kg
41 | 043104002.1 | 预拌普通混凝土 C15 | 
42 | 043104002.2 | 预拌普通混凝土 C15[商品砼] | 
43 | 043104004 | 预拌普通混凝土 C25 | 
44 | 043104005.1 | 预拌普通混凝土 C30 | 
45 | 043104005.2 | 预拌普通混凝土 C30[商品砼] | 
46 | 140301004.2 | 国V汽油 92# | kg
47 | 140301004.3 | 汽油92# | kg
48 | 140304001.1 | 轻柴油 0# | kg
49 | 140304001.2 | 轻柴油0# | kg
50 | 341103001.1 | 电 | kW.h
51 | 341103001.2 | 电 | kW·h