## 封-1工程预算书
～～～～～～～～～～～～～～～～～～～～～～～～～～～～～～ 工 程 预 算 书 ～～～～～～～～～～～～～～～～～～～～～～～～～～～～～～
工程名称:灌阳县双百双新科技产业园消防水池及配套设施项目
建设单位: |  |  | 工程造价: | 2618330.58元
施工单位: |  |  | 建筑面积: | ㎡
编制单位: |  |  | 单方造价: | 0元
审核单位: |  |  | 编制日期:
编 制 人: |  |  | 编制人证号:
审 核 人: |  |  | 审核人证号:
| 软件名称及版本号:博奥云计价软件 | 工程计价软件测评合格编号:2019J02

## 表-02建设项目投标报价汇总表
建设项目投标报价汇总表
工程名称:灌阳县双百双新科技产业园消防水池及配套设施项目 |  |  | 第1页 共1页
序号 | 单项工程名称 | 金额(元) | 其中:(元)
|  |  | 暂估价 | 安全文明 施工费
1.1 | 灌阳县双百双新科技产业园消防水池及配套设施项目 | 2618330.58 | 5226.21 | 50449.22
| 投标报价合计 | 2618330.58 | 5226.21 | 50449.22
表-02

## 表-03单项工程投标报价汇总表
单项工程投标报价汇总表
工程名称:灌阳县双百双新科技产业园消防水池及配套设施项目 |  |  | 第1页 共1页
序号 | 单位工程名称 | 金额(元) | 其中:(元)
|  |  | 暂估价 | 安全文明 施工费
1.1.1 | 电气工程 | 1597893.62 | 3189.41 | 22129.45
1.1.2 | 市政工程 | 1020436.96 | 2036.8 | 28319.77
| 投标报价合计 | 2618330.58 | 5226.21 | 50449.22
表-03

## 表-04单位工程投标报价汇总表
单位工程投标报价汇总表
工程名称:灌阳县双百双新科技产业园消防水池及配套设施项目 |  | 第1页 共1页
序号 | 汇总内容 | 金额(元) | 备注
电气工程
1 | 分部分项工程和单价措施项目费用合计 | 1563521.8
1.1 | 其中:材料暂估价
2 | 总价措施项目费用合计 | 31182.41
2.1 | 其中:安全文明施工费 | 22129.45
3 | 其他项目费用合计 | 3189.41
4 | 建筑安装工程费=1+2+3 | 1597893.62
市政工程
1 | 分部分项工程和单价措施项目费用合计 | 981584.45
1.1 | 其中:暂估价
2 | 总价措施项目费用合计 | 36815.71
2.1 | 其中:安全文明施工费 | 28319.77
3 | 其他项目费用合计 | 2036.8
4 | 建筑安装工程费=1+2+3 | 1020436.96
工程项目汇总
1 | 分部分项工程和单价措施项目费用合计 | 2545106.25
1.1 | 其中:材料暂估价
2 | 总价措施项目费用合计 | 67998.12
2.1 | 其中:安全文明施工费 | 50449.22
3 | 其他项目费用合计 | 5226.21
4 | 建筑安装工程费=1+2+3 | 2618330.58
表-04

## 表-04单位工程投标报价汇总表（分专业）
单位工程投标报价汇总表
工程名称:灌阳县双百双新科技产业园消防水池及配套设施项目 |  | 第1页 共2页
序号 | 汇总内容 | 金额(元) | 备注
| 电气工程 | 1597893.62
一 | 2023给排水、燃气、电气、通风空调、消防、建筑智能、通信、自控仪表工程一般计税法 | 1597893.62
1 | 分部分项工程和单价措施项目费用合计 | 1563521.8
1.1 | 其中:材料暂估价
2 | 总价措施项目费用合计 | 31182.41
2.1 | 安全文明施工费 | 22129.45
3 | 其他项目费用合计 | 3189.41
4 | 建筑安装工程费 | 1597893.62
| 工程总价 | 1597893.62
1 | 分部分项工程和单价措施项目费用合计 | 1563521.8
1.1 | 其中:材料暂估价
2 | 总价措施项目费用合计 | 31182.41
2.1 | 安全文明施工费 | 22129.45
3 | 其他项目费用合计 | 3189.41
4 | 建筑安装工程费 | 1597893.62
| 市政工程 | 1020436.96
一 | 2022市政综合工程一般计税法 | 1020436.96
1 | 分部分项工程和单价措施项目费用合计 | 981584.45
1.1 | 其中:暂估价
2 | 总价措施项目费用合计 | 36815.71
2.1 | 安全文明施工费 | 28319.77
3 | 其他项目费用合计 | 2036.8
4 | 建筑安装工程费 | 1020436.96
| 工程总价 | 1020436.96
1 | 分部分项工程和单价措施项目费用合计 | 981584.45
1.1 | 其中:暂估价
2 | 总价措施项目费用合计 | 36815.71
2.1 | 安全文明施工费 | 28319.77
3 | 其他项目费用合计 | 2036.8
4 | 建筑安装工程费 | 1020436.96
| 工程项目汇总 | 2618330.58
1 | 分部分项工程和单价措施项目费用合计 | 2545106.25
1.1 | 其中:材料暂估价
2 | 总价措施项目费用合计 | 67998.12
2.1 | 安全文明施工费 | 50449.22
3 | 其他项目费用合计 | 5226.21
表-04
单位工程投标报价汇总表
工程名称:灌阳县双百双新科技产业园消防水池及配套设施项目 |  | 第2页 共2页
序号 | 汇总内容 | 金额(元) | 备注
4 | 建筑安装工程费 | 2618330.58
表-04

## 表-08分部分项工程和单价措施项目清单与计价表
分部分项工程和单价措施项目清单与计价表
工程名称:灌阳县双百双新科技产业园消防水池及配套设施项目 | [5 empty] | 第1页 共6页
序号 | 项目编码 | 项目名称及 项目特征描述 | 计量 单位 | 工程量 | 金额(元)
[5 empty] | 综合单价 | 合 价 | 其中： 暂估价
|  | 电气工程 |  |  |  | 1563521.8
|  | 分部分项工程 |  |  |  | 1563521.8
| 4. | B4 电气设备安装工程 |  |  |  | 125778.94
1 | 030404017001 | 泵站双电源配电箱 AT-XFB1 安装方式:落地安装 箱内配置详见系统图 | 台 | 1 | 9275.77 | 9275.77
2 | 030404017002 | 消火栓配电柜 AC-SXH 安装方式:落地安装 箱内配置详见系统图 | 台 | 1 | 5951.27 | 5951.27
3 | 030404017003 | 喷淋配电柜 AC-PL 安装方式:落地安装 箱内配置详见系统图 | 台 | 1 | 5951.27 | 5951.27
4 | 030404017004 | 排水泵控制箱 AC1 安装方式:底距地1.5米安装 箱内配置详见系统图 | 台 | 1 | 895.13 | 895.13
5 | 030404017005 | 消控室配电箱 AT-xks 安装方式:底距地1.5米安装 箱内配置详见系统图 | 台 | 1 | 4569.36 | 4569.36
6 | 030412005001 | 应急双管LED灯 2*15W 自带蓄电池，应急时间≥90min 安装方式:底距地0.3米暗装 含接线盒安装 | 套 | 6 | 192.52 | 1155.12
7 | 030404034001 | 三联单控暗开关 安装方式:底距地1.4米暗装 含接线盒安装 | 套 | 1 | 40.28 | 40.28
8 | 030404035001 | 安全型二三孔插座 安装方式:底距地0.3米暗装 含接线盒安装 | 套 | 7 | 35.11 | 245.77
9 | 030412004001 | 出口指示灯(中型) LED 1W 安装方式:门上方0.2米壁装 含接线盒安装 | 套 | 1 | 173.28 | 173.28
10 | 030412004002 | 应急灯 LED 6W 安装方式:底距地2.5米安装 含接线盒安装 | 套 | 5 | 152.44 | 762.2
11 | 030108003001 | 轴流通风机 φ350mm | 台 | 1 | 3908.1 | 3908.1
12 | 030411001001 | 镀锌钢管 SC80 敷设方式:沿楼板墙明敷设 | m | 60.00 | 115.34 | 6920.4
13 | 030411001002 | 镀锌钢管 SC50 敷设方式:埋地敷设 | m | 350.00 | 45.17 | 15809.5
14 | 030411001003 | 镀锌钢管 SC25 敷设方式:沿楼板墙明敷设 | m | 70.00 | 33.63 | 2354.1
15 | 030411001004 | 镀锌钢管 SC20 敷设方式:沿楼板墙暗敷设 | m | 37.60 | 23.5 | 883.6
16 | 030411001005 | 镀锌钢管 SC20 敷设方式:沿楼板墙明敷设 | m | 17.80 | 30.6 | 544.68
17 | 030413002001 | 凿(压)槽及恢复 DN20 | m | 8.50 | 14.4 | 122.4
18 | 030408001001 | 柔性矿物绝缘电力电缆 BTLY-B1/1KV-5*16mm2 | m | 357.00 | 134.56 | 48037.92
19 | 030408006001 | 柔性矿物绝缘电力电缆头 5*16mm2 | 个 | 4 | 132.25 | 529
表-08
分部分项工程和单价措施项目清单与计价表
工程名称:灌阳县双百双新科技产业园消防水池及配套设施项目 | [5 empty] | 第2页 共6页
序号 | 项目编码 | 项目名称及 项目特征描述 | 计量 单位 | 工程量 | 金额(元)
[5 empty] | 综合单价 | 合 价 | 其中： 暂估价
20 | 030408006002 | 铜芯电力电缆头 3*95+2*50mm2 | 个 | 4 | 305.8 | 1223.2
21 | 030408001002 | 铜芯电力电缆 WDZBN-YJY-1KV-3*50+2*25mm2 | m | 10.00 | 246.07 | 2460.7
22 | 030408001003 | 铜芯电力电缆 WDZBN-YJY-1KV-3*25+2*16mm2 | m | 10.00 | 142.16 | 1421.6
23 | 030408001004 | 铜芯电力电缆 WDZBN-YJY-1KV-3*50+1*25mm2 | m | 20.00 | 215.1 | 4302
24 | 030408001005 | 铜芯电力电缆 WDZBN-YJY-1KV-3*25+1*16mm2 | m | 20.00 | 122.8 | 2456
25 | 030408001006 | 铜芯电力电缆 WDZBN-YJY-1KV-5*2.5mm2 | m | 10.00 | 27.86 | 278.6
26 | 030408001007 | 铜芯电力电缆 YZW-750V-4*2.5mm2 | m | 10.00 | 21.45 | 214.5
27 | 030408001008 | 铜芯电力电缆 YZW-750V-4*1.5mm2 | m | 5.00 | 16.05 | 80.25
28 | 030408001009 | 铜芯电力电缆 WDZBN-YJY-B1/1KV-3*4mm2 | m | 70.00 | 26.13 | 1829.1
29 | 030408006003 | 铜芯电力电缆头 3*50+2*25mm2 | 个 | 2 | 209.19 | 418.38
30 | 030408006004 | 铜芯电力电缆头 3*25+2*16mm2 | 个 | 2 | 166.34 | 332.68
31 | 030408006005 | 铜芯电力电缆头 3*50+1*25mm2 | 个 | 4 | 160.93 | 643.72
32 | 030408006006 | 铜芯电力电缆头 3*25+1*16mm2 | 个 | 4 | 166.34 | 665.36
33 | 030411004001 | 铜芯塑料线 WDZBN-BYJ-4mm2 | m | 69.00 | 8.06 | 556.14
34 | 030411004002 | 铜芯塑料线 WDZBN-BYJ-2.5mm2 | m | 52.80 | 5.3 | 279.84
35 | 030411004003 | 铜芯塑料线 WDZN-RVSP-2*2.5mm2 | m | 19.30 | 11.66 | 225.04
36 | 030409008001 | 总等电位端子联结箱 | 台 | 1 | 262.68 | 262.68
| 5. | 火灾自动报警工程 |  |  |  | 297008.36
37 | 030904012001 | 火灾报警系统控制主机 含手动控制盘 | 台 | 1 | 13726.45 | 13726.45
38 | 030904014001 | 消防应急广播主机 | 台 | 1 | 6076.26 | 6076.26
39 | 030904014002 | 消防专用电话总机 | 台 | 1 | 8556.11 | 8556.11
40 | 030904015001 | 火灾报警控制微机(CRT) | 台 | 1 | 15495.36 | 15495.36
41 | 030904016001 | UPS应急电源 | 套 | 1 | 5250.56 | 5250.56
42 | 030904012002 | 电气火灾监控器 | 台 | 1 | 4192.42 | 4192.42
43 | 030904012003 | 消防电源监控器 | 台 | 1 | 10538.4 | 10538.4
44 | 030904012004 | 应急疏散系统控制主机 | 台 | 1 | 4410.42 | 4410.42
45 | 030904012005 | 防火门监控器 | 台 | 1 | 3919.92 | 3919.92
46 | 03B001 | 消防水池水位显示装置 | 台 | 1 | 2016.5 | 2016.5
47 | 030904006001 | 119直拨电话 | 个 | 1 | 194.35 | 194.35
48 | 030904001001 | 感烟探测器 | 个 | 1 | 153.78 | 153.78
49 | 030904008001 | 交流双电源监控模块 M12 | 个 | 1 | 518.63 | 518.63
50 | 030904008002 | 消防设备电源监控模块 M10 | 个 | 2 | 386.52 | 773.04
51 | 030904008003 | 消防设备电源监控模块 M11 | 个 | 2 | 386.52 | 773.04
表-08
分部分项工程和单价措施项目清单与计价表
工程名称:灌阳县双百双新科技产业园消防水池及配套设施项目 | [5 empty] | 第3页 共6页
序号 | 项目编码 | 项目名称及 项目特征描述 | 计量 单位 | 工程量 | 金额(元)
[5 empty] | 综合单价 | 合 价 | 其中： 暂估价
52 | 03B002 | 防静电地板 | ㎡ | 24.88 | 9.29 | 231.14
53 | 030411001006 | 镀锌钢管 SC125 敷设方式:埋地敷设 | m | 579.50 | 106.18 | 61531.31
54 | 030411001007 | 镀锌钢管 SC20 敷设方式:埋地敷设 | m | 200.00 | 18.9 | 3780
55 | 031001006001 | 七孔梅花管 敷设方式:埋地敷设 | m | 579.50 | 40.35 | 23382.83
56 | 030411004004 | 铜芯塑料线 ZBN-RVVP-2*1.5mm2 | m | 222.00 | 16.32 | 3623.04
57 | 030411004005 | 铜芯塑料线 NH-BV-1.5mm2 | m | 444.00 | 3.68 | 1633.92
58 | 030411004006 | 铜芯塑料线 NH-RVSP-2*1.5mm2 | m | 427.00 | 8.03 | 3428.81
59 | 030411004007 | 铜芯塑料线 ZN-RVSP-2*2.5mm2 | m | 427.00 | 10.39 | 4436.53
60 | 030411004008 | 铜芯塑料线 ZN-RVSP-2*1.0mm2 | m | 427.00 | 7.85 | 3351.95
61 | 030411004009 | 铜芯塑料线 ZR-RVV-2*1.5mm2 | m | 427.00 | 6.82 | 2912.14
62 | 030411004010 | 铜芯塑料线 ZN-RVS-2*1.5mm2 | m | 427.00 | 8.76 | 3740.52
63 | 030411004011 | 铜芯塑料线 ZN-BV-4mm2 | m | 854.00 | 7.6 | 6490.4
64 | 030411004012 | 铜芯塑料线 ZR-RVVP-2*2.5mm2 | m | 427.00 | 10.49 | 4479.23
65 | 030411004013 | 铜芯塑料线 WDZA-BYJ-4mm2 | m | 854.00 | 7.31 | 6242.74
66 | 030411004014 | 控制电缆 ZN-KVV-7*2.5mm2 | m | 940.00 | 36.23 | 34056.2
67 | 030411004015 | 铜芯塑料线 ZN-RVSP-2*1.5mm2 | m | 235.00 | 9.29 | 2183.15
68 | 030411004016 | 铜芯塑料线 WDZBN-RYJS-2*1.5mm2 | m | 427.00 | 6.26 | 2673.02
69 | 030411004017 | 铜芯塑料线 WDZBN-BYJ-2.5mm2 | m | 427.00 | 10.29 | 4393.83
70 | 030411004018 | 铜芯塑料线 HYV-2*0.5mm2 | m | 200.00 | 2.51 | 502
71 | 030905001001 | 自动报警系统调试 | 系统 | 1 | 35656.88 | 35656.88
72 | 桂030905005001 | 火灾事故广播、消防通信系统调试 | 只 | 144 | 37.17 | 5352.48
73 | 桂030413007001 | 手孔井 详见大样图 | 座 | 10 | 633.1 | 6331
| 9. | 消防水工程 |  |  |  | 1140734.5
74 | 031001006002 | 钢丝网骨架塑料复合管 DN200 连接方式:热熔连接 含管件安装 含管道消毒、冲洗、试压 | m | 813.30 | 225.52 | 183415.42
75 | 031001006003 | 钢丝网骨架塑料复合管 DN150 连接方式:热熔连接 含管件安装 含管道消毒、冲洗、试压 | m | 1979.50 | 146.01 | 289026.8
76 | 031001006004 | 钢丝网骨架塑料复合管 DN100 连接方式:热熔连接 含管件安装 含管道消毒、冲洗、试压 | m | 177.20 | 94.44 | 16734.77
77 | 031001006005 | 钢丝网骨架塑料复合管 DN40 连接方式:热熔连接 含管件安装 含管道消毒、冲洗、试压 | m | 368.50 | 78.23 | 28827.76
表-08
分部分项工程和单价措施项目清单与计价表
工程名称:灌阳县双百双新科技产业园消防水池及配套设施项目 | [5 empty] | 第4页 共6页
序号 | 项目编码 | 项目名称及 项目特征描述 | 计量 单位 | 工程量 | 金额(元)
[5 empty] | 综合单价 | 合 价 | 其中： 暂估价
78 | 031003003001 | 法兰闸阀(1.6MPa) DN200 连接方式:法兰连接 | 个 | 4 | 1909.43 | 7637.72
79 | 031003003002 | 法兰闸阀(1.6MPa) DN150 连接方式:法兰连接 | 个 | 7 | 1260.64 | 8824.48
80 | 031003003003 | 法兰闸阀(1.6MPa) DN100 连接方式:法兰连接 | 个 | 2 | 755.05 | 1510.1
81 | 031003003004 | 遥控浮球阀 DN100 连接方式:法兰连接 | 个 | 1 | 1332.49 | 1332.49
82 | 030901012001 | 消防水泵接合器 DN150 | 套 | 16 | 1474.89 | 23598.24
83 | 030901011001 | 室外消火栓 SS100/65-1.0型 | 套 | 9 | 792.66 | 7133.94
84 | 03B003 | 地埋式消防一体化给水设备 矩形S304不锈钢水箱尺寸:13*10*3m 水箱有效容积：648m3 含消火栓泵*2台，喷淋泵*2台 含配套阀门、溢流管等安装 | 套 | 1 | 566800 | 566800
85 | 030109011001 | 潜水泵 50WQ20-13-1.5 Q=20m3/h H=13m N=1.5Kw | 台 | 2 | 2946.39 | 5892.78
|  | 小 计 |  |  |  | 1563521.8
|  | ∑人工费 |  |  |  | 177236.41
|  | ∑材料费 |  |  |  | 1166908.8
|  | ∑机械费 |  |  |  | 7329.52
|  | ∑管理费 |  |  |  | 58984.49
|  | ∑利 润 |  |  |  | 23956.41
单价措施项目
小 计
∑人工费
∑材料费
∑机械费
∑管理费
∑利 润
|  | 合 计 |  |  |  | 1563521.8
|  | ∑人工费 |  |  |  | 177236.41
|  | ∑材料费 |  |  |  | 1166908.8
|  | ∑机械费 |  |  |  | 7329.52
|  | ∑管理费 |  |  |  | 58984.49
|  | ∑利 润 |  |  |  | 23956.41
|  | 市政工程 |  |  |  | 981584.45
|  | 分部分项工程 |  |  |  | 981584.45
| 1. | 土石方工程 |  |  |  | 981584.45
86 | 桂030413013001 | 土方开挖 |  | 5260.57 | 3.39 | 17833.33
表-08
分部分项工程和单价措施项目清单与计价表
工程名称:灌阳县双百双新科技产业园消防水池及配套设施项目 | [5 empty] | 第5页 共6页
序号 | 项目编码 | 项目名称及 项目特征描述 | 计量 单位 | 工程量 | 金额(元)
[5 empty] | 综合单价 | 合 价 | 其中： 暂估价
平均深度：0.8米
87 | 040305001001 | 砂垫层 厚度:0.15m |  | 281.27 | 337.68 | 94979.25
88 | 040103001001 | 土回填方 |  | 488.70 | 47.75 | 23335.43
89 | 040103001002 | 砂回填 |  | 2266.75 | 259.26 | 587677.61
90 | 040103002001 | 土方弃置 运距:10km |  | 2223.85 | 24.76 | 55062.53
91 | 041001001001 | 拆除路面 | ㎡ | 150.00 | 16.76 | 2514
92 | 041001003001 | 拆除基层 | ㎡ | 15.00 | 6.74 | 101.1
93 | 040203007001 | C25水泥混凝土路面 厚度:200mm | ㎡ | 150.00 | 130.3 | 19545
94 | 040202011001 | 级配碎石层 厚度:100mm | ㎡ | 150.00 | 29.17 | 4375.5
95 | 040504001001 | 闸阀井 管径DN100~DN150 | 座 | 8 | 3676.35 | 29410.8
96 | 040504001002 | 闸阀井 管径DN200 | 座 | 4 | 3955.75 | 15823
97 | 010101001001 | 人工平整场地 | ㎡ | 315.84 | 5.17 | 1632.89
98 | 040303001001 | C15混凝土垫层 |  | 29.48 | 383.36 | 11301.45
99 | 040303002001 | C25混凝土基础 含模板安拆 |  | 115.99 | 642.22 | 74491.1
100 | 040901001001 | 现浇构件钢筋 | t | 6.461 | 6732.93 | 43501.46
|  | 小 计 |  |  |  | 981584.45
|  | ∑人工费 |  |  |  | 154470.79
|  | ∑材料费 |  |  |  | 623883.26
|  | ∑机械费 |  |  |  | 62041.2
|  | ∑管理费 |  |  |  | 41353.92
|  | ∑利 润 |  |  |  | 18789.83
单价措施项目
小 计
∑人工费
∑材料费
∑机械费
∑管理费
∑利 润
|  | 合 计 |  |  |  | 981584.45
|  | ∑人工费 |  |  |  | 154470.79
|  | ∑材料费 |  |  |  | 623883.26
|  | ∑机械费 |  |  |  | 62041.2
表-08
分部分项工程和单价措施项目清单与计价表
工程名称:灌阳县双百双新科技产业园消防水池及配套设施项目 | [5 empty] | 第6页 共6页
序号 | 项目编码 | 项目名称及 项目特征描述 | 计量 单位 | 工程量 | 金额(元)
[5 empty] | 综合单价 | 合 价 | 其中： 暂估价
|  | ∑管理费 |  |  |  | 41353.92
|  | ∑利 润 |  |  |  | 18789.83
|  | 总 合 计 |  |  |  | 2545106.25
|  | ∑人工费 |  |  |  | 331707.2
|  | ∑材料费 |  |  |  | 1790792.06
|  | ∑机械费 |  |  |  | 69370.72
|  | ∑管理费 |  |  |  | 100338.41
|  | ∑利 润 |  |  |  | 42746.24
表-08

## 表-09工程量清单综合单价分析表
工程量清单综合单价分析表
工程名称:灌阳县双百双新科技产业园消防水池及配套设施项目 | [9 empty] | 第1页 共12页
序号 | 项目编码 | 项目名称及项目 特征描述 | 单位 | 工程量 | 综合单价 (元) | 综合单价
[6 empty] | 人工费 | 材料费 | 机械费 | 管理费 | 利润 | 其中： 暂估价
电气工程
分部分项工程
| 4. | B4 电气设备安装工程
1 | 030404017001 | 泵站双电源配电箱 AT-XFB1 安装方式:落地安装 箱内配置详见系统图 | 台 | 1 | 9275.77 | 296.68 | 7889.01 | 131.51 | 137.02 | 55.66
| B4-0087 | 成套配电箱安装 落地式 | 台 | 1 | 9275.77 | 296.68 | 7889.01 | 131.51 | 137.02 | 55.66
2 | 030404017002 | 消火栓配电柜 AC-SXH 安装方式:落地安装 箱内配置详见系统图 | 台 | 1 | 5951.27 | 296.68 | 4839.01 | 131.51 | 137.02 | 55.66
| B4-0087 | 成套配电箱安装 落地式 | 台 | 1 | 5951.27 | 296.68 | 4839.01 | 131.51 | 137.02 | 55.66
3 | 030404017003 | 喷淋配电柜 AC-PL 安装方式:落地安装 箱内配置详见系统图 | 台 | 1 | 5951.27 | 296.68 | 4839.01 | 131.51 | 137.02 | 55.66
| B4-0087 | 成套配电箱安装 落地式 | 台 | 1 | 5951.27 | 296.68 | 4839.01 | 131.51 | 137.02 | 55.66
4 | 030404017004 | 排水泵控制箱 AC1 安装方式:底距地1.5米安装 箱内配置详见系统图 | 台 | 1 | 895.13 | 147.11 | 580.65 | 18.8 | 53.09 | 21.57
| B4-0089 | 成套配电箱安装 悬挂嵌入式半周长1.0m | 台 | 1 | 895.13 | 147.11 | 580.65 | 18.8 | 53.09 | 21.57
5 | 030404017005 | 消控室配电箱 AT-xks 安装方式:底距地1.5米安装 箱内配置详见系统图 | 台 | 1 | 4569.36 | 187.98 | 3883.31 | 24.96 | 68.14 | 27.68
| B4-0090 | 成套配电箱安装 悬挂嵌入式半周长1.5m | 台 | 1 | 4569.36 | 187.98 | 3883.31 | 24.96 | 68.14 | 27.68
6 | 030412005001 | 应急双管LED灯 2*15W 自带蓄电池，应急时间≥90min 安装方式:底距地0.3米暗装 含接线盒安装 | 套 | 6 | 192.52 | 25.99 | 138.74 | 0.13 | 8.36 | 3.4
| B4-1800 | 荧光灯具安装 壁装式、吸顶式 双管 | 10套 | 0.6 | 1925.05 | 259.9 | 1387.39 | 1.28 | 83.58 | 33.95
表－09
工程量清单综合单价分析表
工程名称:灌阳县双百双新科技产业园消防水池及配套设施项目 | [9 empty] | 第2页 共12页
序号 | 项目编码 | 项目名称及项目 特征描述 | 单位 | 工程量 | 综合单价 (元) | 综合单价
[6 empty] | 人工费 | 材料费 | 机械费 | 管理费 | 利润 | 其中： 暂估价
7 | 030404034001 | 三联单控暗开关 安装方式:底距地1.4米暗装 含接线盒安装 | 套 | 1 | 40.28 | 12.97 | 18.14 |  | 4.15 | 1.69
| B4-1958 | 照明开关、按钮、插座安装 开关及按钮 跷板暗开关（单控）三联 | 10套 | 0.1 | 402.64 | 129.68 | 181.35 |  | 41.5 | 16.86
8 | 030404035001 | 安全型二三孔插座 安装方式:底距地0.3米暗装 含接线盒安装 | 套 | 7 | 35.11 | 14.57 | 11.09 |  | 4.66 | 1.89
| B4-1981 | 照明开关、按钮、插座安装 插座 单、三相暗插座 单相暗插座10A 5孔 | 10套 | 0.7 | 351.12 | 145.66 | 110.92 |  | 46.61 | 18.94
9 | 030412004001 | 出口指示灯(中型) LED 1W 安装方式:门上方0.2米壁装 含接线盒安装 | 套 | 1 | 173.28 | 22.39 | 126.32 | 0.13 | 7.2 | 2.93
| B4-1760 | 装饰灯具安装 荧光艺术装饰灯具 标志、诱导装饰灯、应急灯 墙壁式 示意图号171、172、173、174 | 10套 | 0.1 | 1732.7 | 223.85 | 1263.19 | 1.28 | 72.04 | 29.27
10 | 030412004002 | 应急灯 LED 6W 安装方式:底距地2.5米安装 含接线盒安装 | 套 | 5 | 152.44 | 22.39 | 107.2 | 0.13 | 7.2 | 2.93
| B4-1760 | 装饰灯具安装 荧光艺术装饰灯具 标志、诱导装饰灯、应急灯 墙壁式 示意图号171、172、173、174 | 10套 | 0.5 | 1524.3 | 223.85 | 1072 | 1.28 | 72.04 | 29.27
11 | 030108003001 | 轴流通风机 φ350mm | 台 | 1 | 3908.1 | 470.55 | 2865.83 | 66.45 | 134.25 | 48.33
| B1-0698换 | 轴流通风机 设备重量（0.2t以内） | 台 | 1 | 3908.1 | 470.55 | 2865.83 | 66.45 | 134.25 | 48.33
12 | 030411001001 | 镀锌钢管 SC80 敷设方式:沿楼板墙明敷设 | m | 60.00 | 115.34 | 37.55 | 50.89 | 0.33 | 12.12 | 4.93
| B4-1376 | 钢管敷设 砖、混凝土结构明配 钢管公称直径（≤80mm） | 100m | 0.6000 | 11534.98 | 3755.18 | 5089.19 | 33.34 | 1212.33 | 492.51
13 | 030411001002 | 镀锌钢管 SC50 敷设方式:埋地敷设 | m | 350.00 | 45.17 | 9.17 | 27.59 | 0.38 | 3.06 | 1.24
| B4-0771 | 镀锌钢管埋地敷设(公称直径≤50mm) | 100m | 3.5000 | 4517.66 | 917 | 2759.6 | 38.2 | 305.66 | 124.18
14 | 030411001003 | 镀锌钢管 SC25 | m | 70.00 | 33.63 | 13.02 | 11.76 | 0.15 | 4.21 | 1.71
表－09
工程量清单综合单价分析表
工程名称:灌阳县双百双新科技产业园消防水池及配套设施项目 | [9 empty] | 第3页 共12页
序号 | 项目编码 | 项目名称及项目 特征描述 | 单位 | 工程量 | 综合单价 (元) | 综合单价
[6 empty] | 人工费 | 材料费 | 机械费 | 管理费 | 利润 | 其中： 暂估价
敷设方式:沿楼板墙明敷设
| B4-1371 | 钢管敷设 砖、混凝土结构明配 钢管公称直径（≤25mm） | 100m | 0.7000 | 3363.95 | 1301.76 | 1176.58 | 15.21 | 421.43 | 171.21
15 | 030411001004 | 镀锌钢管 SC20 敷设方式:沿楼板墙暗敷设 | m | 37.60 | 23.5 | 7.62 | 10.42 | 0.06 | 2.46 | 1
| B4-1381 | 钢管敷设 砖、混凝土结构暗配 钢管公称直径（≤20mm） | 100m | 0.3760 | 2350.97 | 762.35 | 1042.15 | 6.41 | 246 | 99.94
16 | 030411001005 | 镀锌钢管 SC20 敷设方式:沿楼板墙明敷设 | m | 17.80 | 30.6 | 11.31 | 11.49 | 0.12 | 3.66 | 1.49
| B4-1370 | 钢管敷设 砖、混凝土结构明配 钢管公称直径（≤20mm） | 100m | 0.1780 | 3059.13 | 1130.95 | 1149.32 | 11.96 | 365.73 | 148.58
17 | 030413002001 | 凿(压)槽及恢复 DN20 | m | 8.50 | 14.4 | 6.9 | 2.84 | 0.25 | 2.29 | 0.93
| B4-2032 | 凿槽、刨沟 凿槽、刨沟 砖结构公称管径（≤20mm） | 10m | 0.850 | 81.95 | 43.59 | 9.49 | 1.71 | 14.5 | 5.89
| B4-2044 | 凿槽、刨沟 所凿沟槽恢复 沟槽尺寸公称管径（≤20mm）{水泥砂浆 1∶3} | 10m | 0.850 | 62.02 | 25.43 | 18.88 | 0.79 | 8.39 | 3.41
18 | 030408001001 | 柔性矿物绝缘电力电缆 BTLY-B1/1KV-5*16mm2 | m | 357.00 | 134.56 | 7.2 | 112.67 | 0.23 | 2.38 | 0.97
| B4-0916换 | 铜芯电力电缆敷设 电缆截面（≤16m㎡） | 100m | 3.5700 | 13455.62 | 720.04 | 11267.06 | 23.1 | 237.8 | 96.61
19 | 030408006001 | 柔性矿物绝缘电力电缆头 5*16mm2 | 个 | 4 | 132.25 | 47.57 | 52.36 |  | 15.22 | 6.18
| B4-1018换 | 电力电缆头制作、安装 终端头 1 KV以下 干包式 终端头 截面(≤16m㎡) | 个 | 4 | 132.25 | 47.57 | 52.36 |  | 15.22 | 6.18
20 | 030408006002 | 铜芯电力电缆头 3*95+2*50mm2 | 个 | 4 | 305.8 | 95.63 | 138.21 | 2.54 | 31.41 | 12.76
| B4-1021换 | 电力电缆头制作、安装 终端头 1 KV以下 干包式 终端头 截面(≤120m㎡) | 个 | 4 | 305.8 | 95.63 | 138.21 | 2.54 | 31.41 | 12.76
21 | 030408001002 | 铜芯电力电缆 WDZBN-YJY-1KV-3*50+2*25mm2 | m | 10.00 | 246.07 | 8.25 | 212.78 | 0.7 | 2.86 | 1.16
| B4-0918 | 铜芯电力电缆敷设 电缆截面（≤70m㎡） | 100m | 0.1000 | 24607.62 | 824.65 | 21278.25 | 70.21 | 286.36 | 116.33
22 | 030408001003 | 铜芯电力电缆 WDZBN-YJY-1KV-3*25+2*16mm2 | m | 10.00 | 142.16 | 5.13 | 122.57 | 0.29 | 1.73 | 0.7
表－09
工程量清单综合单价分析表
工程名称:灌阳县双百双新科技产业园消防水池及配套设施项目 | [9 empty] | 第4页 共12页
序号 | 项目编码 | 项目名称及项目 特征描述 | 单位 | 工程量 | 综合单价 (元) | 综合单价
[6 empty] | 人工费 | 材料费 | 机械费 | 管理费 | 利润 | 其中： 暂估价
| B4-0917 | 铜芯电力电缆敷设 电缆截面（≤35m㎡） | 100m | 0.1000 | 14216.61 | 513.08 | 12257.34 | 28.59 | 173.33 | 70.42
23 | 030408001004 | 铜芯电力电缆 WDZBN-YJY-1KV-3*50+1*25mm2 | m | 20.00 | 215.1 | 8.25 | 184.37 | 0.7 | 2.86 | 1.16
| B4-0918 | 铜芯电力电缆敷设 电缆截面（≤70m㎡） | 100m | 0.2000 | 21510.79 | 824.65 | 18437.12 | 70.21 | 286.36 | 116.33
24 | 030408001005 | 铜芯电力电缆 WDZBN-YJY-1KV-3*25+1*16mm2 | m | 20.00 | 122.8 | 5.13 | 104.81 | 0.29 | 1.73 | 0.7
| B4-0917 | 铜芯电力电缆敷设 电缆截面（≤35m㎡） | 100m | 0.2000 | 12281.23 | 513.08 | 10481.76 | 28.59 | 173.33 | 70.42
25 | 030408001006 | 铜芯电力电缆 WDZBN-YJY-1KV-5*2.5mm2 | m | 10.00 | 27.86 | 3.64 | 20.07 | 0.15 | 1.21 | 0.49
| B4-0915 | 铜芯电力电缆敷设 电缆截面（≤10m㎡） | 100m | 0.1000 | 2786.4 | 363.69 | 2006.65 | 15.4 | 121.31 | 49.28
26 | 030408001007 | 铜芯电力电缆 YZW-750V-4*2.5mm2 | m | 10.00 | 21.45 | 3.64 | 14.19 | 0.15 | 1.21 | 0.49
| B4-0915 | 铜芯电力电缆敷设 电缆截面（≤10m㎡） | 100m | 0.1000 | 2145.68 | 363.69 | 1418.83 | 15.4 | 121.31 | 49.28
27 | 030408001008 | 铜芯电力电缆 YZW-750V-4*1.5mm2 | m | 5.00 | 16.05 | 3.64 | 9.23 | 0.15 | 1.21 | 0.49
| B4-0915 | 铜芯电力电缆敷设 电缆截面（≤10m㎡） | 100m | 0.0500 | 1605.13 | 363.69 | 922.92 | 15.4 | 121.31 | 49.28
28 | 030408001009 | 铜芯电力电缆 WDZBN-YJY-B1/1KV-3*4mm2 | m | 70.00 | 26.13 | 3.64 | 18.48 | 0.15 | 1.21 | 0.49
| B4-0915 | 铜芯电力电缆敷设 电缆截面（≤10m㎡） | 100m | 0.7000 | 2613.56 | 363.69 | 1848.08 | 15.4 | 121.31 | 49.28
29 | 030408006003 | 铜芯电力电缆头 3*50+2*25mm2 | 个 | 2 | 209.19 | 69.65 | 87.25 | 2.54 | 23.1 | 9.38
| B4-1020换 | 电力电缆头制作、安装 终端头 1 KV以下 干包式 终端头 截面(≤70m㎡) | 个 | 2 | 209.19 | 69.65 | 87.25 | 2.54 | 23.1 | 9.38
30 | 030408006004 | 铜芯电力电缆头 3*25+2*16mm2 | 个 | 2 | 166.34 | 58.44 | 64.93 | 2.03 | 19.35 | 7.86
| B4-1019换 | 电力电缆头制作、安装 终端头 1 KV以下 干包式 终端头 截面(≤35m㎡) | 个 | 2 | 166.34 | 58.44 | 64.93 | 2.03 | 19.35 | 7.86
31 | 030408006005 | 铜芯电力电缆头 3*50+1*25mm2 | 个 | 4 | 160.93 | 53.58 | 67.12 | 1.95 | 17.77 | 7.22
| B4-1020 | 电力电缆头制作、安装 终端头 1 KV以下 干包式 终端头 截面(≤70m㎡) | 个 | 4 | 160.93 | 53.58 | 67.12 | 1.95 | 17.77 | 7.22
32 | 030408006006 | 铜芯电力电缆头 3*25+1*16mm2 | 个 | 4 | 166.34 | 58.44 | 64.93 | 2.03 | 19.35 | 7.86
表－09
工程量清单综合单价分析表
工程名称:灌阳县双百双新科技产业园消防水池及配套设施项目 | [9 empty] | 第5页 共12页
序号 | 项目编码 | 项目名称及项目 特征描述 | 单位 | 工程量 | 综合单价 (元) | 综合单价
[6 empty] | 人工费 | 材料费 | 机械费 | 管理费 | 利润 | 其中： 暂估价
| B4-1019换 | 电力电缆头制作、安装 终端头 1 KV以下 干包式 终端头 截面(≤35m㎡) | 个 | 4 | 166.34 | 58.44 | 64.93 | 2.03 | 19.35 | 7.86
33 | 030411004001 | 铜芯塑料线 WDZBN-BYJ-4mm2 | m | 69.00 | 8.06 | 0.75 | 6.3 |  | 0.24 | 0.1
| B4-1497 | 管内穿线 动力线路 铜芯 导线截面（≤4m㎡） | 100m单线 | 0.6900 | 805.67 | 75.37 | 629.86 |  | 24.12 | 9.8
34 | 030411004002 | 铜芯塑料线 WDZBN-BYJ-2.5mm2 | m | 52.80 | 5.3 | 0.71 | 3.83 |  | 0.23 | 0.09
| B4-1478 | 管内穿线 照明线路 铜芯 导线截面（≤2.5m㎡） | 100m单线 | 0.5280 | 528.99 | 70.83 | 382.6 |  | 22.67 | 9.21
35 | 030411004003 | 铜芯塑料线 WDZN-RVSP-2*2.5mm2 | m | 19.30 | 11.66 | 0.89 | 9.37 | 0.03 | 0.29 | 0.12
| B4-1513 | 管内穿线 塑料护套线 二芯 导线截面（≤2.5m㎡） | 100m单线 | 0.1930 | 1166.21 | 89.36 | 936.43 | 2.7 | 29.46 | 11.97
36 | 030409008001 | 总等电位端子联结箱 | 台 | 1 | 262.68 | 108.97 | 80.14 | 1.96 | 35.5 | 14.42
| B4-1202 | 等电位联结 总等电位端子联结箱 | 台 | 1 | 262.68 | 108.97 | 80.14 | 1.96 | 35.5 | 14.42
| 5. | 火灾自动报警工程
37 | 030904012001 | 火灾报警系统控制主机 含手动控制盘 | 台 | 1 | 13726.45 | 2342.22 | 8904.19 | 201.83 | 814.1 | 330.73
| B5-1250换 | 火灾报警系统控制主机安装 落地 1000点以下 | 台 | 1 | 13726.45 | 2342.22 | 8904.19 | 201.83 | 814.1 | 330.73
38 | 030904014001 | 消防应急广播主机 | 台 | 1 | 6076.26 | 1684.5 | 3092.02 | 27.59 | 547.87 | 222.57
| B5-1266换 | 消防广播及电话主机(柜)安装 消防广播控制柜 | 台 | 1 | 6076.26 | 1684.5 | 3092.02 | 27.59 | 547.87 | 222.57
39 | 030904014002 | 消防专用电话总机 | 台 | 1 | 8556.11 | 2579.33 | 4031.5 | 53.87 | 842.62 | 342.32
| B5-1274换 | 消防广播及电话主机(柜)安装 消防电话主机 80路以内 | 台 | 1 | 8556.11 | 2579.33 | 4031.5 | 53.87 | 842.62 | 342.32
40 | 030904015001 | 火灾报警控制微机(CRT) | 台 | 1 | 15495.36 | 679.69 | 13201.8 | 19.71 | 223.81 | 90.92
| B5-1275换 | 火灾报警控制微机安装 火灾报警控制微机、图形显示及打印终端 | 台 | 1 | 15495.36 | 679.69 | 13201.8 | 19.71 | 223.81 | 90.92
41 | 030904016001 | UPS应急电源 | 套 | 1 | 5250.56 | 473.18 | 3886.67 | 168.45 | 205.32 | 83.41
表－09
工程量清单综合单价分析表
工程名称:灌阳县双百双新科技产业园消防水池及配套设施项目 | [9 empty] | 第6页 共12页
序号 | 项目编码 | 项目名称及项目 特征描述 | 单位 | 工程量 | 综合单价 (元) | 综合单价
[6 empty] | 人工费 | 材料费 | 机械费 | 管理费 | 利润 | 其中： 暂估价
| B5-1276换 | 备用电源及电池主机(柜)安装 备用电源及电池主机柜 | 台 | 1 | 5250.56 | 473.18 | 3886.67 | 168.45 | 205.32 | 83.41
42 | 030904012002 | 电气火灾监控器 | 台 | 1 | 4192.42 | 473.18 | 3129.05 | 21.45 | 158.28 | 64.3
| B5-1234换 | 区域报警控制箱安装 壁挂式 64点以下 | 台 | 1 | 4192.42 | 473.18 | 3129.05 | 21.45 | 158.28 | 64.3
43 | 030904012003 | 消防电源监控器 | 台 | 1 | 10538.4 | 473.18 | 8951.05 | 21.45 | 158.28 | 64.3
| B5-1234换 | 区域报警控制箱安装 壁挂式 64点以下 | 台 | 1 | 10538.4 | 473.18 | 8951.05 | 21.45 | 158.28 | 64.3
44 | 030904012004 | 应急疏散系统控制主机 | 台 | 1 | 4410.42 | 473.18 | 3329.05 | 21.45 | 158.28 | 64.3
| B5-1234换 | 区域报警控制箱安装 壁挂式 64点以下 | 台 | 1 | 4410.42 | 473.18 | 3329.05 | 21.45 | 158.28 | 64.3
45 | 030904012005 | 防火门监控器 | 台 | 1 | 3919.92 | 473.18 | 2879.05 | 21.45 | 158.28 | 64.3
| B5-1234换 | 区域报警控制箱安装 壁挂式 64点以下 | 台 | 1 | 3919.92 | 473.18 | 2879.05 | 21.45 | 158.28 | 64.3
46 | 03B001 | 消防水池水位显示装置 | 台 | 1 | 2016.5 |  | 1850
| B-换 | 消防水池水位显示装置 | 台 | 1 | 2016.5 |  | 1850
47 | 030904006001 | 119直拨电话 | 个 | 1 | 194.35 | 25.97 | 139.92 | 0.5 | 8.47 | 3.44
| B5-1221 | 消防报警电话插孔(电话)安装 电话分机 | 个 | 1 | 194.35 | 25.97 | 139.92 | 0.5 | 8.47 | 3.44
48 | 030904001001 | 感烟探测器 | 个 | 1 | 153.78 | 35.12 | 89.36 | 0.55 | 11.41 | 4.64
| B5-1205 | 点型探测器安装 感烟、感温探测器 | 个 | 1 | 153.78 | 35.12 | 89.36 | 0.55 | 11.41 | 4.64
49 | 030904008001 | 交流双电源监控模块 M12 | 个 | 1 | 518.63 | 160.77 | 240.79 | 1.31 | 51.87 | 21.07
| B5-1230 | 消防专用模块(模块箱)安装 模块 单输入单输出 | 个 | 1 | 518.63 | 160.77 | 240.79 | 1.31 | 51.87 | 21.07
50 | 030904008002 | 消防设备电源监控模块 M10 | 个 | 2 | 386.52 | 160.77 | 119.59 | 1.31 | 51.87 | 21.07
| B5-1230 | 消防专用模块(模块箱)安装 模块 单输入单输出 | 个 | 2 | 386.52 | 160.77 | 119.59 | 1.31 | 51.87 | 21.07
51 | 030904008003 | 消防设备电源监控模块 M11 | 个 | 2 | 386.52 | 160.77 | 119.59 | 1.31 | 51.87 | 21.07
| B5-1230 | 消防专用模块(模块箱)安装 模块 单输入单输出 | 个 | 2 | 386.52 | 160.77 | 119.59 | 1.31 | 51.87 | 21.07
表－09
工程量清单综合单价分析表
工程名称:灌阳县双百双新科技产业园消防水池及配套设施项目 | [9 empty] | 第7页 共12页
序号 | 项目编码 | 项目名称及项目 特征描述 | 单位 | 工程量 | 综合单价 (元) | 综合单价
[6 empty] | 人工费 | 材料费 | 机械费 | 管理费 | 利润 | 其中： 暂估价
52 | 03B002 | 防静电地板 | ㎡ | 24.88 | 9.29 |  | 8.52
| B-换 | 防静电地板 | ㎡ | 1.00 | 231.08 |  | 212
53 | 030411001006 | 镀锌钢管 SC125 敷设方式:埋地敷设 | m | 579.50 | 106.18 | 18.16 | 70.33 | 0.51 | 5.98 | 2.43
| B4-0774 | 镀锌钢管埋地敷设(公称直径≤150mm) | 100m | 5.7950 | 10616.77 | 1816.02 | 7032.7 | 51.19 | 597.51 | 242.74
54 | 030411001007 | 镀锌钢管 SC20 敷设方式:埋地敷设 | m | 200.00 | 18.9 | 5.17 | 9.35 | 0.34 | 1.76 | 0.72
| B4-0769 | 镀锌钢管埋地敷设(公称直径≤20mm) | 100m | 2.0000 | 1890.21 | 516.8 | 934.96 | 34.36 | 176.37 | 71.65
55 | 031001006001 | 七孔梅花管 敷设方式:埋地敷设 | m | 579.50 | 40.35 | 6.96 | 24.55 | 1.64 | 2.75 | 1.12
| B4-0781 | 塑料管埋地敷设 外径(≤100mm) | 100m | 5.7950 | 4034.86 | 696.24 | 2454.31 | 164.03 | 275.29 | 111.84
56 | 030411004004 | 铜芯塑料线 ZBN-RVVP-2*1.5mm2 | m | 222.00 | 16.32 | 0.83 | 13.76 |  | 0.27 | 0.11
| B4-1525 | 管内穿线 多芯软导线 二芯 导线截面（≤1.5m㎡） | 100m束 | 2.2200 | 1632.3 | 83.45 | 1376.52 |  | 26.7 | 10.85
57 | 030411004005 | 铜芯塑料线 NH-BV-1.5mm2 | m | 444.00 | 3.68 | 0.69 | 2.38 |  | 0.22 | 0.09
| B4-1495 | 管内穿线 动力线路 铜芯 导线截面（≤1.5m㎡） | 100m单线 | 4.4400 | 368.62 | 69.38 | 237.58 |  | 22.2 | 9.02
58 | 030411004006 | 铜芯塑料线 NH-RVSP-2*1.5mm2 | m | 427.00 | 8.03 | 0.83 | 6.16 |  | 0.27 | 0.11
| B4-1525 | 管内穿线 多芯软导线 二芯 导线截面（≤1.5m㎡） | 100m束 | 4.2700 | 803.55 | 83.45 | 616.2 |  | 26.7 | 10.85
59 | 030411004007 | 铜芯塑料线 ZN-RVSP-2*2.5mm2 | m | 427.00 | 10.39 | 0.84 | 8.31 |  | 0.27 | 0.11
| B4-1526 | 管内穿线 多芯软导线 二芯 导线截面（≤2.5m㎡） | 100m束 | 4.2700 | 1038.29 | 84.45 | 830.11 |  | 27.02 | 10.98
60 | 030411004008 | 铜芯塑料线 ZN-RVSP-2*1.0mm2 | m | 427.00 | 7.85 | 0.82 | 6.01 |  | 0.26 | 0.11
| B4-1524 | 管内穿线 多芯软导线 二芯 导线截面（≤1.0m㎡） | 100m束 | 4.2700 | 785.53 | 82.46 | 601.1 |  | 26.39 | 10.72
61 | 030411004009 | 铜芯塑料线 ZR-RVV-2*1.5mm2 | m | 427.00 | 6.82 | 0.83 | 5.05 |  | 0.27 | 0.11
表－09
工程量清单综合单价分析表
工程名称:灌阳县双百双新科技产业园消防水池及配套设施项目 | [9 empty] | 第8页 共12页
序号 | 项目编码 | 项目名称及项目 特征描述 | 单位 | 工程量 | 综合单价 (元) | 综合单价
[6 empty] | 人工费 | 材料费 | 机械费 | 管理费 | 利润 | 其中： 暂估价
| B4-1525 | 管内穿线 多芯软导线 二芯 导线截面（≤1.5m㎡） | 100m束 | 4.2700 | 682.3 | 83.45 | 504.96 |  | 26.7 | 10.85
62 | 030411004010 | 铜芯塑料线 ZN-RVS-2*1.5mm2 | m | 427.00 | 8.76 | 0.83 | 6.83 |  | 0.27 | 0.11
| B4-1525 | 管内穿线 多芯软导线 二芯 导线截面（≤1.5m㎡） | 100m束 | 4.2700 | 876.53 | 83.45 | 683.16 |  | 26.7 | 10.85
63 | 030411004011 | 铜芯塑料线 ZN-BV-4mm2 | m | 854.00 | 7.6 | 0.75 | 5.88 |  | 0.24 | 0.1
| B4-1497 | 管内穿线 动力线路 铜芯 导线截面（≤4m㎡） | 100m单线 | 8.5400 | 759.89 | 75.37 | 587.86 |  | 24.12 | 9.8
64 | 030411004012 | 铜芯塑料线 ZR-RVVP-2*2.5mm2 | m | 427.00 | 10.49 | 0.84 | 8.4 |  | 0.27 | 0.11
| B4-1526 | 管内穿线 多芯软导线 二芯 导线截面（≤2.5m㎡） | 100m束 | 4.2700 | 1048.89 | 84.45 | 839.83 |  | 27.02 | 10.98
65 | 030411004013 | 铜芯塑料线 WDZA-BYJ-4mm2 | m | 854.00 | 7.31 | 0.75 | 5.62 |  | 0.24 | 0.1
| B4-1497 | 管内穿线 动力线路 铜芯 导线截面（≤4m㎡） | 100m单线 | 8.5400 | 731.28 | 75.37 | 561.61 |  | 24.12 | 9.8
66 | 030411004014 | 控制电缆 ZN-KVV-7*2.5mm2 | m | 940.00 | 36.23 | 3.78 | 27.57 | 0.13 | 1.25 | 0.51
| B4-1090 | 控制电缆敷设 普通敷设 电缆芯数（≤14芯） | 100m | 9.4000 | 3623.18 | 377.59 | 2757.62 | 13.03 | 125 | 50.78
67 | 030411004015 | 铜芯塑料线 ZN-RVSP-2*1.5mm2 | m | 235.00 | 9.29 | 0.83 | 7.31 |  | 0.27 | 0.11
| B4-1525 | 管内穿线 多芯软导线 二芯 导线截面（≤1.5m㎡） | 100m束 | 2.3500 | 929.51 | 83.45 | 731.76 |  | 26.7 | 10.85
68 | 030411004016 | 铜芯塑料线 WDZBN-RYJS-2*1.5mm2 | m | 427.00 | 6.26 | 0.83 | 4.53 |  | 0.27 | 0.11
| B4-1525 | 管内穿线 多芯软导线 二芯 导线截面（≤1.5m㎡） | 100m束 | 4.2700 | 625.79 | 83.45 | 453.12 |  | 26.7 | 10.85
69 | 030411004017 | 铜芯塑料线 WDZBN-BYJ-2.5mm2 | m | 427.00 | 10.29 | 1.41 | 7.4 |  | 0.45 | 0.18
| B4-1496 | 管内穿线 动力线路 铜芯 导线截面（≤2.5m㎡） | 100m单线 | 8.5400 | 514.27 | 70.38 | 369.76 |  | 22.52 | 9.15
70 | 030411004018 | 铜芯塑料线 HYV-2*0.5mm2 | m | 200.00 | 2.51 | 0.95 | 0.88 | 0.03 | 0.31 | 0.13
| B5-0212 | 穿放、布放电话线 管内穿放 4对以下 | 100m | 2.0000 | 249.44 | 94.64 | 87.9 | 2.56 | 31.1 | 12.64
71 | 030905001001 | 自动报警系统调试 | 系统 | 1 | 35656.88 | 20044.85 | 545.75 | 2139.27 | 7098.92 | 2883.94
表－09
工程量清单综合单价分析表
工程名称:灌阳县双百双新科技产业园消防水池及配套设施项目 | [9 empty] | 第9页 共12页
序号 | 项目编码 | 项目名称及项目 特征描述 | 单位 | 工程量 | 综合单价 (元) | 综合单价
[6 empty] | 人工费 | 材料费 | 机械费 | 管理费 | 利润 | 其中： 暂估价
| B5-1296 | 自动报警系统调试 1000点以下 | 系统 | 1 | 35656.88 | 20044.85 | 545.75 | 2139.27 | 7098.92 | 2883.94
72 | 桂030905005001 | 火灾事故广播、消防通信系统调试 | 只 | 144 | 37.17 | 19.43 | 2.87 | 2.11 | 6.89 | 2.8
| B5-1300 | 火灾事故广播、消防通信系统调试 广播喇叭及音箱、电话插孔 | 10只 | 14.4 | 371.68 | 194.32 | 28.68 | 21.07 | 68.92 | 28
73 | 桂030413007001 | 手孔井 详见大样图 | 座 | 10 | 633.1 | 149.07 | 353.05 | 8.01 | 50.27 | 20.42
| B4-2100 | 路灯基础、接线手井 砌筑式 垫层 | 10 | 0.127 | 7388.5 | 1534.69 | 4179.04 | 258 | 573.66 | 233.05
| B4-2102 | 路灯基础、接线手井 砌筑式 矩形砖砌 | 10 | 0.397 | 6229.48 | 1754.45 | 2998.14 | 119.33 | 599.61 | 243.59
| B4-2105 | 路灯基础、接线手井 砌筑式 铸铁井盖、座安装 | 套 | 10 | 291.96 | 59.93 | 180.95 |  | 19.18 | 7.79
| 9. | 消防水工程
74 | 031001006002 | 钢丝网骨架塑料复合管 DN200 连接方式:热熔连接 含管件安装 含管道消毒、冲洗、试压 | m | 813.30 | 225.52 | 33.45 | 157.56 | 0.58 | 10.89 | 4.42
| B9-0134 | 塑料管安装 塑料给水管（热熔连接）安装 公称外径（200mm以内） | 10m | 81.330 | 2255.29 | 334.54 | 1575.61 | 5.78 | 108.9 | 44.24
75 | 031001006003 | 钢丝网骨架塑料复合管 DN150 连接方式:热熔连接 含管件安装 含管道消毒、冲洗、试压 | m | 1979.50 | 146.01 | 29.39 | 90.75 | 0.41 | 9.53 | 3.87
| B9-0133 | 塑料管安装 塑料给水管（热熔连接）安装 公称外径（160mm以内） | 10m | 197.950 | 1460.1 | 293.86 | 907.52 | 4.09 | 95.34 | 38.73
76 | 031001006004 | 钢丝网骨架塑料复合管 DN100 连接方式:热熔连接 含管件安装 含管道消毒、冲洗、试压 | m | 177.20 | 94.44 | 22.22 | 53.92 | 0.35 | 7.22 | 2.93
| B9-0132 | 塑料管安装 塑料给水管（热熔连接）安装 公称外径（110mm以内） | 10m | 17.720 | 944.46 | 222.21 | 539.22 | 3.49 | 72.22 | 29.34
77 | 031001006005 | 钢丝网骨架塑料复合管 DN40 | m | 368.50 | 78.23 | 21.57 | 40.23 | 0.18 | 6.96 | 2.83
表－09
工程量清单综合单价分析表
工程名称:灌阳县双百双新科技产业园消防水池及配套设施项目 | [9 empty] | 第10页 共12页
序号 | 项目编码 | 项目名称及项目 特征描述 | 单位 | 工程量 | 综合单价 (元) | 综合单价
[6 empty] | 人工费 | 材料费 | 机械费 | 管理费 | 利润 | 其中： 暂估价
连接方式:热熔连接 含管件安装 含管道消毒、冲洗、试压
| B9-0128 | 塑料管安装 塑料给水管（热熔连接）安装 公称外径（50mm以内） | 10m | 36.850 | 782.17 | 215.67 | 402.26 | 1.8 | 69.59 | 28.27
78 | 031003003001 | 法兰闸阀(1.6MPa) DN200 连接方式:法兰连接 | 个 | 4 | 1909.43 | 191.79 | 1410.44 | 43.61 | 75.33 | 30.6
| B9-0415 | 焊接法兰阀门安装 焊接法兰阀 公称直径（200mm以内） | 个 | 4 | 1909.43 | 191.79 | 1410.44 | 43.61 | 75.33 | 30.6
79 | 031003003002 | 法兰闸阀(1.6MPa) DN150 连接方式:法兰连接 | 个 | 7 | 1260.64 | 131.86 | 936.61 | 19.82 | 48.54 | 19.72
| B9-0414 | 焊接法兰阀门安装 焊接法兰阀 公称直径（150mm以内） | 个 | 7 | 1260.64 | 131.86 | 936.61 | 19.82 | 48.54 | 19.72
80 | 031003003003 | 法兰闸阀(1.6MPa) DN100 连接方式:法兰连接 | 个 | 2 | 755.05 | 87 | 540.69 | 17.84 | 33.55 | 13.63
| B9-0412 | 焊接法兰阀门安装 焊接法兰阀 公称直径（100mm以内） | 个 | 2 | 755.05 | 87 | 540.69 | 17.84 | 33.55 | 13.63
81 | 031003003004 | 遥控浮球阀 DN100 连接方式:法兰连接 | 个 | 1 | 1332.49 | 58.12 | 1122.87 | 10.57 | 21.98 | 8.93
| B9-0423 | 焊接法兰阀门安装 法兰浮球阀 公称直径(100mm以内) | 个 | 1 | 1332.49 | 58.12 | 1122.87 | 10.57 | 21.98 | 8.93
82 | 030901012001 | 消防水泵接合器 DN150 | 套 | 16 | 1474.89 | 220.67 | 1019.9 | 9.13 | 73.54 | 29.87
| B9-0926 | 消防水泵接合器安装 地上式 150 | 套 | 16 | 1474.89 | 220.67 | 1019.9 | 9.13 | 73.54 | 29.87
83 | 030901011001 | 室外消火栓 SS100/65-1.0型 | 套 | 9 | 792.66 | 102.62 | 571.61 | 4.69 | 34.34 | 13.95
| B9-0919 | 室外消火栓安装 室外地上式消火栓 规格 浅100型 | 套 | 9 | 792.66 | 102.62 | 571.61 | 4.69 | 34.34 | 13.95
84 | 03B003 | 地埋式消防一体化给水设备 矩形S304不锈钢水箱尺寸:13*10*3m 水箱有效容积：648m3 含消火栓泵*2台，喷淋泵*2台 含配套阀门、溢流管等安装 | 套 | 1 | 566800 |  | 520000
| B-换 | 地埋式消防一体化给水设备 | 套 | 1 | 566800 |  | 520000
表－09
工程量清单综合单价分析表
工程名称:灌阳县双百双新科技产业园消防水池及配套设施项目 | [9 empty] | 第11页 共12页
序号 | 项目编码 | 项目名称及项目 特征描述 | 单位 | 工程量 | 综合单价 (元) | 综合单价
[6 empty] | 人工费 | 材料费 | 机械费 | 管理费 | 利润 | 其中： 暂估价
85 | 030109011001 | 潜水泵 50WQ20-13-1.5 Q=20m3/h H=13m N=1.5Kw | 台 | 2 | 2946.39 | 260.98 | 2353.39 |  | 65.25 | 23.49
| B1-0920换 | 潜水泵 设备重量（0.1t） | 台 | 2 | 2946.39 | 260.98 | 2353.39 |  | 65.25 | 23.49
市政工程
分部分项工程
| 1. | 土石方工程
86 | 桂030413013001 | 土方开挖 平均深度：0.8米 |  | 5260.57 | 3.39 | 0.57 |  | 2.02 | 0.36 | 0.16
| C1-0013 | 挖掘机挖土方 装车 三类土 | 1000 | 5.26057 | 3395.38 | 572 |  | 2023.86 | 363.42 | 155.75
87 | 040305001001 | 砂垫层 厚度:0.15m |  | 281.27 | 337.68 | 74.35 | 200.82 | 1.86 | 22.1 | 10.67
| C5-1027 | 非定型管道垫层 砂 | 10 | 28.127 | 3376.84 | 743.46 | 2008.22 | 18.64 | 221.01 | 106.69
88 | 040103001001 | 土回填方 |  | 488.70 | 47.75 | 35.07 | 0.08 | 1.37 | 5.1 | 2.19
| C1-0109 | 沟槽（台、井背）夯实机回填 土 | 100 | 4.8870 | 4775.27 | 3507.5 | 7.58 | 137 | 510.23 | 218.67
89 | 040103001002 | 砂回填 |  | 2266.75 | 259.26 | 31.89 | 198.41 | 0.98 | 4.6 | 1.97
| C1-0107 | 沟槽（台、井背）夯实机回填 砂 | 100 | 22.6675 | 25926.06 | 3189.19 | 19840.92 | 97.86 | 460.19 | 197.22
90 | 040103002001 | 土方弃置 运距:10km |  | 2223.85 | 24.76 |  |  | 18.93 | 2.65 | 1.14
| C1-0144换 | 自卸汽车运土方（运距1km内） 12t[实际运距=10] | 1000 | 2.22385 | 24764.81 |  |  | 18933.34 | 2650.67 | 1136
91 | 041001001001 | 拆除路面 | ㎡ | 150.00 | 16.76 | 1.07 |  | 9.68 | 3.12 | 1.51
| C1-0409换 | 拆除水泥混凝土路面 岩石破碎机拆除 厚度15cm[实际厚度=20] | 100㎡ | 1.5000 | 1675.56 | 106.89 |  | 968.08 | 311.74 | 150.5
92 | 041001003001 | 拆除基层 | ㎡ | 15.00 | 6.74 | 1.09 |  | 4.06 | 0.72 | 0.31
| C1-0097 | 履带式液压挖掘机挖石碴 装车 | 1000 | 0.01500 | 6737.1 | 1086.8 |  | 4063.89 | 721.1 | 309.04
表－09
工程量清单综合单价分析表
工程名称:灌阳县双百双新科技产业园消防水池及配套设施项目 | [9 empty] | 第12页 共12页
序号 | 项目编码 | 项目名称及项目 特征描述 | 单位 | 工程量 | 综合单价 (元) | 综合单价
[6 empty] | 人工费 | 材料费 | 机械费 | 管理费 | 利润 | 其中： 暂估价
93 | 040203007001 | C25水泥混凝土路面 厚度:200mm | ㎡ | 150.00 | 130.3 | 10 | 104.61 | 0.44 | 3.03 | 1.46
| C2-0115换 | 水泥混凝土路面 厚度22cm{预拌商品混凝土 f4.5}[实际厚度=20] | 100㎡ | 1.5000 | 13029.45 | 999.71 | 10460.7 | 44.29 | 302.76 | 146.16
94 | 040202011001 | 级配碎石层 厚度:100mm | ㎡ | 150.00 | 29.17 | 2.33 | 16.62 | 4.76 | 2.06 | 0.99
| C2-0021换 | 级配碎石摊铺 厚20cm[实际厚度=10] | 100㎡ | 1.5000 | 2916.84 | 233.23 | 1661.87 | 475.95 | 205.66 | 99.29
95 | 040504001001 | 闸阀井 管径DN100~DN150 | 座 | 8 | 3676.35 | 978.84 | 1947.25 | 18.05 | 289.1 | 139.56
| C5-2385 | 立式闸阀井 井径（mm），管径（mm），井室深（m以内） 1200 100～150 1.5{预拌普通混凝土 C25} | 座 | 8 | 3676.35 | 978.84 | 1947.25 | 18.05 | 289.1 | 139.56
96 | 040504001002 | 闸阀井 管径DN200 | 座 | 4 | 3955.75 | 1063.49 | 2082.06 | 18.38 | 313.74 | 151.46
| C5-2386 | 立式闸阀井 井径（mm），管径（mm），井室深（m以内） 1200 200 1.8{预拌普通混凝土 C25} | 座 | 4 | 3955.75 | 1063.49 | 2082.06 | 18.38 | 313.74 | 151.46
97 | 010101001001 | 人工平整场地 | ㎡ | 315.84 | 5.17 | 3.95 |  |  | 0.55 | 0.24
| C1-0099 | 人工平整场地 | 100㎡ | 3.1584 | 516.91 | 395.19 |  |  | 55.33 | 23.71
98 | 040303001001 | C15混凝土垫层 |  | 29.48 | 383.36 | 47.19 | 283.52 | 0.49 | 13.83 | 6.68
| C1-0172换 | 垫层 混凝土垫层{换:碎石 GD40 中砂水泥 42.5 C15} | 10 | 2.948 | 3833.46 | 471.9 | 2835.18 | 4.85 | 138.26 | 66.75
99 | 040303002001 | C25混凝土基础 含模板安拆 |  | 115.99 | 642.22 | 148.1 | 333.34 | 22.47 | 57.99 | 27.29
| C3-0101换 | 混凝土基础 混凝土{换:碎石 GD20 中砂水泥 42.5 C25} | 10 | 11.599 | 4668.18 | 603.46 | 3073.45 | 202.73 | 274.1 | 128.99
| C3-0102 | 混凝土基础 模板 | 10㎡ | 19.502 | 1043.28 | 521.95 | 154.63 | 13.06 | 181.9 | 85.6
100 | 040901001001 | 现浇构件钢筋 | t | 6.461 | 6732.93 | 1115.4 | 4411.18 | 119.44 | 358.1 | 172.88
| C9-0034 | 钢筋制作、安装 圆钢>Φ10mm | t | 6.461 | 6732.93 | 1115.4 | 4411.18 | 119.44 | 358.1 | 172.88
表－09

## 表-11总价措施项目清单与计价表
总价措施项目清单与计价表
工程名称:灌阳县双百双新科技产业园消防水池及配套设施项目 |  |  |  |  | 第1页 共1页
序 号 | 项目编码 | 项 目 名 称 | 计 算 基 础 | 费 率(%) 或标准 | 金 额(元) | 备注
|  | 电气工程 |  |  | 31182.41
一 |  | 2023给排水、燃气、电气、通风空调、消防、建筑智能、通信、自控仪表工程一般计税法 |  |  | 31182.41
1 | 桂031401001 | 安全文明施工费 | ∑分部分项及单价措施费定额(人工费+机械费) (177236.41+7329.52)*11% | 11 | 22129.45
2 | 桂031401002 | 检验试验配合费 | ∑分部分项及单价措施费定额(人工费+机械费) (177236.41+7329.52)*0.5% | 0.5 | 1005.88
3 | 桂031401003 | 雨季施工增加费 | ∑分部分项及单价措施费定额(人工费+机械费) (177236.41+7329.52)*4% | 4 | 8047.08
|  | 市政工程 |  |  | 36815.71
一 |  | 2022市政综合工程一般计税法 |  |  | 36815.71
1 | 桂041201001 | 安全文明施工费 | ∑分部分项及单价措施费定额（人工费＋机械费） (154470.79+62041.20)*12% | 12 | 28319.77
2 | 桂041201002 | 检验试验配合费 | ∑分部分项及单价措施费定额（人工费＋机械费） (154470.79+62041.20)*0.30% | 0.3 | 708
3 | 桂041201003 | 雨季施工增加费 | ∑分部分项及单价措施费定额（人工费＋机械费） (154470.79+62041.20)*3.00% | 3 | 7079.94
4 | 桂041201004 | 工程定位复测费 | ∑分部分项及单价措施费定额（人工费＋机械费） (154470.79+62041.20)*0.30% | 0.3 | 708
|  | 合 计 |  |  | 67998.12
注：以项计算的总价措施，无“计算基础”和“费率”的数值，可只填“金额”数值， 但应在备注栏说明施工方案出处或计算方式。
表-11

## 表-12其他项目清单与计价汇总表
其他项目清单与计价汇总表
工程名称:灌阳县双百双新科技产业园消防水池及配套设施项目 |  | 第1页 共1页
序号 | 项目名称 | 金额（元） | 备注
| 电气工程 | 3189.41
1 | 暂列金额 |  | 明细详见表-11-1
2 | 材料暂估价 |  | 明细详见表-11-2
3 | 专业工程暂估价 |  | 明细详见表-11-3
4 | 安全生产责任保险费暂估价 | 3189.41 | 分部分项工程费及措施项目费
5 | 计日工 |  | 明细详见表-11-4
6 | 总承包服务费 |  | 明细详见表-11-5
| 市政工程 | 2036.8
1 | 暂列金额 |  | 明细详见表-11-1
2 | 材料暂估价 |  | 明细详见表-11-2
3 | 专业工程暂估价 |  | 明细详见表-11-3
4 | 计日工 |  | 明细详见表-11-4
5 | 总承包服务费 |  | 明细详见表-11-5
6 | 安全生产责任保险费暂估价 | 2036.8 | 分部分项工程费及措施项目费
| 合 计 | 5226.21
注:材料暂估单价进入清单项目综合单价，此处不汇总。
表－12

## 主要材料及价格表全部工料机
主要材料及价格表
工程名称:灌阳县双百双新科技产业园消防水池及配套设施项目 |  |  |  | 第1页 共10页
序号 | 材料编码 | 项目名称及规格、型号等特殊要求 | 单位 | 数量 | 单价（元）
1 |  | ◆人工◆
2 | 000502000 | 2023安装人工费 | 元 | 177250.175 | 1
3 | 000701001 | 市政人工 | 元 | 108033.256 | 1.43
4 |  | ◆材料◆
5 | 010301002 | 钢丝 Φ1.6 | kg | 2.946 | 6.73
6 | 010302001 | 镀锌钢丝(综合) | kg | 0.017 | 7.17
7 | 010310001 | 镀锌铁丝(综合) | kg | 91.31 | 4.6
8 | 010310001 | 镀锌铁丝（综合） | kg | 38.766 | 4.6
9 | 010902002 | 圆钢HPB300 Φ10以上（综合） | t | 6.623 | 4265.49
10 | 011303001 | 镀锌扁钢(综合) | kg | 14.288 | 4.3
11 | 012902001 | 钢板(综合) | kg | 32.837 | 4.1
12 | 012902020 | 钢板 1.6～1.9mm | kg | 0.5 | 4.09
13 | 015303002 | 封铅 含铅 65% 含锡 35 % | kg | 4.018 | 10.51
14 | 020101002 | 橡胶板 2mm | ㎡ | 0.434 | 11.15
15 | 020101005 | 橡胶板 4mm | ㎡ | 0.48 | 63.72
16 | 020102005 | 石棉橡胶板 低压 0.8～6mm | kg | 7.36 | 16.26
17 | 020705001 | 绝缘橡胶垫 2mm | 块 | 0.07 | 2.92
18 | 020901006 | 塑料薄膜 | ㎡ | 165 | 2.56
19 | 021301001 | 塑料带 20mm×40m | 卷 | 33.724 | 5.13
20 | 022705003 | 棉丝 | kg | 0.96 | 23.01
21 | 022705004 | 棉纱头 | kg | 16.364 | 7.03
22 | 022706010 | 破布 | kg | 14.337 | 1.77
23 | 023102021 | 高强度、耐腐蚀聚乙烯尼龙绳 | m | 216 | 0.88
24 | 030107004 | 镀锌螺钉M2～5×4～50 | 个 | 9.68 | 0.04
25 | 030110003 | 镀锌自攻螺钉 M4～6×20～35 | 个 | 190.237 | 0.07
26 | 030112005 | 木螺钉 m2～4×6～65 | 个 | 2.08 | 0.07
27 | 030113002 | 镀锌木螺钉 M4.5～6×15～100 | 个 | 24.76 | 0.22
28 | 030120002 | 镀锌机螺钉 M6～12×12～120 | 个 | 62.4 | 0.4
29 | 030126062 | 螺栓 M16×50～80 | 套 | 115.36 | 1.24
30 | 030126079 | 螺栓 M20×85～100 | 套 | 609.76 | 2.74
31 | 030127023 | 镀锌螺栓 M8×100 | 套 | 96.224 | 0.87
32 | 030127034 | 镀锌螺栓 M10×100 | 套 | 131.98 | 1.12
33 | 030132021 | 不锈钢膨胀螺栓M8×120 | 套 | 100.8 | 3.54
34 | 030156012 | 膨胀螺栓 M8 | 套 | 16.48 | 0.35
35 | 030156018 | 膨胀螺栓 M10 | 套 | 8.4 | 1.14
36 | 030168004 | 镀锌锁紧螺母 20 | 个 | 69.01 | 0.27
37 | 030168008 | 镀锌锁紧螺母 80 | 个 | 9.27 | 0.85
主要材料及价格表
工程名称:灌阳县双百双新科技产业园消防水池及配套设施项目 |  |  |  | 第2页 共10页
序号 | 材料编码 | 项目名称及规格、型号等特殊要求 | 单位 | 数量 | 单价（元）
38 | 030173003 | 镀锌垫圈 M8 | 个 | 87.984 | 0.18
39 | 030174002 | 镀锌弹簧垫圈 M8 | 个 | 87.984 | 0.1
40 | 030182005 | 塑料胀管 Φ6～8 | 颗 | 193.926 | 0.05
41 | 030183001 | 铁钉（综合） | kg | 9.166 | 5.31
42 | 031301006 | 砂轮片 Φ400 | 片 | 16.751 | 26.37
43 | 031302001 | 尼龙砂轮片 Φ100 | 片 | 0.8 | 3.16
44 | 031304001 | 碟形钢丝砂轮片 Φ100 | 片 | 1.552 | 17.65
45 | 031311001 | 电焊条（综合） | kg | 0.21 | 6.37
46 | 031311002 | 电焊条 结422 Φ2.5～3.2 | kg | 17.59 | 5.93
47 | 031311003 | 电焊条 结422 Φ3.2 | kg | 6.989 | 5.93
48 | 031311008 | 低碳钢电焊条 | kg | 63.874 | 4.12
49 | 031321001 | 焊锡丝 综合 | kg | 2.048 | 66.37
50 | 031321003 | 焊锡 | kg | 7.499 | 61.95
51 | 031321006 | 焊锡条 | kg | 3.3 | 61.95
52 | 031332002 | 焊锡膏 瓶装50g | kg | 1.795 | 47.79
53 | 031337001 | 冲击钻头（综合） | 根 | 1.268 | 6.02
54 | 031337010 | 冲击钻头 φ12 | 个 | 0.2 | 4.5
55 | 031345001 | 钢锯条 | 根 | 124.652 | 0.33
56 | 031345007 | 钢割片 | 片 | 0.374 | 11.95
57 | 031347001 | 砂纸 | 张 | 9.5 | 0.44
58 | 031347004 | 铁砂布 | 张 | 4.8 | 2.47
59 | 032113001 | 垫铁 | kg | 2 | 5.54
60 | 032113003 | 平垫铁 0#～3#钢 1# | kg | 3.048 | 5.49
61 | 032114002 | 斜垫铁 0#～3#钢 1# | kg | 3.06 | 7.9
62 | 032116001 | 铁件（综合） | kg | 47.378 | 5.4
63 | 032124007 | 尼龙线卡 | 只 | 106 | 0.01
64 | 040102001 | 砌筑水泥 M32.5 | t | 0.018 | 428.32
65 | 040102003 | 普通硅酸盐水泥P.O 42.5MPa | t | 47.236 | 384.96
66 | 040301001 | 砂(综合) |  | 0.053 | 150.49
67 | 040301004 | 中砂 |  | 3331.062 | 155.34
68 | 040502003 | 碎石 5～20mm |  | 101.615 | 106.8
69 | 040502004 | 碎石 5～40mm |  | 31.112 | 106.8
70 | 040701006 | 石屑 |  | 10.44 | 106.8
71 | 041301001 | 页岩标准砖 240×115×53 | 千块 | 10.864 | 575.22
72 | 050102006 | 周转圆木（支撑） |  | 0.168 | 654.87
73 | 050306001 | 周转板枋材 |  | 0.312 | 1327.43
74 | 050306002 | 周转枋材 |  | 0.132 | 920.35
主要材料及价格表
工程名称:灌阳县双百双新科技产业园消防水池及配套设施项目 |  |  |  | 第3页 共10页
序号 | 材料编码 | 项目名称及规格、型号等特殊要求 | 单位 | 数量 | 单价（元）
75 | 050308001 | 木板 |  | 0.006 | 857.52
76 | 130102001 | 调和漆(综合) | kg | 1.715 | 10.62
77 | 130109001 | 酚醛磁漆(各种颜色) | kg | 0.08 | 15.93
78 | 130507001 | 防锈漆 | kg | 0.912 | 10.47
79 | 130519001 | 沥青绝缘漆 | kg | 0.441 | 7.65
80 | 130705002 | 铅油 | kg | 15.823 | 7.76
81 | 133508010 | 模板嵌缝料 | kg | 9.751 | 1.46
82 | 140101001 | 清油 | kg | 1.392 | 9.91
83 | 140303001 | 煤油 | kg | 1.65 | 2.83
84 | 140702001 | 机油（综合） | kg | 1.006 | 5.31
85 | 140717001 | 黄油 | kg | 0.16 | 4.42
86 | 140901002 | 电力复合酯 一级 | kg | 1.832 | 17.7
87 | 143124001 | 漂白粉 | kg | 64.416 | 3.81
88 | 143303001 | 硬酯酸 一级 | kg | 0.218 | 7.52
89 | 143306006 | 酒精 | kg | 0.6 | 3.36
90 | 143901001 | 乙炔气 |  | 0.34 | 6.64
91 | 143901002a | 乙炔气（带气瓶） | kg | 0.989 | 16.13
92 | 143901002 | 乙炔气 | kg | 21.895 | 5.93
93 | 143906001 | 氧气 |  | 12.356 | 3.98
94 | 144116005 | 粘合剂 | kg | 1.159 | 11.75
95 | 144301001 | 胶带 | m | 12.19 | 1.4
96 | 144301004 | 自粘性橡胶带 20mm×5m | 卷 | 0.85 | 7.96
97 | 144301005 | 自粘性塑料带 20mm×20m | 卷 | 0.188 | 11.15
98 | 144309001 | 塑料粘胶带 | 卷 | 34.461 | 10.62
99 | 144309002 | 塑料胶布带 20mm×10m | 卷 | 23.08 | 5.75
100 | 144309004 | 塑料胶布带 25mm×10m | 卷 | 0.335 | 7.35
101 | 170303003 | 镀锌钢管 DN25 | m | 3.2 | 13.34
102 | 172513000 | 塑料软管 | kg | 1.23 | 10.62
103 | 172517002 | 异型塑料管 Φ5 | m | 9.02 | 2.48
104 | 180320001 | 钢制丝堵 DN15 | 个 | 9.09 | 0.71
105 | 181510002 | 钢制管箍 DN20 | 个 | 6.196 | 1.01
106 | 181512002 | 镀锌管箍 DN20 | 个 | 2.933 | 1.79
107 | 181512003 | 镀锌管箍 DN25 | 个 | 11.536 | 2.39
108 | 181512008 | 镀锌管箍 DN80 | 个 | 9.27 | 12.21
109 | 182503002 | 镀锌管卡子(钢管用) DN20 | 个 | 22.001 | 0.35
110 | 182503003 | 镀锌管卡子(钢管用) DN25 | 个 | 59.843 | 0.44
111 | 182503008 | 镀锌管卡子(钢管用) DN80 | 个 | 30.9 | 0.84
主要材料及价格表
工程名称:灌阳县双百双新科技产业园消防水池及配套设施项目 |  |  |  | 第4页 共10页
序号 | 材料编码 | 项目名称及规格、型号等特殊要求 | 单位 | 数量 | 单价（元）
112 | 182504005 | 镀锌管卡子(给水管用)DN40 | 个 | 280.06 | 1.64
113 | 182504009 | 镀锌管卡子(给水管用)DN100 | 个 | 127.584 | 3.19
114 | 182504011 | 镀锌管卡子(给水管用)DN150 | 个 | 1227.29 | 4.4
115 | 182504012 | 镀锌管卡子(给水管用)DN200 | 个 | 453.821 | 4.6
116 | 182511000 | 接地卡子(综合) | 个 | 102.781 | 1.42
117 | 182519002 | 固定卡子 3×80 | 套 | 51.088 | 1.86
118 | 200107009 | 平焊法兰 1.0MPa DN100 | 副 | 9 | 60.18
119 | 200108009 | 平焊法兰 1.6MPa DN100 | 副 | 2 | 78.23
120 | 200108011 | 平焊法兰 1.6MPa DN150 | 副 | 7 | 119.65
121 | 200108012 | 平焊法兰 1.6MPa DN200 | 副 | 4 | 161.06
122 | 200110009 | 平焊法兰 1.6MPa DN100 | 片 | 1 | 39.12
123 | 200110011 | 平焊法兰 1.6MPa DN150 | 片 | 16 | 59.82
124 | 203302000 | 石棉橡胶板(综合) | kg | 19.157 | 7.08
125 | 270602002 | 接地铜编织线16mm2 | m | 4 | 15.35
126 | 271702001 | 绝缘黑胶布 20mm×20m | 卷 | 0.102 | 3.36
127 | 280104002 | 镀锡裸铜绞线 TJX-16 | kg | 5.22 | 29.2
128 | 280301007 | 铜芯塑料绝缘导线 BV-6.0 | m | 2 | 3.26
129 | 280304003 | 塑料软铜绝缘导线 BVR-4 | m | 10.732 | 2.01
130 | 280304004 | 塑料软铜绝缘导线 BVR-6 | m | 4.584 | 4.1
131 | 290624006 | 硬塑料管接头D100 | 个 | 92.72 | 3.41
132 | 290628002 | 塑料护口 15～20 | 个 | 54.59 | 0.12
133 | 290628004 | 塑料护口（钢管用）15～20 | 个 | 14.42 | 0.12
134 | 290628011 | 塑料护口（钢管用）80 | 个 | 9.27 | 0.6
135 | 290631007 | 电缆吊挂 3×50 | 套 | 44.019 | 2.65
136 | 290632004 | 镀锌电缆卡子 2×35 | 套 | 43.992 | 1.11
137 | 290640001 | 铜接线卡1.0-2.5 | 个 | 44.66 | 0.65
138 | 290905002 | 铜接线端子 DT-4mm2 | 个 | 6.09 | 0.61
139 | 290905003 | 铜接线端子 DT-6mm2 | 个 | 8.12 | 1.15
140 | 290905005 | 铜接线端子 DT-16mm2 | 个 | 45.412 | 2.65
141 | 290905007 | 铜接线端子 DT-35mm2 | 个 | 30.6 | 5.02
142 | 290905009 | 铜接线端子 DT-70mm2 | 个 | 25.5 | 9.65
143 | 290905011 | 铜接线端子 DT-120mm2 | 个 | 15.912 | 15.49
144 | 291111001 | 开关盒 | 个 | 1.02 | 1.24
145 | 291112001 | 接线盒 | 个 | 26.33 | 1.15
146 | 292702006 | 尼龙扎带(综合) | 个 | 28.908 | 0.18
147 | 292702010 | 尼龙扎带 100～150 | 个 | 10 | 0.12
148 | 330114001 | 高稀钢爬梯 | 个 | 40 | 11.5
主要材料及价格表
工程名称:灌阳县双百双新科技产业园消防水池及配套设施项目 |  |  |  | 第5页 共10页
序号 | 材料编码 | 项目名称及规格、型号等特殊要求 | 单位 | 数量 | 单价（元）
149 | 340502002 | 打印纸 | 箱 | 0.8 | 159.29
150 | 340701001 | 塑料手套 ST型 | 副 | 26.04 | 3.98
151 | 340702001 | 防尘面罩 | 套 | 0.085 | 22.12
152 | 340703001 | 护目镜 | 套 | 0.085 | 14.87
153 | 340901001 | 电池 1# | 节 | 192 | 2.3
154 | 340901002 | 电池 5# | 节 | 230.4 | 1.77
155 | 341101001 | 水 |  | 1027.16 | 3.34
156 | 341301011 | 标志牌 塑料扁形 | 个 | 104.546 | 0.13
157 | 341508001 | 其他材料费 | 元 | 1134.009 | 0.9
158 | 341508006 | 其他材料费 | 元 | 1168.763 | 0.9
159 | 350102001 | 钢模板 | kg | 86.247 | 6.07
160 | 350102003 | 组合钢模板 | kg | 134.564 | 5.31
161 | 350103001 | 胶合板模板 1830×915×18 | ㎡ | 22.231 | 28.32
162 | 350201001 | 模板钢支撑 | kg | 107.651 | 5.75
163 | 350203003 | 卡具及扣件（综合） | kg | 148.02 | 5.75
164 | 351101001 | 钢凿 | 个 | 0.128 | 2.3
165 | 360104006 | 铸铁井盖井座 重型Φ700 | 套 | 12 | 333.63
166 | 370905001 | 钢垫板 | kg | 1.2 | 3.72
167 | S143508001 | 脱模剂 | kg | 19.502 | 3.98
168 | S800101006 | 水泥砂浆中砂M7.5 |  | 6.752 | 170.57
169 | S800702002 | 水泥防水砂浆（加防水粉5% ）1:2 |  | 1.756 | 552.12
170 |  | ◆商品砼◆
171 | 043104001 | 预拌普通混凝土 C10 |  | 8.928 | 422.33
172 | 043104004 | 预拌普通混凝土 C25 |  | 9.3 | 470.87
173 | 043104005 | 预拌普通混凝土 C30 |  | 1.884 | 480.58
174 |  | ◆配合比◆
175 | 800102004 | 水泥砂浆 1∶2.5 |  | 0.009 | 395.98
176 | 800102005 | 水泥砂浆 1∶3 |  | 0.035 | 360.85
177 | 802104014 | 碎石 GD20 中砂水泥 42.5 C25 |  | 117.73 | 301.93
178 | 802104042 | 碎石 GD40 中砂水泥 42.5 C15 |  | 29.922 | 278.67
179 |  | ◆主材◆
180 | 040907001Z | 三合土（天然级配） |  | 562.005
181 | 170014000.1 | 镀锌钢管 SC50 | m | 360.5 | 26.16
182 | 170014000.2 | 镀锌钢管 SC125 | m | 596.885 | 67.24
183 | 170014000.3 | 镀锌钢管 SC20 | m | 206 | 8.62
184 | 172500000.1 | 七孔梅花管 | m | 614.27 | 22.6
185 | 172502000.1 | 钢丝网骨架塑料复合管 DN150 | m | 2019.09 | 79.81
主要材料及价格表
工程名称:灌阳县双百双新科技产业园消防水池及配套设施项目 |  |  |  | 第6页 共10页
序号 | 材料编码 | 项目名称及规格、型号等特殊要求 | 单位 | 数量 | 单价（元）
186 | 172502000.2 | 钢丝网骨架塑料复合管 DN100 | m | 180.744 | 45.61
187 | 172502000.3 | 钢丝网骨架塑料复合管 DN40 | m | 375.87 | 21.46
188 | 172502000.4 | 钢丝网骨架塑料复合管 DN200 | m | 829.566 | 135.8
189 | 172902001 | 钢筋混凝土排水管 DN300 | m | 9.672 | 70.8
190 | 180903000.1 | 钢丝网骨架塑料复合管管件 DN150 | 个 | 522.588 | 20.9
191 | 180903000.2 | 钢丝网骨架塑料复合管管件 DN100 | 个 | 58.476 | 13.5
192 | 180903000.3 | 钢丝网骨架塑料复合管管件 DN40 | 个 | 696.465 | 8.9
193 | 180903000.4 | 钢丝网骨架塑料复合管管件 DN200 | 个 | 182.993 | 65.9
194 | 193702000.1 | 遥控浮球阀 DN100 | 个 | 1 | 1067
195 | 194110000.1 | 法兰闸阀(1.6MPa) DN200 | 个 | 4 | 1150.44
196 | 194110000.2 | 法兰闸阀(1.6MPa) DN150 | 个 | 7 | 752.21
197 | 194110000.3 | 法兰闸阀(1.6MPa) DN100 | 个 | 2 | 429.2
198 | 230302000.1 | 室外消火栓 SS100/65-1.0型 | 套 | 9 | 495.58
199 | 230500000.1 | 消防水泵接合器 DN150 | 套 | 16 | 867.26
200 | 233700000.1 | 感烟探测器 | 个 | 1.01 | 85
201 | 234001000.1 | 消防设备电源监控模块 M10 | 个 | 2.02 | 110
202 | 234001000.2 | 消防设备电源监控模块 M11 | 个 | 2.02 | 110
203 | 234001000.3 | 交流双电源监控模块 M12 | 个 | 1.01 | 230
204 | 280310000.1 | WDZN-RVSP-2*2.5mm2 | m | 20.844 | 8.46
205 | 2811.1 | BTLY-B1/1KV-5*16mm2 | m | 360.57 | 111.1
206 | 2811.2 | WDZBN-YJY-B1/1KV-3*4mm2 | m | 70.7 | 17.97
207 | 2811.4 | WDZBN-YJY-1KV-3*50+2*25mm2 | m | 10.1 | 210.2
208 | 2811.5 | WDZBN-YJY-1KV-3*25+2*16mm2 | m | 10.1 | 120.93
209 | 2811.6 | WDZBN-YJY-1KV-3*50+1*25mm2 | m | 20.2 | 182.07
210 | 2811.7 | WDZBN-YJY-1KV-3*25+1*16mm2 | m | 20.2 | 103.35
211 | 2811.8 | WDZBN-YJY-1KV-5*2.5mm2 | m | 10.1 | 19.54
212 | 2811.9 | YZW-750V-4*2.5mm2 | m | 10.1 | 13.72
213 | 2811.10 | YZW-750V-4*1.5mm2 | m | 5.05 | 8.81
214 | 282716000.1 | HYV-2*0.5mm2 | m | 210 | 0.82
215 | 300703001.1 | 119直拨电话 | 部 | 1.01 | 135
216 | 550117001.1 | 泵站双电源配电箱 AT-XFB1 | 台 | 1 | 7850
217 | 550117001.2 | 消火栓配电柜 AC-SXH | 台 | 1 | 4800
218 | 550117001.3 | 喷淋配电柜 AC-PL | 台 | 1 | 4800
219 | 550117001.4 | 排水泵控制箱 AC1 | 台 | 1 | 550
220 | 550117001.5 | 消控室配电箱 AT-xks | 台 | 1 | 3850
221 | 550910000.1 | 总等电位端子联结箱 | 个 | 1.01 | 65
222 | BZ043103004 | 碎石GD20 商品普通砼 C25 |  | 30.6 | 470.87
主要材料及价格表
工程名称:灌阳县双百双新科技产业园消防水池及配套设施项目 |  |  |  | 第7页 共10页
序号 | 材料编码 | 项目名称及规格、型号等特殊要求 | 单位 | 数量 | 单价（元）
223 |  | UPS应急电源 | 台 | 1 | 3850
224 | Z041301002 | 页岩标准砖 240×115×53 | 块 | 2163.253 | 0.4
225 | Z043104002 | 预拌普通混凝土C15 |  | 1.295 | 409.71
226 | Z170303000.1 | 镀锌钢管 SC20 | m | 57.062 | 8.62
227 | Z170303000.2 | 镀锌钢管 SC25 | m | 72.1 | 9.39
228 | Z170303000.3 | 镀锌钢管 SC80 | m | 61.8 | 45.12
229 | Z250001001.1 | 应急双管LED灯 2*15W | 套 | 6.06 | 135
230 | Z250001001.2 | 出口指示灯(中型) LED 1W | 套 | 1.01 | 122.12
231 | Z250001001.3 | 应急灯 LED 6W | 套 | 5.05 | 103.19
232 | Z260501001.1 | 三联单控暗开关 | 个 | 1.02 | 15.93
233 | Z264101001.1 | 安全型二三孔插座 | 套 | 7.14 | 8.41
234 | Z280301000.1 | WDZBN-BYJ-4mm2 | m | 72.45 | 5.8
235 | Z280301000.2 | WDZBN-BYJ-2.5mm2 | m | 953.724 | 3.35
236 | Z280301000.3 | NH-BV-1.5mm2 | m | 466.2 | 2.1
237 | Z280301000.4 | ZN-BV-4mm2 | m | 896.7 | 5.4
238 | Z280301000.5 | WDZA-BYJ-4mm2 | m | 896.7 | 5.15
239 | Z281128000.1 | ZN-KVV-7*2.5mm2 | m | 954.1 | 26.91
240 | Z2811340023.1 | ZBN-RVVP-2*1.5mm2 | m | 239.76 | 12.52
241 | Z2811340023.2 | NH-RVSP-2*1.5mm2 | m | 461.16 | 5.48
242 | Z2811340023.3 | ZN-RVSP-2*2.5mm2 | m | 461.16 | 7.45
243 | Z2811340023.4 | ZN-RVSP-2*1.0mm2 | m | 461.16 | 5.35
244 | Z2811340023.5 | ZR-RVV-2*1.5mm2 | m | 461.16 | 4.45
245 | Z2811340023.6 | ZN-RVS-2*1.5mm2 | m | 461.16 | 6.1
246 | Z2811340023.7 | ZR-RVVP-2*2.5mm2 | m | 461.16 | 7.54
247 | Z2811340023.8 | ZN-RVSP-2*1.5mm2 | m | 253.8 | 6.55
248 | Z2811340023.9 | WDZBN-RYJS-2*1.5mm2 | m | 461.16 | 3.97
249 | Z360106001.1 | 铸铁井盖 | 套 | 10 | 168.14
250 | Z800101006 | 水泥砂浆中砂 M7.5 |  | 0.908 | 357.28
251 | Z800102003 | 水泥砂浆 1:2 |  | 0.28 | 393.2
252 |  | 轴流通风机 φ350mm | 台 | 1 | 2800
253 |  | 消防应急广播主机 | 台 | 1 | 2950
254 |  | 消防专用电话总机 | 台 | 1 | 3850
255 |  | 火灾报警控制微机(CRT) | 台 | 1 | 13200
256 |  | 电气火灾监控器 | 台 | 1 | 3100
257 |  | 消防电源监控器 | 台 | 1 | 8922
258 |  | 地埋式消防一体化给水设备 | 套 | 1 | 520000
259 |  | 应急疏散系统控制主机 | 台 | 1 | 3300
主要材料及价格表
工程名称:灌阳县双百双新科技产业园消防水池及配套设施项目 |  |  |  | 第8页 共10页
序号 | 材料编码 | 项目名称及规格、型号等特殊要求 | 单位 | 数量 | 单价（元）
260 |  | 防火门监控器 | 台 | 1 | 2850
261 |  | 消防水池水位显示装置 | 台 | 1 | 1850
262 |  | 防静电地板 | ㎡ | 1 | 212
263 |  | 火灾报警系统控制主机 | 台 | 1 | 8750
264 |  | 潜水泵 50WQ20-13-1.5 | 台 | 2 | 2350
265 |  | ◆机械台班组成◆
266 | 000502002 | 2023安装机械第一类费用 | 元 | 458.279 | 1
267 | 000701003 | 市政机械第一类费用 | 元 | 6488.545 | 1
268 | 002401001 | 机械台班人工费 | 元 | 17121.689 | 1
269 | 140301004 | 汽油 92# | kg | 2.51 | 8.42
270 | 140301004 | 国V汽油 92# | kg | 109.239 | 8.42
271 | 140304001 | 轻柴油 0# | kg | 3167.481 | 7.04
272 | 341103001 | 电 | kW.h | 2829.603 | 0.63
273 | 341103001 | 电 | kW·h | 2702.815 | 0.63
274 | 994701004 | 折旧费 | 元 | 6695.776 | 1
275 | 994701005 | 检修费 | 元 | 1546.614 | 1
276 | 994701006 | 维护费 | 元 | 5469.393 | 1
277 | 994701007 | 安拆及场外运输费 | 元 | 945.135 | 1
278 | 994701008 | 其他费 | 元 | 1039.818 | 1
279 |  | ◆机械◆
280 | 341509003 | 其他机械费 | 元 | 218.704 | 0.9
281 | 980301005 | 精密交/直流稳压电源 | 台班 | 22 | 66.47
282 | 980301006 | 交流稳压电源 | 台班 | 22 | 9.08
283 | 980502011 | 手持式万用表 | 台班 | 88.46 | 6.57
284 | 980502012 | 工业用真效值万用表 | 台班 | 0.2 | 5.8
285 | 981110002 | 绝缘电阻测试仪 ZC-8 | 台班 | 6.153 | 30.8
286 | 981117001 | 交/直流低电阻测试仪 | 台班 | 4.87 | 7.61
287 | 981118001 | 接地引下导通电阻测试仪 | 台班 | 0.5 | 14
288 | 981701001 | 对讲机 C15 | 台班 | 58 | 4.94
289 | 984703001 | 火灾探测器实验器 BHTS-1 | 台班 | 5.03 | 16.07
290 | 984717001 | 其他各种仪器仪表 | 台班 | 1 | 12.74
291 | 990506002 | 混凝土振捣器 插入式 | 台班 | 6.246 | 9.94
292 | 990506004 | 三滚轴整平机功率 75kW | 台班 | 1.911 | 33.67
293 | 990509001 | 灰浆搅拌机 拌筒容量200L | 台班 | 1.42 | 15.21
294 | 990701004 | 履带式推土机 功率75kW | 台班 | 0.684 | 915.04
295 | 990701005 | 履带式推土机 功率90kW | 台班 | 0.075 | 1012.22
296 | 990704004 | 载重汽车 装载质量4t | 台班 | 2.013 | 541.85
主要材料及价格表
工程名称:灌阳县双百双新科技产业园消防水池及配套设施项目 |  |  |  | 第9页 共10页
序号 | 材料编码 | 项目名称及规格、型号等特殊要求 | 单位 | 数量 | 单价（元）
297 | 990704005 | 载重汽车 装载质量5t | 台班 | 0.012 | 557.95
298 | 990704005 | 载重汽车装载质量5t | 台班 | 0.084 | 557.95
299 | 990704006 | 载重汽车 装载质量6t | 台班 | 0.317 | 574.89
300 | 990705007 | 自卸汽车 装载质量12t | 台班 | 51.349 | 819.98
301 | 990706001 | 机动翻斗车 装载质量1t | 台班 | 0.249 | 322.5
302 | 990709001 | 电瓶车 牵引质量2.5t | 台班 | 1 | 295.91
303 | 990712002 | 平地机功率 120kW | 台班 | 0.219 | 1039.88
304 | 990903002 | 汽车式起重机 提升质量8t | 台班 | 0.412 | 761.47
305 | 990903004 | 汽车式起重机提升质量12t | 台班 | 3.366 | 891.72
306 | 990907006 | 叉式起重机 提升质量6t | 台班 | 0.1 | 615.51
307 | 991302002 | 钢轮振动压路机工作质量8t | 台班 | 0.051 | 666.49
308 | 991302005 | 钢轮振动压路机工作质量15t | 台班 | 0.272 | 1193.75
309 | 991305001 | 电动夯实机 夯击能量 250N.m | 台班 | 146.442 | 23.3
310 | 991702001 | 钢筋切断机 直径40mm | 台班 | 0.627 | 36.04
311 | 991703001 | 钢筋弯曲机 直径40mm | 台班 | 1.938 | 21.48
312 | 991913004 | 普通车床 工件直径630mm×工件长度2000mm | 台班 | 0.256 | 83.1
313 | 991924001 | 管子套丝机 φ159mm | 台班 | 1.283 | 9.86
314 | 991926001 | 电动弯管机 管径108mm | 台班 | 0.246 | 75.43
315 | 992101001 | 木工圆锯机 直径500mm | 台班 | 2.19 | 23.64
316 | 992301002 | 砂轮切割机 砂轮直径350mm | 台班 | 4.596 | 14.75
317 | 992301003 | 砂轮切割机 砂轮直径400mm | 台班 | 0.32 | 26.4
318 | 992304001 | 半自动切割机 厚度100mm | 台班 | 2.259 | 74.77
319 | 992310001 | 铝材切割机1kW | 台班 | 0.58 | 14.68
320 | 992314001 | 角向磨光机 | 台班 | 0.187 | 7.77
321 | 992501001 | 交流电弧焊机 容量21kV·A | 台班 | 7.368 | 49.02
322 | 992501002 | 交流电弧焊机 容量30kV·A | 台班 | 7.839 | 66.07
323 | 992502006 | 直流电弧焊机 功率32kV·A | 台班 | 2.132 | 77.5
324 | 992511001 | 热熔对接焊机 直径63mm | 台班 | 2.58 | 15.51
325 | 992511002 | 热熔对接焊机 直径160mm | 台班 | 36.31 | 18.92
326 | 992511003 | 热熔对接焊机 直径250mm | 台班 | 16.266 | 24.13
327 | 992701001 | 电焊条烘干箱 容量45×35×45（c） | 台班 | 0.213 | 13.82
328 | 993101003 | 洒水车罐容量 10000L | 台班 | 0.075 | 695.79
329 | 993301001 | 履带式液压岩石破碎机 | 台班 | 0.893 | 1627.02
330 | 994410004 | 试压泵 压力30MPa | 台班 | 3.339 | 21.93
331 | 994506004 | 油压接管钳 50t | 台班 | 1.804 | 19.5
332 | 994508001 | 电锤 功率 520W | 台班 | 2.191 | 4.27
333 | S990101006 | 履带式单斗液压挖掘机斗容量 1.25m3 | 台班 | 5.991 | 1682.77
主要材料及价格表
工程名称:灌阳县双百双新科技产业园消防水池及配套设施项目 |  |  |  | 第10页 共10页
序号 | 材料编码 | 项目名称及规格、型号等特殊要求 | 单位 | 数量 | 单价（元）
334 | S990506001 | 混凝土振捣器平板式 | 台班 | 1.415 | 10.11
335 |  | 合 计