## Macro1 (hidden)
FALSE
#N/A
#N/A
#VALUE!
FALSE
FALSE

## 灌溉涵 (3)
灌溉涵工程数量表
SG-28
全州县凤凰镇七里村至中兴塘道路硬化工程施工图设计 | [22 empty] | 第 1 页 共 1 页
序号 | 中心桩号 | 与路中线法向线法向交角（度） | 孔数及孔径(孔-m) | 结构类型 | 涵长（米） | 类型 | 进出口形式 |  | 单位：外购混凝土圆管-米 防水层、沉降缝 - 平方米 其他- 立方米
[7 empty] | 进口 | 出口 | 外购75cm孔径混凝土圆管 | 外购50cm孔径混凝土圆管 | 外购30cm孔径混凝土圆管 | 基础 |  | 洞口 | [6 empty] | 洞身结合部 |  | 洞身
[12 empty] | C25砼管形基础 | 干处挖土方 | M7.5浆砌片石八字翼墙基础 | M7.5浆砌块石八字墙截水墙 | 八字墙砂浆抹面 | M7.5浆砌片石八字墙身 | M7.5浆砌片石八字墙铺砌 | M7.5浆砌片石边沟跌井 | M7.5浆砌片石急流槽 | M7.5浆砌片石一字墙墙身 | M7.5浆砌片石一字墙基础 | C25砼帽石 | C30砼管壁 | 基础垫层
[9 empty] | 米 |  |  | 立方米
1 | 2 | 3 | 4 | 5 | 6 | 7 | 8 | 9 | 10 | 11 | 12 | 14 | 15 | 16 | 17 | 18 | 19 | 20 | 21 | 22 | 23 | 24 | 25 | 26 | 27
1 | 70 | 90 | 1x0.5 | 灌溉涵 | 7 | 新建 | 一字墙 | 一字墙 |  | 7 |  | 2.03 | 11.4 | [7 empty] | 2.2 | 1 | 0.3 |  | 1.05
2 | 190 | 90 | 1x0.5 | 灌溉涵 | 7 | 新建 | 一字墙 | 一字墙 |  | 7 |  | 2.03 | 13 | [7 empty] | 2 | 1.2 | 0.3 |  | 1.05
3 | 270 | 90 | 1x0.5 | 灌溉涵 | 7 | 新建 | 一字墙 | 一字墙 |  | 7 |  | 2.03 | 15 | [7 empty] | 2.5 | 1.5 | 0.3 |  | 1.05
4 | 180 | 90 | 1x0.5 | 灌溉涵 | 7 | 新建 | 一字墙 | 一字墙 |  | 7 |  | 2.03 | 9.8 | [7 empty] | 2.7 | 1.8 | 0.3 |  | 1.05
合计 |  |  |  |  | 28 |  |  |  |  | 28 |  | 8.12 | 49.2 | [7 empty] | 9.4 | 5.5 | 1.2 |  | 4.2
| 编制： | 吕燕翔 | [8 empty] | 复核： | 李鸿祥 | [8 empty] | 审核： | 刘罗明