## 直线曲线及转角表
直线曲线及转角表（主线）
SG-4-1
全州县凤凰镇七里村至中兴塘道路硬化工程施工图设计 | [17 empty] | 第 1 页 共 2 页
交 点 号 | 交点位置 | 交点间距 (m) | 计算方位角 (°’") | 曲线间 直线长 (m) | 转角 (°’") | 曲 线 要 素 值(m) | [5 empty] | 曲 线 主 点 位 置 | [6 empty] | 备注
[6 empty] | 切线长度 | 圆曲线半径 | 圆曲线长度 | 超高加宽缓和段长度 | 曲线总长 | 外距 | 第一超高加宽缓和段起点 | 第一超高加宽缓和段终点 | 圆曲线起点 | 圆曲线中点 | 圆曲线终点 | 第二超高加宽缓和段起点 | 第二超高加宽缓和段 终点
[6 empty] | T | Ry | Ly | Lc1
Lc2
JD0 | K0+000.000 | [17 empty] | 起点坐标：
|  | 87.546 | 331°8'59” | 68.351 | [14 empty] | N=2848915.764
JD1 | K0+087.546 |  |  |  | 右8°44'46” | 19.195 | 251.000 | 38.315 |  | 38.315 | 0.733 |  |  | K0+068.351 | K0+087.509 | K0+106.666 | K0+106.666 | K0+118.666 | E=483825.076
|  | 45.618 | 339°53'45” | 11.851 |  |  |  |  | 12.000
JD2 | K0+133.089 |  |  |  | 左21°43'42” | 14.571 | 75.923 | 28.792 |  | 28.792 | 1.386 |  |  | K0+118.518 | K0+132.914 | K0+147.310 | K0+136.311 | K0+147.311
|  | 24.098 | 318°10'3” | 0.001 |  |  |  |  | 11.000
JD3 | K0+156.836 |  |  |  | 右13°34'48” | 9.525 | 80.000 | 18.961 |  | 18.961 | 0.565 |  |  | K0+147.311 | K0+156.792 | K0+166.272
|  | 26.819 | 331°44'51” | 10.621
JD4 | K0+183.566 |  |  |  | 右15°12'12” | 6.673 | 50.000 | 13.267 |  | 13.267 | 0.443 |  |  | K0+176.893 | K0+183.527 | K0+190.160
|  | 26.697 | 346°57'2” | 13.179
JD5 | K0+210.185 |  |  |  | 左9°46'56” | 6.846 | 80.000 | 13.659 | 13.000 | 13.659 | 0.292 | K0+196.750 | K0+209.750 | K0+203.339 | K0+210.168 | K0+216.998 | K0+211.390 | K0+221.390
|  | 21.991 | 337°10'7” | 8.786 |  |  |  |  | 10.000
JD6 | K0+232.143 |  |  |  | 右14°29'49” | 6.359 | 50.000 | 12.651 | 10.000 | 12.651 | 0.403 | K0+221.390 | K0+231.390 | K0+225.783 | K0+232.109 | K0+238.434 | K0+233.226 | K0+248.226
|  | 36.916 | 351°39'56” | 19.583 |  |  |  |  | 15.000
JD7 | K0+268.991 |  |  |  | 左15°37'17” | 10.974 | 80.000 | 21.812 | 15.000 | 21.812 | 0.749 | K0+248.226 | K0+263.226 | K0+258.017 | K0+268.923 | K0+279.828
|  | 93.914 | 336°2'39” | 51.814
JD8 | K0+362.768 |  |  |  | 左75°46'35” | 31.126 | 40.000 | 52.902 |  | 52.902 | 10.684 |  |  | K0+331.642 | K0+358.093 | K0+384.544 | K0+378.220 | K0+393.220
|  | 59.730 | 260°16'4” | 17.352 |  |  |  |  | 15.000
JD9 | K0+413.148 |  |  |  | 右35°38'33” | 11.252 | 35.000 | 21.773 | 15.000 | 21.773 | 1.764 | K0+393.220 | K0+408.220 | K0+401.896 | K0+412.783 | K0+423.669
|  | 44.850 | 295°54'37” | 17.542
JD10 | K0+457.268 |  |  |  | 左7°19'14” | 16.057 | 251.000 | 32.070 |  | 32.070 | 0.513 |  |  | K0+441.211 | K0+457.246 | K0+473.281
|  | 81.113 | 288°35'23” | 54.269
JD11 | K0+538.337 |  |  |  | 右39°33'18” | 10.787 | 30.000 | 20.711 |  | 20.711 | 1.881 |  |  | K0+527.550 | K0+537.905 | K0+548.261
|  | 58.521 | 328°8'41” | 36.934
JD12 | K0+595.995 |  |  |  | 右15°22'35” | 10.800 | 80.000 | 21.470 |  | 21.470 | 0.726 |  |  | K0+585.195 | K0+595.930 | K0+606.665
|  | 58.658 | 343°31'17” | 35.936
JD13 | K0+654.523 |  |  |  | 右33°11'44” | 11.923 | 40.000 | 23.175 |  | 23.175 | 1.739 |  |  | K0+642.601 | K0+654.188 | K0+665.775
|  | 27.865 | 16°43'0” | 0.001
JD14 | K0+681.717 |  |  |  | 左72°42'33” | 15.940 | 21.657 | 27.483 | 15.000 | 27.483 | 5.234 | K0+663.276 | K0+678.276 | K0+665.777 | K0+679.518 | K0+693.260
| 编制:唐宏贵 | [7 empty] | 复核:李鸿祥 | [8 empty] | 审核:刘罗明
直线曲线及转角表（主线）
SG-4-1
全州县凤凰镇七里村至中兴塘道路硬化工程施工图设计 | [17 empty] | 第 2 页 共 2 页
交 点 号 | 交点位置 | 交点间距 (m) | 计算方位角 (°’") | 曲线间 直线长 (m) | 转角 (°’") | 曲 线 要 素 值(m) | [5 empty] | 曲 线 主 点 位 置 | [6 empty] | 备注
[6 empty] | 切线长度 | 圆曲线半径 | 圆曲线长度 | 超高加宽缓和段长度 | 曲线总长 | 外距 | 第一超高加宽缓和段起点 | 第一超高加宽缓和段终点 | 圆曲线起点 | 圆曲线中点 | 圆曲线终点 | 第二超高加宽缓和段起点 | 第二超高加宽缓和段 终点
[6 empty] | T | Ry | Ly | Lc1
Lc2
JD14 | K0+681.717 |  |  |  | 左72°42'33” | 15.940 | 21.657 | 27.483 | 15.000 | 27.483 | 5.234 | K0+663.276 | K0+678.276 | K0+665.777 | K0+679.518 | K0+693.260
|  | 57.709 | 304°0'27” | 19.948
JD15 | K0+735.029 |  |  |  | 左16°33'14” | 21.821 | 150.000 | 43.338 |  | 43.338 | 1.579 |  |  | K0+713.208 | K0+734.877 | K0+756.546
|  | 64.848 | 287°27'13” | 28.530
JD16 | K0+799.572 |  |  |  | 左51°34'54” | 14.497 | 30.000 | 27.008 |  | 27.008 | 3.319 |  |  | K0+785.076 | K0+798.580 | K0+812.084
|  | 40.537 | 235°52'19” | 18.055
JD17 | K0+838.124 |  |  |  | 左18°8'56” | 7.986 | 50.000 | 15.838 |  | 15.838 | 0.634 |  |  | K0+830.138 | K0+838.057 | K0+845.976
|  | 63.032 | 217°43'23” | 39.994
JD18 | K0+901.023 |  |  |  | 右28°9'57” | 15.052 | 60.000 | 29.495 |  | 29.495 | 1.859 |  |  | K0+885.971 | K0+900.718 | K0+915.466
|  | 88.664 | 245°53'20” | 59.844
JD19 | K0+989.078 |  |  |  | 右6°16'47” | 13.769 | 251.000 | 27.510 |  | 27.510 | 0.377 |  |  | K0+975.310 | K0+989.065 | K1+002.820
|  | 27.464 | 252°10'7” | 0.001
JD20 | K1+016.515 |  |  |  | 左10°13'57” | 13.694 | 152.951 | 27.316 | 10.000 | 27.316 | 0.612 | K1+002.820 | K1+012.820 | K1+002.821 | K1+016.479 | K1+030.137 | K1+026.931 | K1+036.931
|  | 40.214 | 241°56'10” | 13.589 |  |  |  |  | 10.000
JD21 | K1+056.657 |  |  |  | 左14°44'9” | 12.931 | 100.000 | 25.719 |  | 25.719 | 0.833 |  |  | K1+043.726 | K1+056.585 | K1+069.445 | K1+069.445 | K1+079.445
|  | 45.583 | 227°12'1” | 24.824 |  |  |  |  | 10.000
JD22 | K1+102.097 |  |  |  | 右8°57'7” | 7.828 | 100.000 | 15.624 | 10.000 | 15.624 | 0.306 | K1+084.269 | K1+094.269 | K1+094.269 | K1+102.081 | K1+109.893
|  | 22.290 | 236°9'9” | 5.340
JD23 | K1+124.355 |  |  |  | 右10°25'24” | 9.121 | 100.000 | 18.192 |  | 18.192 | 0.415 |  |  | K1+115.234 | K1+124.330 | K1+133.426 | K1+131.889 | K1+141.889
|  | 34.480 | 246°34'32” | 16.926 |  |  |  |  | 10.000
JD24 | K1+158.784 |  |  |  | 左9°38'24” | 8.432 | 100.000 | 16.825 | 10.000 | 16.825 | 0.355 | K1+141.889 | K1+151.889 | K1+150.352 | K1+158.764 | K1+167.177
|  | 25.578 | 236°56'8” | 0.109
JD25 | K1+184.323 |  |  |  | 左7°45'58” | 17.037 | 251.000 | 34.021 |  | 34.021 | 0.578 |  |  | K1+167.286 | K1+184.296 | K1+201.307
|  | 61.688 | 229°10'10” | 36.968
JD26 | K1+245.958 |  |  |  | 右42°1'43” | 7.683 | 20.000 | 14.671 |  | 14.671 | 1.425 |  |  | K1+238.275 | K1+245.611 | K1+252.946
|  | 10.616 | 271°11'54” | 2.933
JD27 | K1+255.879
| 编制:唐宏贵 | [7 empty] | 复核:李鸿祥 | [8 empty] | 审核:刘罗明