## Sheet2
护栏工程数量汇总表（新建护栏）
SG-17
全州县凤凰镇七里村至中兴塘道路硬化工程施工图设计 | [14 empty] | 第 1 页 共 1 页
序号 | 护栏形式 | 长度 | 波形梁 | 立柱 | 托架T-1 | 拼接螺栓A1 | 连接螺栓B1 | 连接螺栓C1 | 柱帽 | 端头 | 钢管 | 膨胀螺栓 | 警示柱柱帽 | A16钢筋 | 反光膜 | C25砼基础 | C30砼基础 | 备注
|  | （m） | （kg） | （kg） | （kg） | （kg） | （kg） | （kg） | （kg） | （kg） | （kg） | （kg） | （kg） | （kg） | （m2） | （m3） | （m3）
1 | 2 | 3 | 4 | 5 | 6 | 7 | 8 | 9 | 10 | 11 | 12 | 13 | 14 | 15 | 16 | 17 | 18 | 19
1 | Gr-C-4E | 28 | 286.79 | 178.654 | 7.7 | 7.784 | 2.912 | 2.352 | 2.093
2 | AT1-2 | 12 | 132 | 193.24 | 4.4 | 7.228 | 1.664 | 1.344 | 2.691 | 10.01 | [5 empty] | 4.23 |  | 外展式
3 | AT2 | 12 | 132 | 178.64 | 7.7 | 7.228 | 2.912 | 2.352 | 3.906 | 10.01
合计 |  | 52 | 550.79 | 550.534 | 19.8 | 22.24 | 7.488 | 6.048 | 8.69 | 20.02 | [5 empty] | 4.23
|  | 编制：唐宏贵 | [6 empty] | 复核：杨晗琳 | [5 empty] | 审核：刘罗明
1 | Gr-C-4E | 100 | 1024.25 | 638.05 | 27.5 | 27.8 | 10.4 | 8.4 | 7.475
2 | Gr-C-2E | 100 | 1100 | 1276.1 | 55 | 55.6 | 20.8 | 16.8 | 14.95
3 | Gr-C-4C | 100 | 1024.25 | 364.6 | 27.5 | 27.8 | 10.4 | 8.4 | 7.475 | [6 empty] | 3.125
4 | Gr-C-2C | 100 | 1100 | 729.2 | 55 | 55.6 | 20.8 | 16.8 | 14.95 | [6 empty] | 6.25
5 | AT1-1 | 12 | 140.91 | 147.01 | 7.7 | 5.56 | 2.912 | 2.352 | 2.093 |  | 13.16 |  | 0.27 | 25.938 | 0.607 | 4.323 |  | 地锚式
6 | AT1-2 | 12 | 132 | 193.24 | 4.4 | 7.228 | 1.664 | 1.344 | 2.691 | 10.01 | [5 empty] | 4.23 |  | 外展式
7 | AT2 | 12 | 132 | 178.64 | 7.7 | 7.228 | 2.912 | 2.352 | 3.906 | 10.01
8 | BT-1 | 11 | 160.84 | 178.64 | 11 | 3.892 | 4.16 | 3.36 | 2.093 | 10.01 |  | 3.816