## Macro1 (hidden)
#NAME?
0
#NAME?
#NAME?
#NAME?
#NAME?

## Sheet1
标志工程数量表
SG-8
全州县凤凰镇七里村至中兴塘道路硬化工程施工图设计 | [8 empty] | 第 1 页 共 1 页
名称 |  | 数量（处） | 基础 |  |  |  | 柱身及标志牌 |  | 反光膜（m2） | 广角镜（个） | 备注 | 圆形 |  | 三角形 |  | 1480X960 |  | 1920X960 |  | 3400X2500 |  | 3600X2500
类型 | 规格或型号 |  | C20混凝土（m3） | 钢筋（kg） |  |  | 钢材料（kg） | 铝合金板（kg） |  |  |  | 钢材 | 铝材 | 钢材 | 铝材 | 钢材 | 铝材 | 钢材 | 铝材 | 钢材 | 铝材 | 钢材 | 铝材
|  |  |  | 地脚螺栓、螺母 | C14 | φ8 | [5 empty] | 95.5 | 4.12 | 97.39 | 2.88 | 97.46 | 11.64 | 97.46 | 15.1 | 389.48 | 74.07 | 389.48 | 78.43
单柱式三角形标志 | △900mm | 3 | 1.68 | 34.092 | 26.7 | 11.1 | 153.168 | 20.031 | 1.053 |  | Ⅰ型基础设计图
单柱式圆形标志 | φ800mm | 2 | 1.12 | 22.728 | 17.8 | 7.4 | 103.452 | 20.782 | 1.006 |  |  | 0.68 |  | 0.39 |  | 0.68 |  | 0.68 |  | 1.84 |  | 1.84
单柱式倒三角形标志 | ▽900mm | 1 | 0.56 | 11.364 | 8.9 | 3.7 | 51.526 | 6.677 | 0.351 |  |  | 1.55 |  | 2.87 |  | 2.322 |  | 3.096 |  | 8.208 |  | 8.208
[12 empty] | 0.13 |  | 0.53 |  | 0.192 |  | 0.256 |  | 1.752 |  | 1.752
[12 empty] | 2.83 |  | 1.55 |  | 4.248 |  | 5.664 |  | 0.38 |  | 0.38
[12 empty] | 4.24 |  | 2.83 |  | 4.24 |  | 4.24 |  | 3.096 |  | 3.096
[12 empty] | 3.3 |  | 2.53 |  | 3.3 |  | 3.3 |  | 16.33 |  | 16.33
[12 empty] | 8.13 |  | 3.3 |  | 8.13 |  | 8.13 |  | 10.17 |  | 10.17
[12 empty] | 14.8 |  | 8.13 |  | 14.8 |  | 14.8 |  | 12 |  | 12
[12 empty] | 18.84 |  | 36.17 |  | 18.84 |  | 18.84 |  | 78.93 |  | 78.93
[14 empty] | 18.84 | [5 empty] | 188.93 |  | 188.93
[12 empty] | 150 | 4.12 | 174.53 | 2.88 | 154.212 | 11.64 | 156.466 | 15.1 | 125.6 | 74.07 | 125.6 | 78.43
合 计 |  | 6 | 3.36 | 68.184 | 53.4 | 22.2 | 308.146 | 47.49 | 2.41
编制:唐宏贵 |  |  |  |  | 复核：李鸿祥 |  |  | 审核：刘罗明
单柱式三角形标志 | △900mm | 1 | 0.56 | 11.364 | 8.9 | 3.7 | 51.056 | 6.677 | 0.351 |  | Ⅰ型基础设计图
单柱式圆形标志 | φ800mm | 1 | 0.56 | 11.364 | 8.9 | 3.7 | 51.726 | 10.391 | 0.503
单柱式倒三角形标志 | ▽900mm | 1 | 0.56 | 11.364 | 8.9 | 3.7 | 51.526 | 6.677 | 0.351
单柱式双三角形标志 | 2△900mm | 1 | 0.56 | 11.364 | 8.9 | 3.7 | 59.196 | 12.994 | 0.7
单柱式双圆形标志 | 2φ800mm | 1 | 0.56 | 11.364 | 8.9 | 3.7 | 59.686 | 20.782 | 1.005
单柱式圆形+三角形标志 | φ800mm+△900mm | 1 | 0.56 | 11.36 | 8.9 | 3.7 | 59.53 | 17.07 | 0.83
单柱式圆形+辅助标志 | △900mm+840mm×360mm | 1 | 0.56 | 11.36 | 8.9 | 3.7 | 54.818 | 13.919 | 0.653
单柱式广角镜 |  | 1 | 0.56 | 11.36 | 8.9 | 3.7 | 49.38 |  |  | 1
单悬臂式指路标志 | 3840mm×1600mm | 1 | 6.768 | 58.36 | 38.08 | 14.46 | 1101.832 | 90.644 | 6.144 |  | Ⅱ型基础设计图
单悬臂式指路标志 | 2950mm×2200mm | 1 | 6.768 | 58.36 | 38.08 | 14.46 | 1108.272 | 86.64 | 6.49 |  | Ⅱ型基础设计图
桥梁信息公示牌 | 矩形720×440mm | 1 | 0.56 | 11.36 | 8.9 | 3.7 | 41.148 | 3.683 | 0.371