## Macro1 (hidden)
#NAME?
0
#NAME?
#NAME?
#NAME?
#NAME?

## 全段
水泥混凝土路面钢筋用量表
SG-25
全州县凤凰镇七里村至中兴塘道路硬化工程施工图设计 | [11 empty] | 第 1 页 共 1 页
起 讫 桩 号 | 长度 | 板宽/板长 | 工 程 数 量 | [6 empty] | 钢筋重量合计（Kg）
|  |  | 钢筋直径 | 缝 数 | 一道缝 | 每根长度 | 共长 | 单位重 | 总重 | HPB300 | HRB400 | 备 注
| （m） | （m） | （mm） | （道） | （根） | （m） | （m） | （kg/m） | （kg） | （kg） | （kg） |  | 隧道 | 桥长 | 长链 | 短链 | 大平交
主线
K0+000.000～K0+865.000 | 865 | 4.5/5.5 | [11 empty] | 42.8 | 4.963 | 0.595 | 28.498
横向施工缝 | 传力杆 |  | A28 | 3 | 15 | 0.4 | 18 | 4.83 | 86.9 | 86.9
横向缩缝 | 传力杆 |  | A28 | 6 | 15 | 0.4 | 36 | 4.83 | 173.9 | 173.9
胀缝 | 传力杆 |  | A28 | 2 | 15 | 0.4 | 12 | 4.83 | 58 | 58
| 支架② |  | C12 | 2 | 30 | 1.26 | 75.6 | 0.888 | 67.1 | 67.1
| 支架③ |  | C12 | 2 | 30 | 1.248 | 74.88 | 0.888 | 66.5 | 66.5
| 横向连接钢筋 |  | C12 | 2 | 14 | 4.44 | 124.32 | 0.888 | 110.4 | 110.4
| 铆钉 |  | A8 | 2 | 18 |  |  |  |  | 5.69
K0+990.000～K1+255.879 | 265.879 | 3.5/4 | [11 empty] | 42.8 | 4.963 | 0.595 | 28.498
横向施工缝 | 传力杆 |  | A28 | 1 | 11 | 0.4 | 4.4 | 4.83 | 21.3 | 21.3
横向缩缝 | 传力杆 |  | A28 | 6 | 11 | 0.4 | 26.4 | 4.83 | 127.5 | 127.5
胀缝 | 传力杆 |  | A28 | 2 | 11 | 0.4 | 8.8 | 4.83 | 42.5 | 42.5
| 支架② |  | C12 | 2 | 23 | 1.26 | 57.96 | 0.888 | 51.5 | 51.5
| 支架③ |  | C12 | 2 | 23 | 1.248 | 57.408 | 0.888 | 51 | 51
| 横向连接钢筋 |  | C12 | 2 | 14 | 4.44 | 124.32 | 0.888 | 110.4 | 110.4
| 铆钉 |  | A8 | 2 | 18 |  |  |  |  | 5.69
支线
ZK0+000.000～ZK0+067.734 | 67.734 | 4.5/5.5 | [11 empty] | 42.8 | 4.963 | 0.595 | 28.498
横向缩缝 | 传力杆 |  | A28 | 6 | 15 | 0.4 | 36 | 4.83 | 173.9 | 173.9
胀缝 | 传力杆 |  | A28 | 2 | 15 | 0.4 | 12 | 4.83 | 58 | 58
| 支架② |  | C12 | 2 | 30 | 1.26 | 75.6 | 0.888 | 67.1 | 67.1
| 支架③ |  | C12 | 2 | 30 | 1.248 | 74.88 | 0.888 | 66.5 | 66.5
| 横向连接钢筋 |  | C12 | 2 | 14 | 4.44 | 124.32 | 0.888 | 110.4 | 110.4
| 铆钉 |  | A8 | 2 | 18 |  |  |  |  | 5.69
合 计 | [9 empty] | 1459.97
编制：唐宏贵 | [5 empty] | 复核：李鸿祥 | [5 empty] | 审核：刘罗明