## 资料 (hidden)
项目名称 | [7 empty] | 图表号： | S1-5
起讫桩号 |  | 平均填高 | 旧路面宽 |  | 平曲线 | 级配砂砾 | 级配砂砾 | 级配碎石 | 级配碎石
|  |  |  | 路面宽度 | 加宽面积 | 调平层厚度 | 调平层 | 调平层厚度 | 调平层
[5 empty] | (m2) | (cm) | (m3) | (cm) | (m3)
0 | 4375 |  |  | 0 | 0

## 成果
水泥混凝土路面工程数量表
LS-5
第 1 页 共 1 页
序号 | 起讫桩号 |  | 长度 | 平曲线 | 错车道 | 结构 | 填隙砾石底基层 |  |  | 级配碎石基层 |  |  | 沥青石屑下封层 |  |  | 水泥混凝土面层(fr4.0Mpa) |  |  | 级配碎石 | 级配碎石 | 路基下挖20cm | 培土路肩 厚25cm | 备注
[7 empty] | 宽度 | 厚度 | 数量 | 宽度 | 厚度 | 数量 | 宽度 | 厚度 | 数量 | 宽度 | 厚度 | 数量 | 调平层 | 调平层
|  |  |  | 加宽面积 | 加宽面积 | bar: 级配碎石 调平层 to 级配碎石 调平层
|  |  | (m) | (1000m2) | (1000m2) | 类型 | (m) | (cm) | (1000m2) | (m) | (cm) | (1000m2) | (m) | (cm) | (1000m2) | (m) | (cm) | (1000m2) | (cm) | (m3) | (m2) | (1000m2)
1 | 0 | 622 | 622 |  |  | 砼路面 | 1 | 15 | 0.622 | 3.2 | 10 | 1.9904 |  |  |  | 3.2 | 18 | 1.9904 |  |  | 1.3684 |  | 1#
2 | 0 | 208 | 208 |  |  | 砼路面 | 1 | 15 | 0.208 | 4.5 | 10 | 0.936 |  |  |  | 4.5 | 18 | 0.936 |  |  | 0.728 |  | 2#
3 | 0 | 621 | 621 |  |  | 砼路面 | 1 | 15 | 0.621 | 3.5 | 10 | 2.1735 |  |  |  | 3.5 | 18 | 2.1735 |  |  | 1.5525 |  | 3#
4 | 0 | 960 | 960 |  |  | 砼路面 | 1 | 15 | 0.96 | 3.5 | 10 | 3.36 |  |  |  | 3.5 | 18 | 3.36 |  |  | 2.4 |  | 4#
5 | 0 | 645 | 645 |  |  | 砼路面 | 1 | 15 | 0.645 | 3 | 10 | 1.935 |  |  |  | 3 | 18 | 1.935 |  |  | 1.29 |  | 5#
6 | 0 | 238 | 238 | 0.044 |  | 砼路面 | 1 | 15 | 0.238 | 3.6 | 10 | 0.9008 |  |  |  | 3.6 | 18 | 0.9008 |  |  | 0.6188 |  | 6#
7 | 设置错车道5处 |  |  |  |  | 砼路面 | 填隙砾石底基层 宽度: 1; 填隙砾石底基层 厚度: 15; 填隙砾石底基层 数量: 0; 级配碎石基层 数量: 0.19; 水泥混凝土面层(fr4.0Mpa) 数量: 0.19 |  |  | 根据现场条件进行设置
| 合 计 |  | 3294 |  |  |  | 级配碎石基层 数量: 11.4857; 水泥混凝土面层(fr4.0Mpa) 数量: 11.4857; 级配碎石 调平层: 0; 级配碎石 调平层: 0 | 7.9577
|  | 编制：杨丰 | [18 empty] | 复核：周鹏