## 封-1 招标工程量清单
| 平等镇农产品综合交易场地建设项目 |  | 工程
招 标 工 程 量 清 单
招 标 人:
(单位盖章)
造价咨询人:
(单位盖章)
2025-06-18
软件名称及版本号：广龙软件 23.0.2 工程计价软件测评合格编号：2016J03*2016S03*2023S03
封-1

## 扉-1 招标工程量清单
| 平等镇农产品综合交易场地建设项目 |  |  |  | 工程
招 标 工 程 量 清 单
招 标 人: |  |  | 造价咨询人:
|  | （单位盖章） |  | （单位资质专用章）
法定代表人 或其授权人: |  |  | 法定代表人 或其授权人:
|  | (签字或盖章) |  | （签字或盖章）
编 制 人: |  |  | 复 核 人:
|  | （造价人员签字） |  | （造价工程师签字盖专用章）
编 制 时 间: |  | 2025-06-18 | 复 核 时 间: | 2025-06-18
扉-1

## 表-01 总说明
总 说 明
工程名称：平等镇农产品综合交易场地建设项目 |  | 第1页 共1页
一、工程概况： 1、本工程位于龙胜县； 2、工程名称：平等镇农产品综合交易场地建设项目； 3、建设内容：平等镇农产品综合交易场地建设项目，具体按有关材料。 二、编制依据： 1、《建设工程工程量清单计价规范（GB50500-2013）》，《建设工程工程量清单计价规范（GB50500-2013）广西壮族自治区实施细则》； 2、《建设工程工程量计价规范》(GB50854~50862-2013)、《建设工程工程量计价规范》(GB50854~50862-2013)广西壮族自治区实施细则》（修订本）；
表-01

## 表-02 建设项目投标报价汇总表
建设项目投标报价汇总表
工程名称：平等镇农产品综合交易场地建设项目 |  |  | 第1页 共1页
序号 | 单项工程名称 | 金额(元) | 其中:(元)
|  |  | 暂估价 | 安全文明施工费
1.1 | 1#楼
1.2 | 2#楼
1.3 | 室外工程
投标报价合计
表-02

## 表-03 单项工程投标报价汇总表
单项工程投标报价汇总表
工程名称：平等镇农产品综合交易场地建设项目 |  |  | 第1页 共1页
序号 | 单位工程名称 | 金额(元) | 其中:(元)
|  |  | 暂估价 | 安全文明施工费
1.1.1 | 1#楼土建装修工程
1.1.2 | 1#楼安装
1.2.1 | 2#楼土建装修工程
1.2.2 | 2#楼安装
1.3.1 | 强弱电工程
1.3.2 | 室外给排水工程
投标报价合计
表-03

## 表-04 单位工程投标报价汇总表
单位工程投标报价汇总表
工程名称：平等镇农产品综合交易场地建设项目 |  |  | 第1页 共2页
序号 | 汇总内容 | 金额(元) | 备注
1#楼土建装修工程
1 | 分部分项工程和单价措施项目费用合计
1.1 | 其中：暂估价
2 | 总价措施项目费用合计
2.1 | 其中：安全文明施工费
3 | 其他项目费用合计
4 | 建筑安装工程费合计=1+2+3
1#楼安装
1 | 分部分项工程和单价措施项目费用合计
1.1 | 其中：暂估价
2 | 总价措施项目费用合计
2.1 | 其中：安全文明施工费
3 | 其他项目费用合计
4 | 建筑安装工程费合计=1+2+3
2#楼土建装修工程
1 | 分部分项工程和单价措施项目费用合计
1.1 | 其中：暂估价
2 | 总价措施项目费用合计
2.1 | 其中：安全文明施工费
3 | 其他项目费用合计
4 | 建筑安装工程费合计=1+2+3
2#楼安装
1 | 分部分项工程和单价措施项目费用合计
1.1 | 其中：暂估价
2 | 总价措施项目费用合计
2.1 | 其中：安全文明施工费
3 | 其他项目费用合计
4 | 建筑安装工程费合计=1+2+3
强弱电工程
1 | 分部分项工程和单价措施项目费用合计
1.1 | 其中：暂估价
2 | 总价措施项目费用合计
2.1 | 其中：安全文明施工费
3 | 其他项目费用合计
4 | 建筑安装工程费合计=1+2+3
室外给排水工程
1 | 分部分项工程和单价措施项目费用合计
1.1 | 其中：暂估价
2 | 总价措施项目费用合计
2.1 | 其中：安全文明施工费
3 | 其他项目费用合计
4 | 建筑安装工程费合计=1+2+3
工程项目汇总
1 | 分部分项工程和单价措施项目费用合计
1.1 | 其中：暂估价
2 | 总价措施项目费用合计
表-04
单位工程投标报价汇总表
工程名称：平等镇农产品综合交易场地建设项目 |  |  | 第2页 共2页
序号 | 汇总内容 | 金额(元) | 备注
2.1 | 其中：安全文明施工费
3 | 其他项目费用合计
4 | 建筑安装工程费合计=1+2+3
表-04

## 表-08 分部分项工程和单价措施项目清单与计价表
分部分项工程和单价措施项目清单与计价表
工程名称：平等镇农产品综合交易场地建设项目 | [5 empty] | 第1页 共19页
序号 | 项目编码 | 项目名称及项目特征描述 | 计量单位 | 工程量 | 金额(元)
[5 empty] | 综合单价 | 合价 | 其中： 暂估价
1#楼土建装修工程
分部分项工程
| 0101 | 土石方工程
1 | 010101004001 | 挖基坑土方 (1)土壤类别:三类土 (2)挖土深度:2m以内 (3)弃土运距:场边堆放 (4)开挖方式:人机配合 |  | 630.44
2 | 010103001001 | 回填方 (1)密实度:符合图纸和规范要求 (2)填方材料品种:原土 (3)回填方式:机械回填、液压打夯机碾压 |  | 329.14
3 | 010103002001 | 余方弃置 (1)废弃料品种:原土 (2)运距:暂计5Km，结算时按实结算 (3)运输方式:液压挖掘机挖土 自卸汽车运土8t |  | 301.30
4 | 桂010104002001 | 基础钎插 (1)钎插方式:机械基底钎探 (2)钎插深度:5m以内 | 孔 | 115
| 0104 | 砌筑工程
5 | 010401004001 | 多孔砖墙 (1)砖品种、规格、强度等级:多孔页岩砖 240×180×90 (2)墙体类型:混水砖墙 (3)墙体厚度:20cm (4)砂浆种类、强度等级:M5干混砌筑砂浆 |  | 74.55
6 | 010402001001 | 砌块墙 (1)砌块品种、规格、强度等级:蒸压加气砼砌块 600×200×200 (2)墙体类型:砌块墙 (3)墙体厚度:20cm (4)砂浆种类、强度等级:M5干混砌筑砂浆 |  | 86.75
7 | 010401013001 | 砖散水、地坪 (1)砖品种、规格、强度等级:页岩标准砖 240×115×53 (2)底层材料种类、厚度:150厚三七灰土 (3)25厚中砂垫层 (4)砂浆种类、强度等级:1:3干混水泥砂浆 (5)散水 |  | 20.86
| 0105 | 混凝土及钢筋混凝土工程
8 | 010501001001 | 垫层 (1)混凝土种类:泵送商品混凝土 (2)混凝土强度等级:C15 |  | 11.39
9 | 010501003001 | 独立基础 (1)混凝土种类、强度等级:泵送商品混凝土 C30 |  | 37.94
10 | 010502001001 | 矩形柱 (1)混凝土种类:泵送商品混凝土 |  | 40.36
表-08
分部分项工程和单价措施项目清单与计价表
工程名称：平等镇农产品综合交易场地建设项目 | [5 empty] | 第2页 共19页
序号 | 项目编码 | 项目名称及项目特征描述 | 计量单位 | 工程量 | 金额(元)
[5 empty] | 综合单价 | 合价 | 其中： 暂估价
(2)混凝土强度等级:C30
11 | 010503002001 | 矩形梁 (1)混凝土种类:泵送商品混凝土 (2)混凝土强度等级:C30 |  | 13.27
12 | 010503004001 | 圈梁 (1)混凝土种类:泵送商品混凝土 (2)混凝土强度等级:C30 |  | 0.69
13 | 010503005001 | 过梁 (1)混凝土种类:泵送商品混凝土 (2)混凝土强度等级:C30 |  | 0.20
14 | 010505001001 | 有梁板 (1)混凝土种类:泵送商品混凝土 (2)混凝土强度等级:C30 |  | 165.98
15 | 010505007001 | 天沟(檐沟)、挑檐板 (1)混凝土种类:泵送商品混凝土 (2)混凝土强度等级:C30 |  | 63.71
16 | 010506001001 | 直形楼梯 (1)混凝土种类:泵送商品混凝土 (2)混凝土强度等级:C30 |  | 5.14
17 | 010507005001 | 扶手、压顶 (1)混凝土种类:泵送商品混凝土 (2)混凝土强度等级:C30 |  | 0.71
18 | 010507001001 | 散水、坡道 (1)垫层材料种类、厚度:300厚3:7灰土 (2)面层厚度:100厚 (3)混凝土种类:商品混凝土 (4)混凝土强度等级:C15 (5)有建筑胶素水泥浆结合一层一道 (6)80宽8深锯齿形防滑线 (7)28厚1:2干混水泥砂浆抹面 (8)坡道 |  | 8.23
19 | 010502002001 | 构造柱 (1)混凝土种类:泵送商品混凝土 (2)混凝土强度等级:C25 |  | 6.75
20 | 010515001001 | 现浇构件圆钢筋制作安装 HPB300 φ10以内 | t | 1.342
21 | 010515001002 | 现浇构件带肋钢筋制作安装 HRB400 10以内 | t | 15.708
22 | 010515001003 | 现浇构件带肋钢筋制作安装 HRB400 10以上 | t | 21.311
23 | 桂010516004001 | 钢筋电渣压力焊接 ≤φ18 | 个 | 536
24 | 桂010515011001 | 砌体加固筋 | t | 0.235
25 | 010516003001 | 套筒直形螺纹钢筋接头 ≤φ32 | 个 | 259
| 0107 | 木结构工程
26 | 010702001001 | 木柱 (1)木材种类:一等杉木 (2)刨光要求:表面打磨 (3)防护材料种类:底漆一遍，调和漆两遍 |  | 4.45
27 | 01B001 | 柱脚石 (1)灰色成品大理石柱墩 | 个 | 18
| 0108 | 门窗工程
表-08
分部分项工程和单价措施项目清单与计价表
工程名称：平等镇农产品综合交易场地建设项目 | [5 empty] | 第3页 共19页
序号 | 项目编码 | 项目名称及项目特征描述 | 计量单位 | 工程量 | 金额(元)
[5 empty] | 综合单价 | 合价 | 其中： 暂估价
28 | 010802001001 | 金属门 (1)门框、扇材质及规格:70系列铝合金平开门 (2)玻璃品种、厚度:5+6A+5钢化中空玻璃 (3)洞口面积大于2m² |  | 44.72
29 | 010802003001 | 钢质防火门 (1)门框、扇材质及规格:甲级钢制防火门 |  | 2.64
30 | 010802004001 | 防盗门 (1)门框、扇材质及规格:钢制 |  | 2.20
31 | 桂010803003001 | 金属卷帘(闸)门 (1)门材质:普通手动铝合金 (2)双层铝合金，一层4mm + 一层7mm |  | 187.80
32 | 010807001001 | 金属窗 (1)玻璃品种、厚度:5+6A+5中空玻璃 (2)框、扇材质及规格:90系列铝合金 |  | 61.80
| 0109 | 屋面及防水工程
33 | 010901001001 | 瓦屋面（屋面2） (1)瓦品种、规格:小青瓦18*18 (2)粘结层砂浆种类、配合比:1:3干混水泥砂浆 (3)40厚C20细石混凝土持钉层找平，内配4@150双向钢筋网 (4)满铺0.4厚聚乙烯膜一层 (5)1.5厚双面湿铺PET自粘防水卷材1道 (6)15厚1:2.5干混水泥砂浆找平层 (7)钢筋混凝土面板，板内预埋锚筋12@900，伸入持钉层30 |  | 503.25
34 | 010901001002 | 瓦屋面（屋面1） (1)瓦品种、规格:小青瓦18*18 (2)粘结层砂浆种类、配合比:1:3干混水泥砂浆 (3)40厚C20细石混凝土持钉层找平，内配4@150双向钢筋网 (4)满铺0.4厚聚乙烯膜一层 (5)1.0厚自粘聚合物沥青防水垫层 (6)15厚1:2.5干混水泥砂浆找平层 (7)钢筋混凝土面板，板内预埋锚筋12@900，伸入持钉层30 |  | 194.78
35 | 010904002001 | 楼(地)面涂膜防水 (1)防水膜品种:聚合物水泥防水涂料 (JS-II) (2)涂膜厚度、遍数或层数:1.5厚 (3)反边高度:250 (4)部位：楼面2、楼面3 |  | 37.75
| 0111 | 楼地面装饰工程
36 | 011101002001 | 现浇水磨石楼地面 (1)15厚1:2水泥石子磨光 (2)20厚1:3干混水泥砂浆 (3)素水泥浆一遍 (4)80厚C20素混凝土 (5)300厚7:3灰土夯实 (6)部位：一层所有房间 |  | 422.26
表-08
分部分项工程和单价措施项目清单与计价表
工程名称：平等镇农产品综合交易场地建设项目 | [5 empty] | 第4页 共19页
序号 | 项目编码 | 项目名称及项目特征描述 | 计量单位 | 工程量 | 金额(元)
[5 empty] | 综合单价 | 合价 | 其中： 暂估价
37 | 011102003001 | 楼面1 (1)20厚1:2干混水泥砂浆抹平抹面压光 (2)素水泥浆结合层一遍 (3)钢筋混凝土楼面板，表面清扫干净 (4)部位：用于二层注明外所有房间 |  | 359.11
38 | 011102003002 | 块料楼地面（楼面2） (1)8厚800*800地砖铺实拍平，水泥砂浆擦缝 (2)35厚1:2.5干混水泥砂浆找平层 (3)最薄处20mm1:3掺防水剂的干混水泥砂浆找坡层抹平 (4)素水泥浆一遍 (5)钢筋混凝土楼面板，表面清扫干净 (6)部位：卫生间前室、楼梯间 |  | 55.46
39 | 011102003003 | 块料楼地面（楼面3） (1)8厚800*800地砖铺实拍平，水泥砂浆擦缝 (2)35厚1：2.5干混水泥砂浆保护层兼找平找坡层 (3)15mmJS 聚合物水泥防水涂料( I型)，四周汨墙上歡50（另列项） (4)20厚1：3干混水泥砂浆，刷基层处理剂一遍 (5)20cm厚炉渣垫层 (6)20 厚1：2.5干混水泥砂桨保护层 (7)20mm 厚1:3掺防水剂的干混防水砂浆(四周翻起高于完成面300，防水层在门口处应水平延展， 且向外 延展的长度不应小于500mm 向两侧延展的宽度不应小F200m） (8)20厚1：2.5干混水泥砂桨找平层，刷基层处理剂一遍 (9)钢筋混凝土楼面板，表面清打干净 (10)部位：卫生间 |  | 16.76
| 0112 | 墙、柱面装饰与隔断、幕墙工程
40 | 011201001001 | 墙面一般抹灰（外墙） (1)底层厚度、砂浆种类、配合比:界面处理剂 (2)5厚水泥聚合物抗裂（防水）砂浆找平 |  | 206.28
41 | 011201001002 | 墙面一般抹灰（内墙1、内墙4） (1)底层厚度、砂浆种类、配合比:5厚1:2干混水泥砂浆 (2)面层厚度、砂浆种类、配合比:15厚1:3干混水泥砂浆 (3)部位：用于二楼除注明外所有房间、用于一楼所有商铺、二楼卫生间前室、楼梯间1.6m以上部分 |  | 1416.91
42 | 011201001003 | 墙面一般抹灰（内墙2） (1)20mm 厚1:3掺防水剂的干混防水砂浆(四周翻起高于完成面300，防水层在门口处应水平延展， 且向外 延展的长度不应小于500mm 向两侧延展的宽度不应小F200m） (2)部位：卫生间 |  | 124.47
表-08
分部分项工程和单价措施项目清单与计价表
工程名称：平等镇农产品综合交易场地建设项目 | [5 empty] | 第5页 共19页
序号 | 项目编码 | 项目名称及项目特征描述 | 计量单位 | 工程量 | 金额(元)
[5 empty] | 综合单价 | 合价 | 其中： 暂估价
43 | 桂011204007001 | 块料墙面（内墙2） (1)面层材料品种、规格、颜色:8-10厚400*800面砖距地2米高，水泥砂浆擦缝或水泥砂浆勾缝 (2)4-5厚1:1干混水泥砂浆加水重20%建筑胶镶贴 (3)部位：卫生间 |  | 35.96
44 | 011201001004 | 墙面一般抹灰（内墙3） (1)底层厚度、砂浆种类、配合比:5厚1:0.5:3干混水泥石灰砂浆 (2)面层厚度、砂浆种类、配合比:15厚1:1：6干混水泥砂浆 (3)部位：电梯井道 |  | 89.91
45 | 011202001001 | 柱、梁面一般抹灰 (1)底层厚度、砂浆种类、配合比:5厚1:2干混水泥砂浆 (2)面层厚度、砂浆种类、配合比:15厚1:3干混水泥砂浆 |  | 81.98
46 | 桂011201005001 | 墙面钉(挂)网 (1)网的种类、规格:钢丝网 (2)部位：内墙 |  | 156.29
| 0113 | 天棚工程
47 | 011301001001 | 天棚抹灰（天棚3） (1)面层厚度、砂浆种类、配合比:3厚涂刮型聚合物水泥防水砂浆 (2)部位：卫生间 |  | 16.80
48 | 011302002001 | 格栅吊顶 (1)龙骨材料种类、规格、中距:配套分割龙骨安装 (2)面层材料品种、规格:40*100*100铝合金方通(含配件) (3)部位：卫生间 |  | 16.80
| 0114 | 油漆、涂料、裱糊工程
49 | 011407001001 | 墙面喷(刷)涂料 (1)喷刷涂料部位:外墙 (2)腻子种类:防水腻子 (3)涂料品种、刷涂遍数:真石漆（砂状用量约5kg/㎡） |  | 499.44
50 | 011406003001 | 满刮腻子 (1)腻子种类:成品腻子粉 (2)刮腻子遍数:2遍 (3)用于内墙4：用于一楼所有商铺、二楼卫生间前室、楼梯间1.6m以上部位 |  | 964.00
51 | 011406003002 | 满刮腻子 (1)腻子种类:成品腻子粉 (2)刮腻子遍数:2遍 (3)用于天棚2：用于楼梯间、一层所有商铺 |  | 327.26
单价措施项目
| 011701 | 脚手架工程
52 | 桂011701001001 | 外脚手架 (1)单排、双排脚手架:双排脚手架 (2)搭设高度:24m以内 |  | 823.28
表-08
分部分项工程和单价措施项目清单与计价表
工程名称：平等镇农产品综合交易场地建设项目 | [5 empty] | 第6页 共19页
序号 | 项目编码 | 项目名称及项目特征描述 | 计量单位 | 工程量 | 金额(元)
[5 empty] | 综合单价 | 合价 | 其中： 暂估价
(3)脚手架材质:扣件式钢管 (4)使用时间:90天
53 | 桂011701002001 | 里脚手架 (1)搭设高度:3.6m以内 (2)脚手架材质:扣件式钢管 |  | 232.19
54 | 桂011701002002 | 里脚手架 (1)搭设高度:3.6m以上 (2)脚手架材质:扣件式钢管 |  | 250.92
55 | 桂011701011001 | 楼板现浇混凝土运输道 (1)运输道材质:脚手架焊接钢管48.3×3.6 (2)结构类型:框架结构 (3)泵送、非泵送:泵送 |  | 872.20
| 011702 | 混凝土模板及支架(撑)
56 | 011702001001 | 基础 (1)基础类型:独立基础 (2)模板、支撑材质:胶合板模板 木支撑 |  | 72.64
57 | 011702001002 | 基础 (1)基础类型:垫层 (2)模板、支撑材质:胶合板模板 木支撑 |  | 19.92
58 | 011702002001 | 矩形柱 (1)模板、支撑材质:胶合板模板 钢支撑 |  | 394.39
59 | 011702003001 | 构造柱 (1)模板、支撑材质:胶合板模板 木支撑 |  | 78.36
60 | 011702006001 | 矩形梁 (1)模板、支撑材质:胶合板模板 钢支撑 |  | 164.09
61 | 011702008001 | 圈梁 (1)模板、支撑材质:胶合板模板 钢支撑 |  | 6.76
62 | 011702009001 | 过梁 (1)模板、支撑材质:胶合板模板 钢支撑 |  | 2.76
63 | 011702014001 | 有梁板 (1)模板、支撑材质:胶合板模板 钢支撑 |  | 1558.11
64 | 011702022001 | 天沟、檐沟 (1)模板、支撑材质:胶合板模板 钢支撑 |  | 749.58
65 | 011702024001 | 楼梯 (1)模板、支撑材质:胶合板模板 钢支撑 |  | 54.81
66 | 011702028001 | 扶手、压顶 (1)模板、支撑材质:木模板 木支撑 | m | 13.89
67 | 011702029001 | 散水 (1)模板、支撑材质:木模板 木支撑 |  | 15.71
| 011703 | 垂直运输
68 | 011703001001 | 建筑物垂直运输 (1)建筑物建筑类型及结构形式:框架结构 (2)建筑物垂直高度:40m以内 | 台·月 | 3
表-08
分部分项工程和单价措施项目清单与计价表
工程名称：平等镇农产品综合交易场地建设项目 | [5 empty] | 第7页 共19页
序号 | 项目编码 | 项目名称及项目特征描述 | 计量单位 | 工程量 | 金额(元)
[5 empty] | 综合单价 | 合价 | 其中： 暂估价
(3)起重方式:卷扬机
| 011705 | 大型机械设备进出场及安拆
69 | 011705001001 | 履带式挖掘机进出场费 斗容量 1以内 | 台次 | 1
| 011708 | 混凝土运输及泵送
70 | 桂011708002001 | 混凝土泵送 |  | 379.47
1#楼安装
分部分项工程
| 0304 | 电气设备安装工程
71 | 030404017001 | 配电箱 (1)规格:800*1000*250mm (2)安装方式:悬挂嵌入式 (3)名称:1AM | 台 | 1
72 | 030404017002 | 配电箱 (1)规格:400*600*200mm (2)安装方式:悬挂嵌入式 (3)名称:2AL | 台 | 1
73 | 030404017003 | 配电箱 (1)规格:436*210*90mm (2)安装方式:悬挂嵌入式 (3)名称:ALS4 | 台 | 6
74 | 030404017004 | 配电箱 (1)名称:1ALE (2)安装方式:悬挂嵌入式 | 台 | 1
75 | 030411003001 | 桥架 (1)规格:100*50 (2)材质:金属 | m | 74.04
76 | 030411004001 | 配线 (1)规格:BV-0.45/0.75kV-3*6m (2)材质:铜芯塑料绝缘导线 (3)配线形式:桥架敷设 | m | 319.31
77 | 030411001001 | 配管 (1)材质:镀锌钢管 (2)规格:DN20 (3)配置形式:暗配 (4)部位：应急照明及疏散指示 | m | 129.17
78 | 030411004002 | 配线 (1)配线形式:线槽敷设 (2)规格:BV-0.45/0.75kV-3*2.5m (3)材质:铜芯塑料绝缘导线 | m | 620.36
79 | 030412001001 | 普通灯具 (1)名称:LED吸顶灯具 (2)型号:250V,22W,FL=1250lm | 套 | 21
80 | 030412001002 | 普通灯具 (1)名称:LED格栅灯 (2)规格:250V,22W,FL=1250lm (3)类型:吸顶安装 (4)部位:卫生间 | 套 | 2
81 | 030404035001 | 插座 (1)规格:250V,10A,单相二孔加三孔,IP55 (2)安装方式:暗装，底边距地0.5m | 套 | 2
82 | 030404034001 | 照明开关 (1)名称:二级翘板开关 | 套 | 4
表-08
分部分项工程和单价措施项目清单与计价表
工程名称：平等镇农产品综合交易场地建设项目 | [5 empty] | 第8页 共19页
序号 | 项目编码 | 项目名称及项目特征描述 | 计量单位 | 工程量 | 金额(元)
[5 empty] | 综合单价 | 合价 | 其中： 暂估价
(2)规格:250V,10A (3)安装方式:暗装，底边距地1.0m
83 | 030404034002 | 照明开关 (1)名称:单级翘板开关 (2)规格:250V,10A (3)安装方式:暗装，底边距地1.3m | 套 | 5
84 | 030412004001 | 装饰灯 (1)名称:应急照明灯 (2)型号:6W,LED光源，600lm，应急照明、巡检、开灯、灭灯、自带蓄电池 (3)安装形式:墙壁式明装，底边距地2.5m | 套 | 13
85 | 030412004002 | 装饰灯 (1)名称:安全出口标志灯 (2)型号:1W，DC36V，LED光源，巡检、常亮、频闪、自带蓄电池 (3)安装形式:墙壁式明装，底边距地2.5m | 套 | 2
86 | 030412004003 | 装饰灯 (1)名称:楼层标志灯 (2)规格:1W，DC36V，LED光源，巡检、常亮、自带蓄电池 (3)安装形式:墙壁式明装，底边距地2.5m | 套 | 4
87 | 030412004004 | 装饰灯 (1)名称:疏散出口标志灯 (2)型号:1W，DC36V，LED光源，巡检、常亮、频闪、自带蓄电池 (3)安装形式:墙壁式明装，门孔上方0.2m | 套 | 3
| 030409 | 防雷及接地装置
88 | 030409001001 | 接地极 (1)材质:钢管 | 根 | 10
89 | 030409002001 | 接地母线 (1)材质:不锈钢 (2)规格:40*4 | m | 100.20
90 | 030409003001 | 避雷引下线敷设 利用建筑物主筋引下 | m | 110.00
91 | 030409005001 | 避雷网 (1)规格:φ10热镀锌圆钢 (2)安装形式:沿坡屋面、屋脊敷设 | m | 145.80
92 | 030409006001 | 避雷针 | 根 | 1
| 0310 | 给排水、采暖、燃气工程
93 | 031001006001 | 塑料管 (1)材质、规格:硬聚氯乙烯(PVC－U)排水管 DN110 (2)连接形式:粘接连接 | m | 26.50
94 | 031001006002 | 塑料管 (1)材质、规格:硬聚氯乙烯(PVC－U)排水管DN75 (2)连接形式:粘接连接 | m | 12.00
95 | 031001006003 | 塑料管 (1)材质、规格:PP－R给水管 DN40 (2)连接形式:热熔连接 | m | 5.50
96 | 031001006004 | 塑料管 | m | 8.10
表-08
分部分项工程和单价措施项目清单与计价表
工程名称：平等镇农产品综合交易场地建设项目 | [5 empty] | 第9页 共19页
序号 | 项目编码 | 项目名称及项目特征描述 | 计量单位 | 工程量 | 金额(元)
[5 empty] | 综合单价 | 合价 | 其中： 暂估价
(1)材质、规格:PP－R给水管 DN50 (2)连接形式:热熔连接
97 | 031001006005 | 塑料管 (1)材质、规格:PP－R给水管DN15 (2)连接形式:热熔连接 | m | 120.30
98 | 031001006006 | 塑料管 (1)材质、规格:PP－R给水管DN32 (2)连接形式:热熔连接 | m | 29.40
99 | 031004003001 | 台式洗脸盆冷水 | 套 | 2
100 | 031004007001 | 挂斗式小便器安装 挂斗式自闭式 | 套 | 2
101 | 031004006001 | 蹲式大便器安装 蹲式低水箱 | 套 | 6
102 | 040502009001 | 水表 (1)规格:螺纹水表 DN20 | 个 | 1
103 | 030901013001 | 灭火器 (1)规格、型号:MFZL4 (2)安装方式:放置式 | 具 | 10
2#楼土建装修工程
分部分项工程
| 0101 | 土石方工程
104 | 010101004001 | 挖基坑土方 (1)土壤类别:三类土 (2)挖土深度:2m以内 (3)弃土运距:场边堆放 (4)开挖方式:人机配合 |  | 750.17
105 | 010103001001 | 回填方 (1)密实度:符合图纸和规范要求 (2)填方材料品种:原土 (3)回填方式:机械回填、液压打夯机碾压 |  | 358.94
106 | 010103002001 | 余方弃置 (1)废弃料品种:原土 (2)运距:5Km (3)运输方式:液压挖掘机挖土 自卸汽车运土8t |  | 391.23
107 | 桂010104002001 | 基础钎插 (1)钎插方式:机械基底钎探 (2)钎插深度:5m以内 | 孔 | 115
| 0104 | 砌筑工程
108 | 010401004001 | 多孔砖墙 (1)砖品种、规格、强度等级:多孔页岩砖 240×180×90 (2)墙体类型:混水砖墙 (3)墙体厚度:20cm (4)砂浆种类、强度等级:M5干混砌筑砂浆 |  | 78.00
109 | 010402001001 | 砌块墙 (1)砌块品种、规格、强度等级:蒸压加气砼砌块 600×200×200 (2)墙体类型:砌块墙 (3)墙体厚度:20cm (4)砂浆种类、强度等级:M5干混砌筑砂浆 |  | 82.32
110 | 010401013001 | 砖散水、地坪 (1)砖品种、规格、强度等级:页岩标 |  | 20.62
表-08
分部分项工程和单价措施项目清单与计价表
工程名称：平等镇农产品综合交易场地建设项目 | [5 empty] | 第10页 共19页
序号 | 项目编码 | 项目名称及项目特征描述 | 计量单位 | 工程量 | 金额(元)
[5 empty] | 综合单价 | 合价 | 其中： 暂估价
准砖 240×115×53 (2)底层材料种类、厚度:150厚三七灰土 (3)25厚中砂垫层 (4)砂浆种类、强度等级:1:3干混水泥砂浆
| 0105 | 混凝土及钢筋混凝土工程
111 | 010501001001 | 垫层 (1)混凝土种类:泵送商品混凝土 (2)混凝土强度等级:C15 |  | 11.71
112 | 010501003001 | 独立基础 (1)混凝土种类、强度等级:泵送商品混凝土 C30 |  | 43.20
113 | 010502001001 | 矩形柱 (1)混凝土种类:泵送商品混凝土 (2)混凝土强度等级:C30 |  | 41.25
114 | 010503002001 | 矩形梁 (1)混凝土种类:泵送商品混凝土 (2)混凝土强度等级:C30 |  | 12.79
115 | 010503004001 | 圈梁 (1)混凝土种类:泵送商品混凝土 (2)混凝土强度等级:C30 |  | 0.67
116 | 010503005001 | 过梁 (1)混凝土种类:泵送商品混凝土 (2)混凝土强度等级:C30 |  | 0.74
117 | 010505001001 | 有梁板 (1)混凝土种类:泵送商品混凝土 (2)混凝土强度等级:C30 |  | 152.30
118 | 010505007001 | 天沟(檐沟)、挑檐板 (1)混凝土种类:泵送商品混凝土 (2)混凝土强度等级:C30 |  | 59.73
119 | 010506001001 | 直形楼梯 (1)混凝土种类:泵送商品混凝土 (2)混凝土强度等级:C30 |  | 5.13
120 | 010507005001 | 扶手、压顶 (1)混凝土种类:泵送商品混凝土 (2)混凝土强度等级:C30 |  | 0.62
121 | 010507001001 | 散水、坡道 (1)垫层材料种类、厚度:300厚3:7灰土 (2)面层厚度:100厚 (3)混凝土种类:商品混凝土 (4)混凝土强度等级:C15 (5)有建筑胶素水泥浆结合一层一道 (6)80宽8深锯齿形防滑线 (7)28厚1:2干混水泥砂浆抹面 |  | 7.60
122 | 010502002001 | 构造柱 (1)混凝土种类:泵送商品混凝土 (2)混凝土强度等级:C25 |  | 6.82
123 | 010515001001 | 现浇构件圆钢筋制作安装 HPB300 φ10以内 | t | 1.228
124 | 010515001002 | 现浇构件带肋钢筋制作安装 HRB400 10以内 | t | 14.812
125 | 010515001003 | 现浇构件带肋钢筋制作安装 HRB400 10以上 | t | 20.529
表-08
分部分项工程和单价措施项目清单与计价表
工程名称：平等镇农产品综合交易场地建设项目 | [5 empty] | 第11页 共19页
序号 | 项目编码 | 项目名称及项目特征描述 | 计量单位 | 工程量 | 金额(元)
[5 empty] | 综合单价 | 合价 | 其中： 暂估价
126 | 桂010516004001 | 钢筋电渣压力焊接 ≤φ18 | 个 | 288
127 | 桂010515011001 | 砌体加固筋 | t | 0.352
128 | 010516003001 | 套筒直形螺纹钢筋接头 ≤φ32 | 个 | 188
| 0107 | 木结构工程
129 | 010702001001 | 木柱 (1)木材种类:一等杉木 (2)刨光要求:表面打磨 (3)防护材料种类:底漆一遍，调和漆两遍 |  | 4.45
130 | 01B001 | 柱脚石 (1)灰色成品大理石柱墩 | 个 | 18
| 0108 | 门窗工程
131 | 010802001001 | 金属门 (1)门框、扇材质及规格:70系列铝合金平开门 (2)玻璃品种、厚度:5+6A+5中空玻璃 (3)洞口面积大于2m² |  | 45.16
132 | 010802003001 | 钢质防火门 (1)门框、扇材质及规格:甲级钢制防火门 |  | 2.64
133 | 010802004001 | 防盗门 (1)门框、扇材质及规格:钢制 |  | 2.20
134 | 桂010803003001 | 金属卷帘(闸)门 (1)门材质:普通手动铝合金 (2)双层铝合金，一层4mm + 一层7mm |  | 170.00
135 | 010807001001 | 金属窗 (1)玻璃品种、厚度:5+6A+5中空玻璃 (2)框、扇材质及规格:90系列铝合金 |  | 85.32
| 0109 | 屋面及防水工程
136 | 010901001001 | 瓦屋面（屋面2） (1)瓦品种、规格:小青瓦18*18 (2)粘结层砂浆种类、配合比:1:3干混水泥砂浆 (3)40厚C20细石混凝土持钉层找平，内配4@150双向钢筋网 (4)满铺0.4厚聚乙烯膜一层 (5)1.5厚双面湿铺PET自粘防水卷材1道 (6)15厚1:2.5干混水泥砂浆找平层 (7)钢筋混凝土面板，板内预埋锚筋12@900，伸入持钉层30 |  | 460.81
137 | 010901001002 | 瓦屋面（屋面1） (1)瓦品种、规格:小青瓦18*18 (2)粘结层砂浆种类、配合比:1:3干混水泥砂浆 (3)40厚C20细石混凝土持钉层找平，内配4@150双向钢筋网 (4)满铺0.4厚聚乙烯膜一层 (5)1.0厚自粘聚合物沥青防水垫层 (6)15厚1:2.5干混水泥砂浆找平层 (7)钢筋混凝土面板，板内预埋锚筋12@900，伸入持钉层30 |  | 183.14
138 | 010904002001 | 楼(地)面涂膜防水 (1)防水膜品种:聚合物水泥防水涂料 |  | 37.78
表-08
分部分项工程和单价措施项目清单与计价表
工程名称：平等镇农产品综合交易场地建设项目 | [5 empty] | 第12页 共19页
序号 | 项目编码 | 项目名称及项目特征描述 | 计量单位 | 工程量 | 金额(元)
[5 empty] | 综合单价 | 合价 | 其中： 暂估价
(JS-II) (2)涂膜厚度、遍数或层数:1.5厚 (3)反边高度:250 (4)部位：楼面2、楼面3
| 0111 | 楼地面装饰工程
139 | 011101002001 | 现浇水磨石楼地面（一层） (1)15厚1:2水泥石子磨光 (2)20厚1:3干混水泥砂浆 (3)素水泥浆一遍 (4)80厚C20素混凝土 (5)300厚7:3灰土夯实 |  | 383.62
140 | 011102003001 | 块料楼地面（楼面1） (1)20厚1:2干混水泥砂浆抹平抹面压光 (2)素水泥浆一遍 (3)钢筋混凝土楼面板，表面清扫干净 (4)部位：二层注明外所有房间 |  | 323.24
141 | 011102003002 | 块料楼地面（楼面2） (1)8厚800*800地砖铺实拍平，水泥砂浆擦缝 (2)35厚1:2.5干混水泥砂浆保护层兼找平找坡层 (3)最薄处20mm1:3掺防水剂的干混水泥砂浆找坡层抹平 (4)素水泥浆一遍 (5)钢筋混凝土楼面板，表面清扫干净 (6)部位：卫生间前室、楼梯间 |  | 55.46
142 | 011102003003 | 块料楼地面（楼面3） (1)8厚800*800地砖铺实拍平，水泥砂浆擦缝 (2)35厚1：2.5干混水泥砂浆保护层兼找平找坡层 (3)15mmJS 聚合物水泥防水涂料(II型)，四周沿墙上翻50（另列项） (4)20厚1：3干混水泥砂浆，刷基层处理剂一遍 (5)20cm厚炉渣垫层 (6)20厚1：2.5干混水泥砂浆保护层 (7)20mm 厚1:3掺防水剂的干混防水砂浆(四周翻起高于完成面300，防水层在门口处应水平延展，且向外延展的长度不应小于500mm，向两侧延展的宽度不应小F200m） (8)20厚1：2.5干混水泥砂浆找平层，刷基层处理剂一遍 (9)钢筋混凝土楼面板，表面清打干净 (10)部位：卫生间 |  | 16.80
| 0112 | 墙、柱面装饰与隔断、幕墙工程
143 | 011201001001 | 墙面一般抹灰（外墙） (1)底层厚度、砂浆种类、配合比:界面处理剂 (2)5厚水泥聚合物抗裂（防水）砂浆找平 |  | 188.28
144 | 011201001002 | 墙面一般抹灰（内墙1、内墙4） (1)底层厚度、砂浆种类、配合比:5厚 |  | 1056.12
表-08
分部分项工程和单价措施项目清单与计价表
工程名称：平等镇农产品综合交易场地建设项目 | [5 empty] | 第13页 共19页
序号 | 项目编码 | 项目名称及项目特征描述 | 计量单位 | 工程量 | 金额(元)
[5 empty] | 综合单价 | 合价 | 其中： 暂估价
1:2干混水泥砂浆 (2)面层厚度、砂浆种类、配合比:15厚1:3干混水泥砂浆 (3)部位：用于二楼除注明外所有房间、用于一楼所有商铺、二楼卫生间前室、楼梯间1.6m以上部分
145 | 011201001003 | 墙面一般抹灰（内墙2） (1)20mm 厚1:3掺防水剂的干混防水砂浆(四周翻起高于完成面300，防水层在门口处应水平延展， 且向外 延展的长度不应小于500mm 向两侧延展的宽度不应小F200m） (2)部位：卫生间 |  | 74.33
146 | 桂011204007001 | 块料墙面（内墙2） (1)面层材料品种、规格、颜色:8-10厚400*800面砖距地2米高，水泥砂浆擦缝或水泥砂浆勾缝 (2)4-5厚1:1干混水泥砂浆加水重20%建筑胶镶贴 (3)部位：卫生间 |  | 35.96
147 | 011201001004 | 墙面一般抹灰（内墙3） (1)底层厚度、砂浆种类、配合比:5厚1:0.5:3干混水泥石灰砂浆 (2)面层厚度、砂浆种类、配合比:15厚1:1:6干混水泥砂浆 (3)部位：电梯井道 |  | 90.11
148 | 011202001001 | 柱、梁面一般抹灰 (1)底层厚度、砂浆种类、配合比:5厚1:2干混水泥砂浆 (2)面层厚度、砂浆种类、配合比:15厚1:3干混水泥砂浆 |  | 77.73
149 | 桂011201005001 | 墙面钉(挂)网 (1)网的种类、规格:钢丝网 (2)部位：内墙 |  | 139.59
| 0113 | 天棚工程
150 | 011301001001 | 天棚抹灰（天棚3） (1)面层厚度、砂浆种类、配合比:3厚涂刮型聚合物水泥防水砂浆 (2)部位：卫生间 |  | 16.80
151 | 011302002001 | 格栅吊顶 (1)龙骨材料种类、规格、中距:配套分割龙骨安装 (2)面层材料品种、规格:40*100*100铝合金方通(含配件) (3)部位：卫生间 |  | 16.80
| 0114 | 油漆、涂料、裱糊工程
152 | 011407001001 | 墙面喷(刷)涂料 (1)喷刷涂料部位:外墙 (2)腻子种类:防水腻子 (3)涂料品种、刷涂遍数:真石漆（砂状用量约5kg/㎡） |  | 450.03
153 | 011406003001 | 满刮腻子 (1)腻子种类:成品腻子粉 (2)刮腻子遍数:2遍 (3)用于内墙4：用于一楼所有商铺、 |  | 944.99
表-08
分部分项工程和单价措施项目清单与计价表
工程名称：平等镇农产品综合交易场地建设项目 | [5 empty] | 第14页 共19页
序号 | 项目编码 | 项目名称及项目特征描述 | 计量单位 | 工程量 | 金额(元)
[5 empty] | 综合单价 | 合价 | 其中： 暂估价
二楼卫生间前室、楼梯间1.6m以上部位
154 | 011406003002 | 满刮腻子 (1)腻子种类:成品腻子粉 (2)刮腻子遍数:2遍 (3)用于天棚2：用于楼梯间、一层所有商铺 |  | 298.46
单价措施项目
| 011701 | 脚手架工程
155 | 桂011701001001 | 外脚手架 (1)单排、双排脚手架:双排脚手架 (2)搭设高度:24m以内 (3)脚手架材质:扣件式钢管 (4)使用时间:90天 |  | 768.85
156 | 桂011701002001 | 里脚手架 (1)搭设高度:3.6m以内 (2)脚手架材质:扣件式钢管 |  | 233.12
157 | 桂011701002002 | 里脚手架 (1)搭设高度:3.6m以上 (2)脚手架材质:扣件式钢管 |  | 264.87
158 | 桂011701011001 | 楼板现浇混凝土运输道 (1)运输道材质:脚手架焊接钢管48.3×3.6 (2)结构类型:框架结构 (3)泵送、非泵送:泵送 |  | 797.80
| 011702 | 混凝土模板及支架(撑)
159 | 011702001001 | 基础 (1)基础类型:独立基础 (2)模板、支撑材质:胶合板模板 木支撑 |  | 82.56
160 | 011702001002 | 基础 (1)基础类型:垫层 (2)模板、支撑材质:胶合板模板 木支撑 |  | 20.64
161 | 011702002001 | 矩形柱 (1)模板、支撑材质:胶合板模板 钢支撑 |  | 403.42
162 | 011702003001 | 构造柱 (1)模板、支撑材质:胶合板模板 木支撑 |  | 78.99
163 | 011702006001 | 矩形梁 (1)模板、支撑材质:胶合板模板 钢支撑 |  | 158.06
164 | 011702008001 | 圈梁 (1)模板、支撑材质:胶合板模板 钢支撑 |  | 6.61
165 | 011702009001 | 过梁 (1)模板、支撑材质:胶合板模板 钢支撑 |  | 10.17
166 | 011702014001 | 有梁板 (1)模板、支撑材质:胶合板模板 钢支撑 |  | 1433.88
167 | 011702022001 | 天沟、檐沟 (1)模板、支撑材质:胶合板模板 钢支撑 |  | 703.05
表-08
分部分项工程和单价措施项目清单与计价表
工程名称：平等镇农产品综合交易场地建设项目 | [5 empty] | 第15页 共19页
序号 | 项目编码 | 项目名称及项目特征描述 | 计量单位 | 工程量 | 金额(元)
[5 empty] | 综合单价 | 合价 | 其中： 暂估价
168 | 011702024001 | 楼梯 (1)模板、支撑材质:胶合板模板 钢支撑 |  | 64.14
169 | 011702028001 | 扶手、压顶 (1)模板、支撑材质:木模板 木支撑 | m | 11.26
170 | 011702029001 | 散水 (1)模板、支撑材质:木模板 木支撑 |  | 14.52
| 011703 | 垂直运输
171 | 011703001001 | 建筑物垂直运输 (1)建筑物建筑类型及结构形式:框架结构 (2)建筑物垂直高度:40m以内 (3)起重方式:卷扬机 | 台·月 | 3
| 011705 | 大型机械设备进出场及安拆
172 | 011705001001 | 履带式挖掘机进出场费 斗容量 1以内 | 台次 | 1
| 011708 | 混凝土运输及泵送
173 | 桂011708002001 | 混凝土泵送 |  | 365.95
2#楼安装
分部分项工程
| 0304 | 电气设备安装工程
174 | 030404017001 | 配电箱 (1)规格:800*1000*250mm (2)安装方式:悬挂嵌入式 (3)名称:1AM | 台 | 1
175 | 030404017002 | 配电箱 (1)规格:400*600*200mm (2)安装方式:悬挂嵌入式 (3)名称:2AL | 台 | 1
176 | 030404017003 | 配电箱 (1)规格:436*210*90mm (2)安装方式:悬挂嵌入式 (3)名称:ALS4 | 台 | 6
177 | 030404017004 | 配电箱 (1)名称:1ALE (2)安装方式:悬挂嵌入式 | 台 | 2
178 | 030411003001 | 桥架 (1)规格:100*50 (2)材质:金属 | m | 66.30
179 | 030411004001 | 配线 (1)规格:BV-0.45/0.75kV-3*6m (2)材质:铜芯塑料绝缘导线 (3)配线形式:桥架敷设 | m | 296.10
180 | 030411001001 | 配管 (1)材质:镀锌钢管 (2)规格:DN20 (3)配置形式:暗配 | m | 120.24
181 | 030411004002 | 配线 (1)配线形式:线槽敷设 (2)规格:BV-0.45/0.75kV-3*2.5m (3)材质:铜芯塑料绝缘导线 | m | 593.32
182 | 030412001001 | 普通灯具 (1)名称:LED吸顶灯具 (2)型号:250V,22W,FL=1250lm | 套 | 20
表-08
分部分项工程和单价措施项目清单与计价表
工程名称：平等镇农产品综合交易场地建设项目 | [5 empty] | 第16页 共19页
序号 | 项目编码 | 项目名称及项目特征描述 | 计量单位 | 工程量 | 金额(元)
[5 empty] | 综合单价 | 合价 | 其中： 暂估价
183 | 030412001002 | 普通灯具 (1)名称:LED格栅灯 (2)型号：250V,22W,FL=1250lm (3)类型:吸顶安装 (4)部位:卫生间 | 套 | 2
184 | 030404035001 | 插座 (1)规格:250V,10A,单相二孔加三孔，IP55 (2)安装方式:暗装，底边距地0.5m | 套 | 2
185 | 030404034001 | 照明开关 (1)名称:二级翘板开关 (2)规格:250V,10A (3)安装方式:暗装，底边距地1.0m | 套 | 4
186 | 030404034002 | 照明开关 (1)名称:单级翘板开关 (2)规格:250V,10A (3)安装方式:暗装，底边距地1.3m | 套 | 5
187 | 030412004001 | 装饰灯 (1)名称:应急照明灯 (2)型号:6W,LED光源，600lm，应急照明、巡检、开灯、灭灯、自带蓄电池 (3)安装形式:墙壁式明装，底边距地2.5m | 套 | 13
188 | 030412004002 | 装饰灯 (1)名称:安全出口标志灯 (2)型号:1W，DC36V，LED光源，巡检、常亮、频闪、自带蓄电池 (3)安装形式:墙壁式明装，门孔上方0.2m | 套 | 2
189 | 030412004003 | 装饰灯 (1)名称:楼层标志灯 (2)规格:1W，DC36V，LED光源，巡检、常亮、自带蓄电池 (3)安装形式:墙壁式明装，底边距地2.5m | 套 | 4
190 | 030412004004 | 装饰灯 (1)名称:疏散出口标志灯 (2)型号:1W，DC36V，LED光源，巡检、常亮、频闪、自带蓄电池 (3)安装形式:墙壁式明装，门孔上方0.2m | 套 | 3
| 030409 | 防雷及接地装置
191 | 030409001001 | 接地极 (1)材质:钢管 | 根 | 10
192 | 030409002001 | 接地母线 (1)材质:不锈钢 (2)规格:40*4 | m | 94.20
193 | 030409003001 | 避雷引下线敷设 利用建筑物主筋引下 | m | 110.00
194 | 030409005001 | 避雷网 (1)规格:φ10热镀锌圆钢 (2)安装形式:沿坡屋面、屋脊敷设 | m | 136.80
195 | 030409006001 | 避雷针 | 根 | 1
| 0310 | 给排水、采暖、燃气工程
196 | 031001006001 | 塑料管 | m | 25.75
表-08
分部分项工程和单价措施项目清单与计价表
工程名称：平等镇农产品综合交易场地建设项目 | [5 empty] | 第17页 共19页
序号 | 项目编码 | 项目名称及项目特征描述 | 计量单位 | 工程量 | 金额(元)
[5 empty] | 综合单价 | 合价 | 其中： 暂估价
(1)材质、规格:硬聚氯乙烯(PVC－U)排水管 DN110 (2)连接形式:粘接连接
197 | 031001006002 | 塑料管 (1)材质、规格:硬聚氯乙烯(PVC－U)排水管DN75 (2)连接形式:粘接连接 | m | 12.00
198 | 031001006003 | 塑料管 (1)材质、规格:PP－R给水管 DN40 (2)连接形式:热熔连接 | m | 5.50
199 | 031001006004 | 塑料管 (1)材质、规格:PP－R给水管 DN50 (2)连接形式:热熔连接 | m | 8.10
200 | 031001006005 | 塑料管 (1)材质、规格:PP－R给水管DN15 (2)连接形式:热熔连接 | m | 120.30
201 | 031001006006 | 塑料管 (1)材质、规格:PP－R给水管DN32 (2)连接形式:热熔连接 | m | 29.40
202 | 031004003001 | 台式洗脸盆冷水 | 套 | 2
203 | 031004007001 | 挂斗式小便器安装 挂斗式自闭式 | 套 | 2
204 | 031004006001 | 蹲式大便器安装 蹲式低水箱 | 套 | 6
205 | 040502009001 | 水表 (1)规格:螺纹水表 DN20 | 个 | 1
206 | 030901013001 | 灭火器 (1)规格、型号:MFZL4 (2)安装方式:放置式 | 具 | 10
强弱电工程
分部分项工程
| 0304 | 电气设备安装工程
207 | 030408001001 | 电力电缆 (1)型号:YJV-0.6/1KV (2)规格:4芯*70m (3)材质:铜芯 | m | 250.00
208 | 030408003001 | 电缆保护管 (1)材质:PVC塑料管 (2)规格:DN75 (3)敷设方式:埋地敷设 | m | 250.00
209 | 030408003002 | 电缆保护管 (1)材质:PVC塑料管 (2)规格:DN63 (3)敷设方式:埋地敷设 | m | 540.00
210 | 030408003003 | 电缆保护管 (1)名称:七孔梅花管 (2)材质:PE (3)规格:32 (4)敷设方式:埋地敷设 | m | 180.00
| 0401 | 土石方工程
211 | 040101002001 | 挖沟槽土方 (1)土壤类别:三类土 |  | 170.00
212 | 040103001001 | 回填方 (1)密实度:符合设计要求 (2)填方材料品种:原挖基础土方 |  | 167.79
表-08
分部分项工程和单价措施项目清单与计价表
工程名称：平等镇农产品综合交易场地建设项目 | [5 empty] | 第18页 共19页
序号 | 项目编码 | 项目名称及项目特征描述 | 计量单位 | 工程量 | 金额(元)
[5 empty] | 综合单价 | 合价 | 其中： 暂估价
室外给排水工程
分部分项工程
| 0401 | 土石方工程
213 | 040101002001 | 挖沟槽土方 (1)土壤类别:三类土 (2)部位:雨水管 (3)场边堆放 |  | 582.90
214 | 040103002001 | 余方弃置 (1)废弃料品种:挖基础土方 (2)运距1km:5Km |  | 37.01
| 0405 | 管网工程
215 | 040501001001 | 混凝土管 (1)垫层、基础材质及厚度:C20现场拌制混凝土 (2)规格:DN300 (3)接口方式:平接（企口） (4)管道检验及试验要求:闭水试验 (5)回填20cm厚细砂，原土回填0.5m | m | 464.00
216 | 040501001002 | 混凝土管 (1)垫层、基础材质及厚度:C20现场拌制混凝土 (2)规格:DN500 (3)接口方式:平接（企口） (4)管道检验及试验要求:闭水试验 (5)回填20cm厚细砂，原土回填0.5m | m | 77.00
217 | 040504002001 | 混凝土井 (1)垫层、基础材质及厚度:C10现场拌制混凝土 (2)混凝土强度等级:C25现场拌制混凝土 (3)盖板材质、规格:DN700铸铁井盖 (4)名称:雨水井 (5)按平均深度计算，结算时按实际发生结算 | 座 | 19
218 | 040501004001 | 塑料管 (1)材质及规格:PE管 DN50 1.6MPa (2)连接形式:对接熔接 | m | 53.00
219 | 040504001001 | 砌筑井 (1)垫层、基础材质及厚度:底板采用现浇C25砼浇筑 (2)砌筑材料品种、规格、强度等级:闸阀井墙采用MU7.5砖 (3)砂浆品种、强度等级、配合比:内壁采用M7.5水泥砂浆抹面 (4)盖板材质、规格:预制铸铁成品井盖 (5)名称:闸阀井 (6)按平均深度计算，结算时按实际发生结算 | 座 | 2
220 | 040504001002 | 砌筑井 (1)垫层、基础材质及厚度:C25现场拌制混凝土基础、C15素混凝土垫层 (2)砌筑材料品种、规格、强度等级:井墙用M10水泥砂浆砌M10砖 (3)砂浆品种、强度等级、配合比:M10 | 座 | 5
表-08
分部分项工程和单价措施项目清单与计价表
工程名称：平等镇农产品综合交易场地建设项目 | [5 empty] | 第19页 共19页
序号 | 项目编码 | 项目名称及项目特征描述 | 计量单位 | 工程量 | 金额(元)
[5 empty] | 综合单价 | 合价 | 其中： 暂估价
水泥砂浆 (4)盖板材质、规格:DN700铸铁井盖 (5)污水井 (6)按平均深度计算，结算时按实际发生结算
| 0409 | 钢筋工程
221 | 040901001001 | 现浇构件钢筋 (1)钢筋种类:热轧带肋钢筋HRB400 (2)钢筋规格:10以上 | t | 0.322
总 合 计
∑人工费
∑材料费
∑机械费
∑管理费
∑利 润
∑增值税
表-08

## 表-11 总价措施项目清单与计价表
总价措施项目清单与计价表
工程名称：平等镇农产品综合交易场地建设项目 |  |  |  |  | 第1页 共1页
序号 | 项目编码 | 项 目 名 称 | 计 算 基 础 | 费率(%)或标准 | 金额(元) | 备注
1#楼土建装修工程
1 | 桂011801001001 | 安全文明施工费 | ∑分部分项及单价措施费定额(人工费+机械费)
2 | 桂011801002001 | 检验试验配合费
3 | 桂011801003001 | 雨季施工增加费
4 | 桂011801004001 | 工程定位复测费
1#楼安装
5 | 桂031401001001 | 安全文明施工费
6 | 桂031401002001 | 检验试验配合费
7 | 桂031401003001 | 雨季施工增加费
2#楼土建装修工程
8 | 桂011801001001 | 安全文明施工费
9 | 桂011801002001 | 检验试验配合费
10 | 桂011801003001 | 雨季施工增加费
11 | 桂011801004001 | 工程定位复测费
2#楼安装
12 | 桂031401001001 | 安全文明施工费
13 | 桂031401002001 | 检验试验配合费
14 | 桂031401003001 | 雨季施工增加费
强弱电工程
15 | 桂031401001001 | 安全文明施工费
16 | 桂031401002001 | 检验试验配合费
17 | 桂031401003001 | 雨季施工增加费
18 | 桂041201004001 | 工程定位复测费
室外给排水工程
19 | 桂041201001001 | 安全文明施工费
20 | 桂041201002001 | 检验试验配合费
21 | 桂041201003001 | 雨季施工增加费
22 | 桂041201004001 | 工程定位复测费
合 计
注：以项计算的总价措施，无“计算基础”和“费率”的数值，可只填“金额”数值，但应在备注栏说明施工方案出处或计算方式。
表-11

## 表-12 其他项目清单与计价汇总表
其他项目清单与计价汇总表
工程名称：平等镇农产品综合交易场地建设项目 |  |  | 第1页 共2页
序号 | 项目名称 | 金额(元) | 备注
1#楼土建装修工程
1 | 暂列金额 |  | 明细详见表-12-1
2 | 材料暂估价 |  | 明细详见表-12-2
3 | 专业工程暂估价 |  | 明细详见表-12-3
4 | 计日工 |  | 明细详见表-12-4
5 | 总承包服务费 |  | 明细详见表-12-5
6 | 安全生产责任保险费暂估价 | 3431.81 | (分部分项工程费+措施项目费)*0.2%
1#楼安装
1 | 暂列金额 |  | 明细详见表-12-1
2 | 材料暂估价 |  | 明细详见表-12-2
3 | 专业工程暂估价 |  | 明细详见表-12-3
4 | 计日工 |  | 明细详见表-12-4
5 | 总承包服务费 |  | 明细详见表-12-5
6 | 安全生产责任保险费暂估价 | 100.42 | (分部分项工程费+措施项目费)*0.2%
2#楼土建装修工程
1 | 暂列金额 |  | 明细详见表-12-1
2 | 材料暂估价 |  | 明细详见表-12-2
3 | 专业工程暂估价 |  | 明细详见表-12-3
4 | 计日工 |  | 明细详见表-12-4
5 | 总承包服务费 |  | 明细详见表-12-5
6 | 安全生产责任保险费暂估价 | 3271.39 | (分部分项工程费+措施项目费)*0.2%
2#楼安装
1 | 暂列金额 |  | 明细详见表-12-1
2 | 材料暂估价 |  | 明细详见表-12-2
3 | 专业工程暂估价 |  | 明细详见表-12-3
4 | 计日工 |  | 明细详见表-12-4
5 | 总承包服务费 |  | 明细详见表-12-5
6 | 安全生产责任保险费暂估价 | 97.33 | (分部分项工程费+措施项目费)*0.2%
强弱电工程
1 | 暂列金额 |  | 明细详见表-12-1
2 | 材料暂估价 |  | 明细详见表-12-2
3 | 专业工程暂估价 |  | 明细详见表-12-3
4 | 计日工 |  | 明细详见表-12-4
5 | 总承包服务费 |  | 明细详见表-12-5
6 | 安全生产责任保险费暂估价 | 191.44 | (分部分项工程费+措施项目费)*0.2%
室外给排水工程
1 | 暂列金额 |  | 明细详见表-12-1
2 | 材料暂估价 |  | 明细详见表-12-2
3 | 专业工程暂估价 |  | 明细详见表-12-3
4 | 计日工 |  | 明细详见表-12-4
5 | 总承包服务费 |  | 明细详见表-12-5
注:材料暂估单价进入清单项目综合单价，此处不汇总。
表-12
其他项目清单与计价汇总表
工程名称：平等镇农产品综合交易场地建设项目 |  |  | 第2页 共2页
序号 | 项目名称 | 金额(元) | 备注
6 | 安全生产责任保险费暂估价 | 495.99 | (分部分项工程费+措施项目费)*0.2%
| 合计 | 7588.38
注:材料暂估单价进入清单项目综合单价，此处不汇总。
表-12

## 表-15 规费、增值税计价表
规费、增值税计价表
工程名称：平等镇农产品综合交易场地建设项目 |  |  | 第1页 共1页
序号 | 项目名称 | 计算基础 | 计算费率(%) | 金额(元)
1#楼土建装修工程
1#楼安装
2#楼土建装修工程
2#楼安装
强弱电工程
室外给排水工程
合计
表-15

## 主要材料及价格表(有信息价)
主要材料及价格表
工程名称：平等镇农产品综合交易场地建设项目 |  |  |  | 第1页 共2页
序号 | 材料编号 | 项目名称及规格、型号等特殊要求 | 单位 | 数量 | 单价(元)
1 | 010103001 | 热轧带肋钢筋HRB400 10以内(综合) | t
2 | 010103002 | 热轧带肋钢筋HRB400 10以上(综合) | t
3 | 010103002 | 热轧带肋钢筋HRB400 10以上（综合） | t
4 | 010106002 | 热轧带肋钢筋HRB400以上 10以上(综合) | t
5 | 010310001 | 镀锌铁丝(综合) | kg
6 | 010310001 | 镀锌铁丝（综合） | kg
7 | 010310002 | 镀锌铁丝 Φ4 | kg
8 | 010310013 | 镀锌铁丝 Φ0.7 | kg
9 | 010902001 | 圆钢HPB300 Φ10以内(综合) | t
10 | 010903001 | 圆钢HPB300 Φ10以内(综合) | kg
11 | 010903001 | 圆钢HPB300 Φ10以内(综合) | kg
12 | 040102001 | 砌筑水泥 M32.5 | t
13 | 040102003 | 普通硅酸盐水泥 42.5MPa | t
14 | 040102003-1 | 普通硅酸盐水泥 P.O 42.5MPa | t
15 | 040102004 | 普通硅酸盐水泥 P.O 42.5MPa | kg
16 | 040102004 | 普通硅酸盐水泥 P.O 42.5MPa | kg
17 | 040301001 | 砂(综合) | 
18 | 040301001-1 | 中砂 | 
19 | 040301003 | 细砂 | 
20 | 040301004 | 中砂 | 
21 | 040301004-1 | 中砂 | 
22 | 040502004 | 碎石 5～40mm | 
23 | 040502004-1 | 碎石 5~40mm | 
24 | 040504001 | 石米 | t
25 | 040701003-1 | 矿渣 | 
26 | 040902002 | 生石灰 | t
27 | 040905001 | 粘土 | 
28 | 041301001 | 页岩标准砖 240×115×53 | 千块
29 | 041301002 | 页岩标准砖 240×115×53 | 块
30 | 041301002 | 页岩标准砖 240×115×53 | 块
31 | 041302001 | 多孔页岩砖 240×115×90 | 千块
32 | 041302002 | 多孔页岩砖 240×180×90 | 千块
33 | 041504004 | 蒸压加气砼砌块 600×200×200 | 
34 | 041701001-1 | 小青瓦 18*18 | 千块
35 | 043011001 | 干混普通砌筑砂浆 DM-G M5 | t
36 | 043013001 | 干混普通抹灰砂浆 DP-G M5 | t
37 | 043013003 | 干混普通抹灰砂浆 DP-G M10 | t
38 | 043017001 | 干混地面砂浆 DS M15 | t
39 | 043017002 | 干混地面砂浆 DS M20 | t
40 | 050102005 | 周转圆木 | 
41 | 050102006 | 周转圆木（支撑） | 
42 | 050306001 | 周转板枋材 | 
43 | 050306002 | 周转枋材 | 
44 | 050306003 | 周转板材 | 
45 | 060101001 | 平板浮法玻璃 3mm | 
46 | 070103009-1 | 陶瓷墙面砖 400×800 | 
47 | 070501007 | 陶瓷地面砖 800×800 | 
主要材料及价格表
工程名称：平等镇农产品综合交易场地建设项目 |  |  |  | 第2页 共2页
序号 | 材料编号 | 项目名称及规格、型号等特殊要求 | 单位 | 数量 | 单价(元)
48 | 090101001-1 | 抗倍特板12mm厚 | 
49 | 090503001 | 铝板 600×600 | 
50 | 093702003-1 | 铝方通(含配件) 间距100mm | 
51 | 093702003-1 | 铝格栅(含配件) 125×125×4.5 | 
52 | 093702003-2 | 铝方通(含配件) 间距100mm | 
53 | 110305001-1 | 甲级钢质防火门(成品) | 
54 | 110914001-1 | 70系列铝合金平开门(含中空玻璃)洞口面积》2m² | 
55 | 110916001-1 | 90系列铝合金平开窗(含中空玻璃) | 
56 | 112301001-1 | 钢防盗门(成品) | 
57 | 112501001-1 | 普通手动铝合金卷帘门 | 
58 | 112501001-2 | 普通手动铝合金卷帘门 | 
59 | 112502001 | 普通手动铝合金卷帘门 | 
60 | 112502001 | 铝合金卷帘门 | 
61 | 130102001 | 调和漆(综合) | kg
62 | 130104001 | 无光调和漆 | kg
63 | 130120001 | 醇酸清漆 | kg
64 | 130307015 | 真石漆 | kg
65 | 130507001 | 防锈漆 | kg
66 | 130527001 | 聚合物水泥防水涂料 (JS-II) | kg
67 | 133321001-1 | 1.5厚PET自粘防水卷材 | 
68 | 133321001-2 | 自粘聚合物改性沥青防水卷材 聚酯胎基(PY)类 1.0mm | 
69 | 140301004 | 国V汽油 92# | kg
70 | 140301004 | 国V汽油 92# | kg
71 | 140501003 | 油漆溶剂油 | kg
72 | 144116023 | 界面处理剂 | t
73 | 172502001 | PP－R给水管 de20 | m
74 | 172504001 | 硬聚氯乙烯(PVC－U)排水管 De50 | m
75 | 341101001 | 水 | 
76 | 350202001 | 模板支撑钢管及扣件 | kg
77 | 360105001-1 | DN700铸铁井盖（含井座） | 套
78 | 360108001-1 | DN700铸铁井盖 | 个
79 | 390101002 | 扣件 综合（租赁·天） | 100套·天
80 | 390101002-1 | 扣件 综合（租赁·天） | 100套·天
81 | 043104002 | 预拌普通混凝土 C15 | 
82 | 043104003 | 预拌普通混凝土 C20 | 
83 | 043104004 | 预拌普通混凝土 C25 | 
84 | 043104005 | 预拌普通混凝土 C30 | 
85 | 043115008 | 预拌细石混凝土 C20 | 
86 | j140301004 | 国V汽油 92# | kg
87 | j140301004 | 汽油 92# | kg
88 | j140301004 | 汽油 92# | kg
89 | j140304001 | 轻柴油 0# | kg
90 | j140304001 | 轻柴油 0# | kg
91 | j140304001 | 轻柴油 0# | kg