## 封-2 招标控制价
河口村农旅融合产业园研学实践基地项目（三期） |  | 工程
招 标 控 制 价
招 标 人:
（单位盖章）
造价咨询人:
（单位盖章）
2025年04月28日
软件名称及版本号：广龙软件 23.0.2 工程计价软件测评合格编号：2016J03*2016A03
封-2

## 扉-2 招标控制价
| 河口村农旅融合产业园研学实践基地项目（三期） | [5 empty] | 工程
招 标 控 制 价
招标控制价(小写): |  |  |  | 3217551.60元
(大写): |  |  |  | 叁佰贰拾壹万柒仟伍佰伍拾壹元陆角
招 标 人: |  |  |  |  | 工程造价 咨 询 人:
|  |  | （单位盖章） |  |  | （单位资质专用章）
法定代表人 或其授权人: |  |  |  |  | 法定代表人 或其授权人:
|  | (签字或盖章) |  |  |  | （签字或盖章）
编 制 人: |  |  |  |  | 复 核 人:
|  | （造价人员签字） |  |  |  | （造价工程师签字盖专用章）
编 制 时 间: |  | 2025年04月28日 |  |  | 复 核 时 间: | 2025年04月28日
扉-2

## 表-01 总说明
总 说 明
工程名称：河口村农旅融合产业园研学实践基地项目（三期） |  | 第1页 共1页
一、工程名称：河口村农旅融合产业园研学实践基地项目（三期） 二、工程概况：本工程位于梧州市万秀区城东镇河口村，一~~屋面层总建筑面积约4171.81.00m2。 三、本项目包含的内容：一层砌筑工程；整体门窗工程；整屋面及防水工程；保温、隔热、防腐工程；一~二层地面装饰工程；整幢墙、柱面装饰工程；天棚工程；油漆、涂料、裱糊工程；其他装饰工程；消防工程；脚手架工程等。 四、编制依据 （1）中远智信设计有限公司于2025年4月编制的河口村农旅融合产业园研学实践基地项目（三期）设计图纸； （2）本工程采用《建设工程工程量清单计价规范》（GB50500-2013）、《建设工程工程量计算规范》 （GB50854~50862-2013）及其广西壮族自治区实施细则（修订本）2016年版和相应的广西壮族自治区实施细则； （3）定额采用2024年版《广西壮族自治区建筑装饰装修工程消耗量定额》、2023版《广西壮族自治区安装工程消耗量定额》； （4）《关于调整建设工程定额人工费及有关费率的通知》(桂建标【2023】7号)； （5）关于调整除税价计算适用增值税税率的通知(桂造价[2019]10号)； （6）参考《梧州建设工程造价信息》2025年3月公布的信息价（除税）,缺项部分按市场询价。 五、 其他说明 (1) 本招标文件当中的预算书工程量根据施工设计图及现行法规计算，施工图设计由建设单位提供，其有效性由建设单位负责。
表-01

## 表-02 建设项目招标控制价汇总表
建设项目招标控制价汇总表
工程名称：河口村农旅融合产业园研学实践基地项目（三期） |  |  | 第1页 共1页
序号 | 单项工程名称 | 金额(元) | 其中:(元)
|  |  | 暂估价 | 安全文明施工费
1.1 | 建筑与装饰工程 | 3038570.9 |  | 172740.39
1.2 | 安装工程 | 178980.7 | 357.25 | 3779.54
| 招标控制价合计 | 3217551.6 | 357.25 | 176519.93
表-02

## 表-03 单项工程招标控制价汇总表
单项工程招标控制价汇总表
工程名称：河口村农旅融合产业园研学实践基地项目（三期） |  |  | 第1页 共1页
序号 | 单位工程名称 | 金额(元) | 其中:(元)
|  |  | 暂估价 | 安全文明施工费
1.1.1 | 建筑与装饰工程 | 3038570.9 |  | 172740.39
1.2.1 | 消防工程 | 178980.7 | 357.25 | 3779.54
| 招标控制价合计 | 3217551.6 | 357.25 | 176519.93
表-03

## 表-04 单位工程招标控制价汇总表
单位工程招标控制价汇总表
工程名称：河口村农旅融合产业园研学实践基地项目（三期） |  |  | 第1页 共1页
序号 | 汇总内容 | 金额(元) | 备注
建筑与装饰工程
1 | 分部分项工程和单价措施项目费用合计 | 2850003.24
1.1 | 其中：暂估价
2 | 总价措施项目费用合计 | 188567.66
2.1 | 其中：安全文明施工费 | 172740.39
3 | 其他项目费用合计
4 | 建筑安装工程费合计=1+2+3 | 3038570.9
消防工程
1 | 分部分项工程和单价措施项目费用合计 | 173297.74
1.1 | 其中：暂估价
2 | 总价措施项目费用合计 | 5325.71
2.1 | 其中：安全文明施工费 | 3779.54
3 | 其他项目费用合计 | 357.25
4 | 建筑安装工程费合计=1+2+3 | 178980.7
工程项目汇总
1 | 分部分项工程和单价措施项目费用合计 | 3023300.98
1.1 | 其中：暂估价
2 | 总价措施项目费用合计 | 193893.37
2.1 | 其中：安全文明施工费 | 176519.93
3 | 其他项目费用合计 | 357.25
4 | 建筑安装工程费合计=1+2+3 | 3217551.6
表-04

## 表-08 分部分项工程和单价措施项目清单与计价表
分部分项工程和单价措施项目清单与计价表
工程名称：河口村农旅融合产业园研学实践基地项目（三期） | [5 empty] | 第1页 共5页
序号 | 项目编码 | 项目名称及项目特征描述 | 计量单位 | 工程量 | 金额(元)
[5 empty] | 综合单价 | 合价 | 其中： 暂估价
|  | 建筑与装饰工程 |  |  |  | 2850003.24
|  | 分部分项工程 |  |  |  | 2793797.1
| 0104 | 砌筑工程 |  |  |  | 68367.38
1 | 010401003001 | 实心砖墙（一层内墙） |  | 52.37 | 669.94 | 35084.76
2 | 010401003002 | 实心砖墙（一层外墙） |  | 49.68 | 669.94 | 33282.62
| 0108 | 门窗工程 |  |  |  | 613855.92
3 | 010802003001 | 丙级钢质防火门-FM丙0723 1.含闭门器、防火锁及防火铰链安装 | m2 | 9.66 | 872.3 | 8426.42
4 | 010802003002 | 乙级钢质防火门-FM乙1223、FM乙1423、FM乙1523 1.含闭门器、防火锁及防火铰链安装 | m2 | 53.13 | 725.68 | 38555.38
5 | 010802003003 | 甲级钢质防火门FM甲1523 1.含闭门器、防火锁及防火铰链安装 | m2 | 3.45 | 764.71 | 2638.25
6 | 010802004001 | 防盗门 1.门框、扇材质及规格:FDM1223 |  | 2.76 | 374.62 | 1033.95
7 | 010801001001 | 实木门 1.门框、扇材质及规格:M0823、M1523 2.含五金配件 3.含门窗运输，运距自行考虑 4.样式由业主自定 | m2 | 183.54 | 546.25 | 100258.73
8 | 010802001001 | 铝合金平开门 1.洞口尺寸：M4830、LM1230 2.玻璃品种、厚度：6+9A+6无色透明中空安全玻璃 3.90系列普通铝合金 |  | 43.20 | 586.34 | 25329.89
9 | 010802001002 | 铝合金推拉门 1.洞口尺寸：LM1930 2.玻璃品种、厚度：6+9A+6无色透明中空安全玻璃 3.90系列普通铝合金 |  | 250.80 | 568.36 | 142544.69
10 | 010802001003 | 防烟密闭门 1.洞口尺寸：M1023、M1123 |  | 152.23 | 457.91 | 69707.64
11 | 010807001001 | 铝合金推拉窗 1.洞口尺寸：C0921、C1526、C1520、C2120、C1514 2.玻璃品种、厚度：6+9A+6无色透明中空安全玻璃 3.90系列普通铝合金 | m2 | 89.79 | 525.29 | 47165.79
12 | 010807001002 | 铝合金平开窗 1.洞口尺寸：C0915 2.玻璃品种、厚度：6+9A+6无色透明中空安全玻璃 3.90系列普通铝合金 | m2 | 70.20 | 508.64 | 35706.53
13 | 010807002001 | 甲级防火窗 1.洞口尺寸：C2130、C5020、C5030 | m2 | 101.30 | 595.05 | 60278.57
14 | 010807001003 | 铝合金固定窗 1.洞口尺寸：C1830、C3630、C3124、C3524、C3624 2.玻璃品种、厚度：6+9A+6无色透明中空安全玻璃 3.90系列普通铝合金 |  | 163.44 | 432.97 | 70764.62
15 | 桂010811002001 | 门窗周边塞缝 | m | 1300.62 | 8.8 | 11445.46
| 0109 | 屋面及防水工程 |  |  |  | 482847.92
表-08
分部分项工程和单价措施项目清单与计价表
工程名称：河口村农旅融合产业园研学实践基地项目（三期） | [5 empty] | 第2页 共5页
序号 | 项目编码 | 项目名称及项目特征描述 | 计量单位 | 工程量 | 金额(元)
[5 empty] | 综合单价 | 合价 | 其中： 暂估价
16 | 010902003001 | 楼梯屋面刚性层 1.50厚C20细石混凝土（内配4@150双向钢筋网，纵横分缝间距6m） | m2 | 45.29 | 55.62 | 2519.03
17 | 010902001001 | 楼梯屋面卷材防水 1.1.10厚1:4石灰砂浆 2.2.0厚高聚物改性沥青防水涂料 3.3+3厚高聚合物改性沥青防水卷材 4.30厚(最薄处)LC5.0轻骨料混凝土找2%坡 | m2 | 45.29 | 187.51 | 8492.33
18 | 010902003002 | 正门入口雨棚、屋面刚性层 1.50厚C20细石混凝土（内配4@150双向钢筋网，纵横分缝间距6m） 2.干铺聚酯纤维无纺布一层 |  | 798.10 | 65.53 | 52299.49
19 | 010902001002 | 卷材防水（正门入口雨棚顶、屋面） 1.2.0厚高聚物改性沥青防水涂料 2.3+3厚高聚合物改性沥青防水卷材 3.20厚(最薄处)1:2 5水泥砂浆找坡层 | m2 | 854.56 | 155.74 | 133089.17
20 | 010901001001 | 琉璃瓦面 1.内配6@200双向钢筋网 2.脊瓦用1:3水泥砂浆卧牢 3.部位：正门入口雨棚 | m2 | 55.69 | 311.56 | 17350.78
21 | 010904002001 | 卫生间地面防水 1.1.2厚合成高分子防水涂料沿墙翻起500 2.0.7厚聚乙烯丙纶复合防水卷材用1.3厚专用粘结满粘(基层处理平整) | m2 | 311.85 | 95.85 | 29890.82
22 | 010903002001 | 墙面涂膜防水（卫生间） 1.1.5厚聚合物水泥防水涂料 |  | 1696.09 | 52.35 | 88790.31
23 | 010903002002 | 外墙面防水 1.1.5厚聚合物水泥防水涂料 2.5厚干粉类聚合物水泥防水砂浆 |  | 2270.43 | 66.25 | 150415.99
| 0110 | 保温、隔热、防腐工程 |  |  |  | 52418.71
24 | 011001001001 | 保温隔热屋面 |  | 854.56 | 61.34 | 52418.71
| 0111 | 楼地面装饰工程 |  |  |  | 297271.81
25 | 011102003001 | 陶瓷地砖楼地面（一、二层除卫生间、阳台外房间） 1.8-10厚800x800地砖拍平,水泥浆擦缝(颜色业主自定) 2.20厚1:4干硬性水泥砂浆 |  | 1066.90 | 134.09 | 143060.62
26 | 011106004001 | 水泥砂浆楼梯 |  | 431.51 | 98.19 | 42369.97
27 | 011102003002 | 防滑地砖楼地面（卫生间） 1.8-10厚300x300防滑地砖(颜色业主自定) 2.20厚1:4干硬性水泥砂浆 3.20厚1:3水泥砂浆找平 4.陶粒混凝土填充层找坡 |  | 335.36 | 190.69 | 63949.8
28 | 011102003003 | 防滑地砖楼地面（阳台） 1.8-10厚300x300防滑地砖(颜色业主自定) 2.20厚1:4干硬性水泥砂浆 3.20厚1:3水泥砂浆找平 |  | 271.31 | 152.97 | 41502.29
29 | 011105003001 | 面砖踢脚线（除卫生间、阳台外房 |  | 263.02 | 20.09 | 5284.07
表-08
分部分项工程和单价措施项目清单与计价表
工程名称：河口村农旅融合产业园研学实践基地项目（三期） | [5 empty] | 第3页 共5页
序号 | 项目编码 | 项目名称及项目特征描述 | 计量单位 | 工程量 | 金额(元)
[5 empty] | 综合单价 | 合价 | 其中： 暂估价
间）
30 | 011101001001 | 电梯井底 1.20厚1：2水泥砂浆找平 2.10厚聚合物水泥防水砂浆，分次压实抹平 3.15厚1：2水泥砂浆保护层 |  | 10.80 | 102.32 | 1105.06
| 0112 | 墙、柱面装饰与隔断、幕墙工程 |  |  |  | 893601.94
31 | 011201001001 | 外墙面一般抹灰 1.刷素水泥桨一遍(内掺水重3-5%的白乳胶) 2.15厚1：3水泥砂浆（掺5％防水粉） |  | 2270.43 | 58.76 | 133410.47
32 | 桂011204007001 | 釉面砖防水内墙面（卫生间） 1.釉面砖 300×600 2.1~4厚1：1水泥砂浆加水重20％建筑胶镶贴 3.15厚1：3水泥砂浆 |  | 1696.09 | 129.05 | 218880.41
33 | 011201001002 | 涂料内墙面抹灰 1.刷素水泥桨.遍(内掺水重3-5%的白乳胶) 2.15厚1:1 :6水泥石灰砂浆 3.5厚1:0 5:3水泥石灰砂桨 4.面涂内墙涂料两遍(楼梯间涂料为无机涂料) | m2 | 7524.74 | 59.58 | 448324.01
34 | 桂011201005001 | 墙面钉(挂)网 1.不同材料连接处 | m2 | 438.01 | 13.4 | 5869.33
35 | 桂011204005001 | 石材外墙面（一层外墙） |  | 380.91 | 225.02 | 85712.37
36 | 011201001003 | 电梯井底壁 |  | 13.50 | 104.1 | 1405.35
| 0113 | 天棚工程 |  |  |  | 119993.7
37 | 011301001001 | 防潮顶棚（卫生间+阳台） 1.基层配套界面处理 2.3厚涂刮型聚合物水泥防水砂浆, 或2厚聚合物 水泥防水涂料(III型) 3.表面喷刷涂料两遍 | m2 | 289.18 | 35.41 | 10239.86
38 | 011406003001 | 普通顶棚 1.2~3厚柔韧型腻子 2.面涂内墙涂料两遍(楼梯间涂料为无机涂料) |  | 3353.31 | 32.73 | 109753.84
| 0114 | 油漆、涂料、裱糊工程 |  |  |  | 190563.88
39 | 011406001001 | 真石漆外墙面 1.涂饰底层涂料 2.喷涂主层涂料 3.涂饰面层涂料二遍 | m2 | 1889.39 | 100.86 | 190563.88
| 0115 | 其他装饰工程 |  |  |  | 74875.84
40 | 011503001001 | 不锈钢栏杆（楼梯、无障碍坡道） 1.高度:1100mm 2.扶手材料种类、规格、颜色:不锈钢φ60*3 201材质 3.栏杆材料种类、规格、颜色:不锈钢方管 □24×1.5 201材质 | m | 103.02 | 278.34 | 28674.59
41 | 011503008001 | 玻璃栏杆 1.□60X60X4方钢扶手 2.12mm钢化玻璃 | m | 113.28 | 407.85 | 46201.25
|  | 单价措施项目 |  |  |  | 56206.14
表-08
分部分项工程和单价措施项目清单与计价表
工程名称：河口村农旅融合产业园研学实践基地项目（三期） | [5 empty] | 第4页 共5页
序号 | 项目编码 | 项目名称及项目特征描述 | 计量单位 | 工程量 | 金额(元)
[5 empty] | 综合单价 | 合价 | 其中： 暂估价
| 011701 | 脚手架工程 |  |  |  | 56206.14
42 | 桂011701001001 | 外脚手架 |  | 2646.24 | 21.24 | 56206.14
|  | 消防工程 |  |  |  | 173297.74
|  | 分部分项工程 |  |  |  | 173297.74
| 0309 | 消防工程 |  |  |  | 164941.91
43 | 030901002001 | 消火栓钢管 1.材质、规格:内外壁热镀锌钢管DN100 2.连接形式:沟槽连接 3.管道试压冲洗 | m | 280.32 | 153.44 | 43012.3
44 | 030901002002 | 水喷淋镀锌钢管DN65 1.材质、规格:热浸镀锌钢管 2.连接形式:螺纹式连接 3.管道试压冲洗 | m | 43.21 | 113.88 | 4920.75
45 | 030901002003 | 水喷淋镀锌钢管DN50 1.材质、规格:热浸镀锌钢管 2.连接形式:螺纹式连接 3.管道试压冲洗 | m | 4.71 | 93.65 | 441.09
46 | 031002001001 | 管道支架 1.名称:管道支架安装 2.刷漆:防锈漆两遍，调和漆两遍 | kg | 30.05 | 25.59 | 768.98
47 | 031002003001 | 过楼板钢套管制作、安装 公称直径(150mm以内) | 个 | 23 | 173.04 | 3979.92
48 | 030901010001 | 单阀单出口消火栓 1.附件材质、规格:设25m长村胶水带，φ19 水枪，带消防软管卷盘 2.详见图集15S202/13 | 套 | 19 | 1007.96 | 19151.24
49 | 桂030901016001 | 兼做屋顶试验消火栓 | 套 | 1 | 511.71 | 511.71
50 | 030109011001 | 水泵 1.含隔震垫及检查接线 | 台 | 2 | 2396.08 | 4792.16
51 | 030901013001 | 磷酸铵盐干粉灭火器MZF/ABC5 | 套 | 38 | 78.64 | 2988.32
52 | 030901012001 | 地上式消防水泵接合器DN100 | 套 | 1 | 868.02 | 868.02
53 | 031003003001 | 消防蝶阀DN100 1.连接形式:沟槽连接 | 个 | 1 | 273.1 | 273.1
54 | 031003001001 | 止回阀 1.型号、规格:DN100 2.连接形式:沟槽连接 | 个 | 5 | 531.71 | 2658.55
55 | 031003001002 | 止回阀 1.型号、规格:DN50 2.连接形式:螺纹连接 | 个 | 1 | 163.74 | 163.74
56 | 031003001003 | 闸阀 1.型号、规格:DN100 2.连接形式:沟槽连接 | 个 | 19 | 362.13 | 6880.47
57 | 031003001004 | 闸阀 1.型号、规格:DN65 2.连接形式:螺纹连接 | 个 | 1 | 230.1 | 230.1
58 | 031003001005 | 闸阀 1.型号、规格:DN50 2.连接形式:螺纹连接 | 个 | 2 | 185.29 | 370.58
59 | 031003001006 | 可曲挠橡胶接头 1.型号、规格:DN100 2.连接形式:法兰连接 | 个 | 2 | 480.41 | 960.82
60 | 031003001007 | 可曲挠橡胶接头 | 个 | 2 | 140.85 | 281.7
表-08
分部分项工程和单价措施项目清单与计价表
工程名称：河口村农旅融合产业园研学实践基地项目（三期） | [5 empty] | 第5页 共5页
序号 | 项目编码 | 项目名称及项目特征描述 | 计量单位 | 工程量 | 金额(元)
[5 empty] | 综合单价 | 合价 | 其中： 暂估价
1.型号、规格:DN50 2.连接形式:螺纹连接
61 | 031003001008 | 超压泄压阀 1.型号、规格:DN100 2.连接形式:沟槽连接 | 个 | 1 | 684.31 | 684.31
62 | 030601004001 | 流量开关 | 台 | 1 | 152.15 | 152.15
63 | 031003001009 | 自动排气阀DN25 | 个 | 1 | 87.21 | 87.21
64 | 040504001001 | 阀门井（暂计） | 座 | 3 | 2766.87 | 8300.61
65 | 031006015001 | 成品不锈钢消防水箱 1.型号、规格:18m3 2.尺寸：4*3*2.5m | 个 | 1 | 23683.38 | 23683.38
66 | 030109011002 | 消防稳压设备 1.规格：Q=1.5L/S，H=30m，N=1.5KW，气压罐450L 2.含气压罐、阀门、仪器仪表等附件安装 | 套 | 1 | 38780.7 | 38780.7
| 0312 | 刷油、防腐蚀、绝热工程 |  |  |  | 8355.83
67 | 031201001001 | 消防管刷油 1.外壁涂冷底子油一道，沥青涂层一道，外包玻璃丝布，内壁涂STLC防腐涂料 | m2 | 111.53 | 74.92 | 8355.83
|  | 总 合 计 |  |  |  | 3023300.98
|  | ∑人工费 |  |  |  | 913195.25
|  | ∑材料费 |  |  |  | 1544019.01
|  | ∑机械费 |  |  |  | 9150.27
|  | ∑管理费 |  |  |  | 228585.94
|  | ∑利 润 |  |  |  | 78730.41
|  | ∑增值税 |  |  |  | 249620.12
表-08

## 表-09 工程量清单综合单价分析表
工程量清单综合单价分析表
工程名称：河口村农旅融合产业园研学实践基地项目（三期） | [9 empty] | 第1页 共13页
序号 | 项目编码 | 项目名称及项目特征描述 | 单位 | 工程量 | 综合单价（元） | 综合单价
[6 empty] | 人工费 | 材料费 | 机械费 | 管理费 | 利润 | 其中: 暂估价
建筑与装饰工程
分部分项工程
| 0104 | 砌筑工程
1 | 010401003001 | 实心砖墙（一层内墙） |  | 52.37 | 669.94 | 230 | 290.7 | 1.37 | 68.95 | 23.6
| A-4-6换 | 混水砖墙 标准砖 240×115×53 墙体厚度（200mm） | 10 | 5.237 | 6699.37 | 2300 | 2907.03 | 13.7 | 689.48 | 236
2 | 010401003002 | 实心砖墙（一层外墙） |  | 49.68 | 669.94 | 230 | 290.7 | 1.37 | 68.95 | 23.6
| A-4-6换 | 混水砖墙 标准砖 240×115×53 墙体厚度（200mm） | 10 | 4.968 | 6699.37 | 2300 | 2907.03 | 13.7 | 689.48 | 236
| 0108 | 门窗工程
3 | 010802003001 | 丙级钢质防火门-FM丙0723 1.含闭门器、防火锁及防火铰链安装 | m2 | 9.66 | 872.3 | 233.05 | 491.24 |  | 56.63 | 19.35
| A-13-12换 | 钢质防火门安装 | 100 | 0.0966 | 50240.39 | 5637.12 | 38617.28 |  | 1369.82 | 467.88
| A-13-84 | L形执手插锁 | 10个 | 0.6 | 1340.95 | 493.99 | 575.2 |  | 120.04 | 41
| A-13-94 | 闭门器 明装 | 10个 | 0.6 | 1094.21 | 244.54 | 679.6 |  | 59.42 | 20.3
| A-13-97 | 防火门防火铰链 | 副 | 18 | 117.34 | 70.2 | 14.56 |  | 17.06 | 5.83
4 | 010802003002 | 乙级钢质防火门-FM乙1223、FM乙1423、FM乙1523 1.含闭门器、防火锁及防火铰链安装 | m2 | 53.13 | 725.68 | 142.03 | 477.42 |  | 34.52 | 11.79
| A-13-12换 | 钢质防火门安装 | 100 | 0.5313 | 54633.32 | 5637.12 | 42647.49 |  | 1369.82 | 467.88
| A-13-84 | L形执手插锁 | 10个 | 1.6 | 1340.95 | 493.99 | 575.2 |  | 120.04 | 41
| A-13-94 | 闭门器 明装 | 10个 | 1.6 | 1094.21 | 244.54 | 679.6 |  | 59.42 | 20.3
| A-13-97 | 防火门防火铰链 | 副 | 48 | 117.34 | 70.2 | 14.56 |  | 17.06 | 5.83
5 | 010802003003 | 甲级钢质防火门FM甲1523 1.含闭门器、防火锁及防火铰链安装 | m2 | 3.45 | 764.71 | 138.82 | 517.5 |  | 33.73 | 11.52
| A-13-12换 | 钢质防火门安装 | 100 | 0.0345 | 59210.46 | 5637.12 | 46846.7 |  | 1369.82 | 467.88
| A-13-84 | L形执手插锁 | 10个 | 0.1 | 1340.95 | 493.99 | 575.2 |  | 120.04 | 41
| A-13-94 | 闭门器 明装 | 10个 | 0.1 | 1094.21 | 244.54 | 679.6 |  | 59.42 | 20.3
| A-13-97 | 防火门防火铰链 | 副 | 3 | 117.34 | 70.2 | 14.56 |  | 17.06 | 5.83
表-09
工程量清单综合单价分析表
工程名称：河口村农旅融合产业园研学实践基地项目（三期） | [9 empty] | 第2页 共13页
序号 | 项目编码 | 项目名称及项目特征描述 | 单位 | 工程量 | 综合单价（元） | 综合单价
[6 empty] | 人工费 | 材料费 | 机械费 | 管理费 | 利润 | 其中: 暂估价
6 | 010802004001 | 防盗门 1.门框、扇材质及规格:FDM1223 |  | 2.76 | 374.62 | 51.72 | 274.86 | 0.19 | 12.61 | 4.31
| A-13-13换 | 钢质防盗门安装 | 100 | 0.0276 | 37461.97 | 5171.71 | 27485.75 | 19.11 | 1261.37 | 430.84
7 | 010801001001 | 实木门 1.门框、扇材质及规格:M0823、M1523 2.含五金配件 3.含门窗运输，运距自行考虑 4.样式由业主自定 | m2 | 183.54 | 546.25 | 21.37 | 472.82 |  | 5.19 | 1.77
| A-13-1换 | 成品木门扇安装 | 100 | 1.8354 | 54625.58 | 2136.69 | 47281.95 |  | 519.22 | 177.35
8 | 010802001001 | 铝合金平开门 1.洞口尺寸：M4830、LM1230 2.玻璃品种、厚度：6+9A+6无色透明中空安全玻璃 3.90系列普通铝合金 |  | 43.2 | 586.34 | 57.64 | 461.5 |  | 14.01 | 4.78
| A-13-7换 | 铝合金门安装 平开 | 100 | 0.432 | 58634.48 | 5764.26 | 46149.69 |  | 1400.72 | 478.43
9 | 010802001002 | 铝合金推拉门 1.洞口尺寸：LM1930 2.玻璃品种、厚度：6+9A+6无色透明中空安全玻璃 3.90系列普通铝合金 |  | 250.8 | 568.36 | 53.51 | 450.48 |  | 13 | 4.44
| A-13-6换 | 铝合金门安装 推拉 | 100 | 2.508 | 56837.47 | 5351.43 | 45048.47 |  | 1300.4 | 444.17
10 | 010802001003 | 防烟密闭门 1.洞口尺寸：M1023、M1123 |  | 152.23 | 457.91 | 53.51 | 349.15 |  | 13 | 4.44
| A-13-6换 | 防烟密闭门 | 100 | 1.5223 | 45792.02 | 5351.43 | 34915.03 |  | 1300.4 | 444.17
11 | 010807001001 | 铝合金推拉窗 1.洞口尺寸：C0921、C1526、C1520、C2120、C1514 2.玻璃品种、厚度：6+9A+6无色透明中空安全玻璃 3.90系列普通铝合金 | m2 | 89.79 | 525.29 | 46.73 | 419.95 |  | 11.36 | 3.88
| A-13-41换 | 铝合金窗安装 推拉 | 100 | 0.8979 | 52529.27 | 4673.44 | 41995 |  | 1135.65 | 387.9
12 | 010807001002 | 铝合金平开窗 1.洞口尺寸：C0915 | m2 | 70.2 | 508.64 | 48.95 | 401.74 |  | 11.89 | 4.06
表-09
工程量清单综合单价分析表
工程名称：河口村农旅融合产业园研学实践基地项目（三期） | [9 empty] | 第3页 共13页
序号 | 项目编码 | 项目名称及项目特征描述 | 单位 | 工程量 | 综合单价（元） | 综合单价
[6 empty] | 人工费 | 材料费 | 机械费 | 管理费 | 利润 | 其中: 暂估价
2.玻璃品种、厚度：6+9A+6无色透明中空安全玻璃 3.90系列普通铝合金
| A-13-42换 | 铝合金窗安装 平开 | 100 | 0.702 | 50864.32 | 4895.02 | 40173.71 |  | 1189.49 | 406.29
13 | 010807002001 | 甲级防火窗 1.洞口尺寸：C2130、C5020、C5030 | m2 | 101.3 | 595.05 | 40.34 | 492.43 |  | 9.8 | 3.35
| A-13-54换 | 钢质防火窗安装 | 100 | 1.013 | 59505.85 | 4034.03 | 49243.4 |  | 980.27 | 334.82
14 | 010807001003 | 铝合金固定窗 1.洞口尺寸：C1830、C3630、C3124、C3524、C3624 2.玻璃品种、厚度：6+9A+6无色透明中空安全玻璃 3.90系列普通铝合金 |  | 163.44 | 432.97 | 41.84 | 341.74 |  | 10.17 | 3.47
| A-13-40换 | 铝合金窗安装 固定 | 100 | 1.6344 | 43296.64 | 4183.71 | 34174.09 |  | 1016.64 | 347.25
15 | 桂010811002001 | 门窗周边塞缝 | m | 1300.62 | 8.8 | 5.54 | 0.72 |  | 1.35 | 0.46
| A12-166换 | 门窗周边塞缝 水泥砂浆1:2.5[水泥砂浆 1∶2.5] | 100m | 13.0062 | 879.89 | 554.4 | 72.1 |  | 134.72 | 46.02
| 0109 | 屋面及防水工程
16 | 010902003001 | 楼梯屋面刚性层 1.50厚C20细石混凝土（内配4@150双向钢筋网，纵横分缝间距6m） | m2 | 45.29 | 55.62 | 14.79 | 30.06 | 0.19 | 4.46 | 1.53
| A7-100 | 混凝土防水层(无筋) 40mm[碎石 GD20 商品普通砼 C20] | 100m2 | 0.4529 | 3376.99 | 943.07 | 1760.7 | 12.26 | 284.69 | 97.44
| A7-101 | 混凝土防水层(无筋) 每增减5mm[碎石 GD20 商品普通砼 C20] | 100m2 | 0.4529 | 316.46 | 75.24 | 184.2 | 0.57 | 22.59 | 7.73
| A-5-323 | 楼地面、屋面及护坡钢筋网片制作安装 钢筋网片制安 间距15*15cm | 100 | 0.4529 | 1869.19 | 460.85 | 1060.89 | 6.26 | 139.2 | 47.65
17 | 010902001001 | 楼梯屋面卷材防水 1.1.10厚1:4石灰砂浆 2.2.0厚高聚物改性沥青防水涂料 3.3+3厚高聚合物改性沥青防水卷材 4.30厚(最薄处)LC5.0轻骨料混凝土找2%坡 | m2 | 45.29 | 187.51 | 39.46 | 118.5 | 0.2 | 10.34 | 3.53
表-09
工程量清单综合单价分析表
工程名称：河口村农旅融合产业园研学实践基地项目（三期） | [9 empty] | 第4页 共13页
序号 | 项目编码 | 项目名称及项目特征描述 | 单位 | 工程量 | 综合单价（元） | 综合单价
[6 empty] | 人工费 | 材料费 | 机械费 | 管理费 | 利润 | 其中: 暂估价
| A-10-18换 | 1:4石灰砂浆 填充材料上 20mm(实际厚度:10mm) | 100 | 0.4529 | 2655.89 | 1193.03 | 851.59 | 2.3 | 290.47 | 99.21
| A-8-69 | 聚合物复合改性沥青防水涂料 2mm厚 平面 | 100 | 0.4529 | 3255.8 | 277.3 | 2598.75 |  | 82.64 | 28.28
| A-8-46换 | 高聚物改性沥青自粘卷材 自粘法一层 平面(实际层数:2层) | 100 | 0.4529 | 8087.39 | 1001.73 | 6017.19 |  | 298.52 | 102.18
| A-10-17换 | 楼地面砂浆找平层 混凝土或硬基层上 20mm[中砂 陶粒 水泥42.5 LC5](实际厚度:30mm) | 100 | 0.4529 | 4753.11 | 1473.97 | 2382.87 | 17.57 | 362.44 | 123.8
18 | 010902003002 | 正门入口雨棚、屋面刚性层 1.50厚C20细石混凝土（内配4@150双向钢筋网，纵横分缝间距6m） 2.干铺聚酯纤维无纺布一层 |  | 798.1 | 65.53 | 16.44 | 36.83 | 0.19 | 4.96 | 1.7
| A7-100 | 混凝土防水层(无筋) 40mm[碎石 GD20 商品普通砼 C20] | 100m2 | 7.981 | 3376.99 | 943.07 | 1760.7 | 12.26 | 284.69 | 97.44
| A7-101 | 混凝土防水层(无筋) 每增减5mm[碎石 GD20 商品普通砼 C20] | 100m2 | 7.981 | 316.46 | 75.24 | 184.2 | 0.57 | 22.59 | 7.73
| A-5-323 | 楼地面、屋面及护坡钢筋网片制作安装 钢筋网片制安 间距15*15cm | 100 | 7.981 | 1869.19 | 460.85 | 1060.89 | 6.26 | 139.2 | 47.65
| A-8-21 | 干铺土工布 | 100 | 7.981 | 989.44 | 164.76 | 677.07 |  | 49.1 | 16.81
19 | 010902001002 | 卷材防水（正门入口雨棚顶、屋面） 1.2.0厚高聚物改性沥青防水涂料 2.3+3厚高聚合物改性沥青防水卷材 3.20厚(最薄处)1:2 5水泥砂浆找坡层 | m2 | 854.56 | 155.74 | 27.57 | 105.37 | 0.04 | 7.38 | 2.52
| A-8-69 | 聚合物复合改性沥青防水涂料 2mm厚 平面 | 100 | 8.5456 | 3255.8 | 277.3 | 2598.75 |  | 82.64 | 28.28
| A-8-46换 | 高聚物改性沥青自粘卷材 自粘法一层 平面(实际层数:2层) | 100 | 8.5456 | 8011.09 | 951.73 | 6017.19 |  | 283.62 | 97.08
| A-10-18换 | 楼地面砂浆找平层 填充材料上 20mm[水泥砂浆 1∶2.5] | 100 | 8.5456 | 4307.09 | 1527.65 | 1920.77 | 3.79 | 372.14 | 127.11
20 | 010901001001 | 琉璃瓦面 1.内配6@200双向钢筋网 2.脊瓦用1:3水泥砂浆卧牢 3.部位：正门入口雨棚 | m2 | 55.69 | 311.56 | 102.46 | 142.32 | 0.05 | 30.55 | 10.46
| A-8-16 | 琉璃瓦 在混凝土板上铺设 底盖1/3露2/3 | 100 | 0.5569 | 19992.63 | 6070.97 | 9842.5 |  | 1809.15 | 619.24
表-09
工程量清单综合单价分析表
工程名称：河口村农旅融合产业园研学实践基地项目（三期） | [9 empty] | 第5页 共13页
序号 | 项目编码 | 项目名称及项目特征描述 | 单位 | 工程量 | 综合单价（元） | 综合单价
[6 empty] | 人工费 | 材料费 | 机械费 | 管理费 | 利润 | 其中: 暂估价
| A-8-18 | 琉璃瓦 在混凝土板上铺设 盖正脊 | 100m | 0.5569 | 9775.44 | 3836.42 | 3597.31 |  | 1143.25 | 391.31
| A-5-324 | 楼地面、屋面及护坡钢筋网片制作安装 钢筋网片制安 间距20*20cm | 100 | 0.5569 | 1387.14 | 338.58 | 792.27 | 4.52 | 102.24 | 35
21 | 010904002001 | 卫生间地面防水 1.1.2厚合成高分子防水涂料沿墙翻起500 2.0.7厚聚乙烯丙纶复合防水卷材用1.3厚专用粘结满粘(基层处理平整) | m2 | 311.85 | 95.85 | 10.02 | 73.91 |  | 2.99 | 1.02
| A-8-85换 | 聚合物水泥防水涂料 1.0mm厚 平面(实际厚度:1.2mm) | 100 | 2.5349 | 3931.6 | 371.52 | 3086.84 |  | 110.71 | 37.9
| A-8-86换 | 聚合物水泥防水涂料 1.0mm厚 立面(实际厚度:1.2mm) | 100 | 0.5836 | 4360.99 | 482.98 | 3324.74 |  | 143.93 | 49.26
| A-8-66 | 聚乙烯丙纶复合防水卷材 冷贴每增一层 平面 | 100 | 2.5349 | 5524.16 | 577.13 | 4260.06 |  | 171.98 | 58.87
| A-8-67 | 聚乙烯丙纶复合防水卷材 冷贴每增一层 立面 | 100 | 0.5836 | 5788.38 | 750.27 | 4260.06 |  | 223.58 | 76.53
22 | 010903002001 | 墙面涂膜防水（卫生间） 1.1.5厚聚合物水泥防水涂料 |  | 1696.09 | 52.35 | 5.84 | 39.85 |  | 1.74 | 0.6
| A-8-86换 | 聚合物水泥防水涂料 1.0mm厚 立面(实际厚度:1.5mm) | 100 | 16.9609 | 5234.22 | 583.73 | 3984.82 |  | 173.95 | 59.54
23 | 010903002002 | 外墙面防水 1.1.5厚聚合物水泥防水涂料 2.5厚干粉类聚合物水泥防水砂浆 |  | 2270.43 | 66.25 | 8.95 | 48.2 | 0.03 | 2.68 | 0.92
| A-8-86换 | 聚合物水泥防水涂料 1.0mm厚 立面(实际厚度:1.5mm) | 100 | 22.7043 | 5342.9 | 603.73 | 4056.52 |  | 179.91 | 61.58
| A-8-102换 | 聚合物水泥防水砂浆 10mm厚(实际厚度:5mm) | 100 | 22.7043 | 1280.89 | 291.29 | 763.11 | 3.01 | 87.7 | 30.02
| 0110 | 保温、隔热、防腐工程
24 | 011001001001 | 保温隔热屋面 |  | 854.56 | 61.34 | 9.62 | 42.8 | 0.01 | 2.87 | 0.98
| A-9-53换 | 屋面保温、隔热 粘贴聚苯乙烯板 厚度（50mm）(实际厚度:80mm) | 100 | 8.5456 | 6133 | 961.51 | 4279.73 | 0.55 | 286.69 | 98.13
| 0111 | 楼地面装饰工程
25 | 011102003001 | 陶瓷地砖楼地面（一、二层除卫生间、阳台外房间） |  | 1066.9 | 134.09 | 48.09 | 59.22 | 0.03 | 11.69 | 3.99
表-09
工程量清单综合单价分析表
工程名称：河口村农旅融合产业园研学实践基地项目（三期） | [9 empty] | 第6页 共13页
序号 | 项目编码 | 项目名称及项目特征描述 | 单位 | 工程量 | 综合单价（元） | 综合单价
[6 empty] | 人工费 | 材料费 | 机械费 | 管理费 | 利润 | 其中: 暂估价
1.8-10厚800x800地砖拍平,水泥浆擦缝(颜色业主自定) 2.20厚1:4干硬性水泥砂浆
| A-10-63换 | 陶瓷地面砖 预拌砂浆粘贴 1.0以内[干硬性水泥砂浆1:4] | 100 | 10.669 | 13410.74 | 4809.15 | 5922.48 | 3.03 | 1169.36 | 399.41
26 | 011106004001 | 水泥砂浆楼梯 |  | 431.51 | 98.19 | 48.6 | 25.42 | 0.16 | 11.85 | 4.05
| A-10-111换 | 水泥砂浆楼梯 20mm[素水泥浆] | 100 | 4.3151 | 7502.3 | 4218.95 | 1267.14 | 16.12 | 1029.12 | 351.51
| A-10-133 | 楼梯、台阶踏步防滑条 金刚砂 | 100m | 8.083 | 1236.45 | 342.18 | 680.63 |  | 83.15 | 28.4
27 | 011102003002 | 防滑地砖楼地面（卫生间） 1.8-10厚300x300防滑地砖(颜色业主自定) 2.20厚1:4干硬性水泥砂浆 3.20厚1:3水泥砂浆找平 4.陶粒混凝土填充层找坡 |  | 335.36 | 190.69 | 59.61 | 95.82 | 0.06 | 14.5 | 4.95
| A-10-60换 | 陶瓷地面砖 预拌砂浆粘贴 0.10以内[干硬性水泥砂浆1:4] | 100 | 3.3536 | 11832.35 | 4112.1 | 5398.7 | 3.03 | 999.98 | 341.56
| A-10-17换 | 楼地面砂浆找平层 混凝土或硬基层上 20mm | 100 | 3.3536 | 3464.36 | 1320.59 | 1423.19 | 3.03 | 321.64 | 109.86
| A-10-16 | 陶粒混凝土[中砂 陶粒 水泥32.5 LC7.5] | 10 | 2.012 | 6287.61 | 880.96 | 4600.3 |  | 214.07 | 73.12
28 | 011102003003 | 防滑地砖楼地面（阳台） 1.8-10厚300x300防滑地砖(颜色业主自定) 2.20厚1:4干硬性水泥砂浆 3.20厚1:3水泥砂浆找平 |  | 271.31 | 152.97 | 54.33 | 68.22 | 0.06 | 13.22 | 4.51
| A-10-60换 | 陶瓷地面砖 预拌砂浆粘贴 0.10以内[干硬性水泥砂浆1:4] | 100 | 2.7131 | 11832.35 | 4112.1 | 5398.7 | 3.03 | 999.98 | 341.56
| A-10-17换 | 楼地面砂浆找平层 混凝土或硬基层上 20mm | 100 | 2.7131 | 3464.36 | 1320.59 | 1423.19 | 3.03 | 321.64 | 109.86
29 | 011105003001 | 面砖踢脚线（除卫生间、阳台外房间） |  | 263.02 | 20.09 | 9.79 | 5.45 |  | 2.38 | 0.81
| A-10-105换 | 踢脚线 陶瓷地面砖[素水泥浆] | 100m | 2.6302 | 2008.68 | 978.64 | 544.66 | 0.37 | 237.9 | 81.26
30 | 011101001001 | 电梯井底 1.20厚1：2水泥砂浆找平 2.10厚聚合物水泥防水砂浆，分次压实抹平 3.15厚1：2水泥砂浆保护层 |  | 10.8 | 102.32 | 34.48 | 47.48 | 0.12 | 8.79 | 3
| A-10-17换 | 楼地面砂浆找平层 混凝土或硬基层上 20mm | 100 | 0.108 | 3709.43 | 1390.59 | 1555.21 | 3.03 | 338.65 | 115.67
表-09
工程量清单综合单价分析表
工程名称：河口村农旅融合产业园研学实践基地项目（三期） | [9 empty] | 第7页 共13页
序号 | 项目编码 | 项目名称及项目特征描述 | 单位 | 工程量 | 综合单价（元） | 综合单价
[6 empty] | 人工费 | 材料费 | 机械费 | 管理费 | 利润 | 其中: 暂估价
| A-8-102换 | 聚合物水泥防水砂浆 10mm厚 | 100 | 0.108 | 2835.98 | 682.15 | 1638.31 | 6.07 | 205.09 | 70.2
| A-10-18换 | 楼地面砂浆保护层 填充材料上 20mm(实际厚度:15mm) | 100 | 0.108 | 3686.9 | 1375.34 | 1554.73 | 3.05 | 334.95 | 114.41
| 0112 | 墙、柱面装饰与隔断、幕墙工程
31 | 011201001001 | 外墙面一般抹灰 1.刷素水泥桨一遍(内掺水重3-5%的白乳胶) 2.15厚1：3水泥砂浆（掺5％防水粉） |  | 2270.43 | 58.76 | 29.46 | 14.8 | 0.03 | 7.17 | 2.45
| A-11-1换 | 墙柱面素水泥浆一遍 有建筑胶[素水泥浆] | 100 | 22.7043 | 336.38 | 164.31 | 90.73 |  | 39.93 | 13.64
| A-11-7换 | 外墙 找平层（15mm厚）[水泥防水砂浆(加防水粉5%) 1:3] | 100 | 22.7043 | 5538.65 | 2782.01 | 1388.95 | 2.59 | 676.66 | 231.12
32 | 桂011204007001 | 釉面砖防水内墙面（卫生间） 1.釉面砖 300×600 2.1~4厚1：1水泥砂浆加水重20％建筑胶镶贴 3.15厚1：3水泥砂浆 |  | 1696.09 | 129.05 | 50.79 | 51 | 0.03 | 12.35 | 4.22
| A-11-66换 | 墙面面砖 预拌砂浆 每块面积（≤0.64） [白水泥浆][水泥砂浆1:3] | 100 | 16.9609 | 12905.01 | 5079.42 | 5099.89 | 3.21 | 1235.08 | 421.86
33 | 011201001002 | 涂料内墙面抹灰 1.刷素水泥桨.遍(内掺水重3-5%的白乳胶) 2.15厚1:1 :6水泥石灰砂浆 3.5厚1:0 5:3水泥石灰砂桨 4.面涂内墙涂料两遍(楼梯间涂料为无机涂料) | m2 | 7524.74 | 59.58 | 26.33 | 19.7 | 0.03 | 6.41 | 2.19
| A-11-1换 | 墙柱面素水泥浆一遍 有建筑胶[素水泥浆] | 100 | 75.2474 | 336.38 | 164.31 | 90.73 |  | 39.93 | 13.64
| A-11-11换 | 一般抹灰 内墙（15+5mm） | 100 | 75.2474 | 4245.27 | 1822.71 | 1474.26 | 2.69 | 443.57 | 151.51
| A-14-199 | 乳胶漆 内墙、柱、天棚抹灰面 二遍 | 100 | 65.8571 | 1369.63 | 646.28 | 399.57 |  | 157.05 | 53.64
| A-14-199换 | 无机涂料 内墙、柱、天棚抹灰面 二遍 | 100 | 9.3903 | 1421.15 | 646.28 | 446.84 |  | 157.05 | 53.64
34 | 桂011201005001 | 墙面钉(挂)网 1.不同材料连接处 | m2 | 438.01 | 13.4 | 7.4 | 1.85 | 0.06 | 2.22 | 0.76
| A10-68 | 墙面钉(挂)网 钢丝网 | 100m2 | 4.3801 | 1339.11 | 739.53 | 184.55 | 6.18 | 222.22 | 76.06
35 | 桂011204005001 | 石材外墙面（一层外墙） |  | 380.91 | 225.02 | 76.82 | 104.57 |  | 18.67 | 6.38
表-09
工程量清单综合单价分析表
工程名称：河口村农旅融合产业园研学实践基地项目（三期） | [9 empty] | 第8页 共13页
序号 | 项目编码 | 项目名称及项目特征描述 | 单位 | 工程量 | 综合单价（元） | 综合单价
[6 empty] | 人工费 | 材料费 | 机械费 | 管理费 | 利润 | 其中: 暂估价
| A-11-44换 | 墙面 粘贴石材 专用胶粘剂 | 100 | 3.8091 | 22500.68 | 7681.78 | 10456.79 |  | 1866.67 | 637.59
36 | 011201001003 | 电梯井底壁 |  | 13.5 | 104.1 | 41.52 | 39.78 | 0.12 | 10.5 | 3.59
| A-11-11换 | 水泥砂浆找平 内墙（20mm） | 100 | 0.135 | 4761.32 | 1945.71 | 1783.59 | 3.45 | 473.65 | 161.78
| A-8-102换 | 聚合物水泥防水砂浆 10mm厚 | 100 | 0.135 | 1990.63 | 682.15 | 862.76 | 6.07 | 205.09 | 70.2
| A-11-6换 | 内墙 水泥砂浆保护层（15mm厚） | 100 | 0.135 | 3657.46 | 1523.95 | 1331.28 | 2.59 | 370.95 | 126.7
| 0113 | 天棚工程
37 | 011301001001 | 防潮顶棚（卫生间+阳台） 1.基层配套界面处理 2.3厚涂刮型聚合物水泥防水砂浆, 或2厚聚合物 水泥防水涂料(III型) 3.表面喷刷涂料两遍 | m2 | 289.18 | 35.41 | 12.29 | 15.86 | 0.03 | 3.21 | 1.1
| A-12-4 | 天棚混凝土基层 刷界面处理剂 | 100 | 2.8918 | 708.19 | 193.89 | 392.62 |  | 47.12 | 16.09
| A-8-102换 | 聚合物水泥防水砂浆 10mm厚(实际厚度:3mm) | 100 | 2.8918 | 1463.41 | 389.29 | 793.36 | 3.01 | 116.91 | 40.01
| A-14-199 | 乳胶漆 内墙、柱、天棚抹灰面 二遍 | 100 | 2.8918 | 1369.63 | 646.28 | 399.57 |  | 157.05 | 53.64
38 | 011406003001 | 普通顶棚 1.2~3厚柔韧型腻子 2.面涂内墙涂料两遍(楼梯间涂料为无机涂料) |  | 3353.31 | 32.73 | 16.29 | 8.43 |  | 3.96 | 1.35
| A-14-234换 | 刮腻子 二遍 | 100 | 33.5331 | 1899.67 | 983.21 | 439.08 |  | 238.92 | 81.61
| A-14-199 | 乳胶漆 内墙、柱、天棚抹灰面 二遍 | 100 | 30.173 | 1369.63 | 646.28 | 399.57 |  | 157.05 | 53.64
| A-14-199换 | 无机涂料 内墙、柱、天棚抹灰面 二遍 | 100 | 3.3601 | 1421.15 | 646.28 | 446.84 |  | 157.05 | 53.64
| 0114 | 油漆、涂料、裱糊工程
39 | 011406001001 | 真石漆外墙面 1.涂饰底层涂料 2.喷涂主层涂料 3.涂饰面层涂料二遍 | m2 | 1889.39 | 100.86 | 52.56 | 22.84 |  | 12.77 | 4.36
| A-14-192 | 真石漆 墙面 | 100 | 18.8939 | 10086.09 | 5255.73 | 2284.19 |  | 1277.14 | 436.23
| 0115 | 其他装饰工程
40 | 011503001001 | 不锈钢栏杆（楼梯、无障碍坡道） 1.高度:1100mm | m | 103.02 | 278.34 | 86.45 | 131.3 | 7.04 | 22.79 | 7.78
表-09
工程量清单综合单价分析表
工程名称：河口村农旅融合产业园研学实践基地项目（三期） | [9 empty] | 第9页 共13页
序号 | 项目编码 | 项目名称及项目特征描述 | 单位 | 工程量 | 综合单价（元） | 综合单价
[6 empty] | 人工费 | 材料费 | 机械费 | 管理费 | 利润 | 其中: 暂估价
2.扶手材料种类、规格、颜色:不锈钢φ60*3 201材质 3.栏杆材料种类、规格、颜色:不锈钢方管 □24×1.5 201材质
| A-15-101换 | 不锈钢管栏杆 直线型 竖条式（方管） | 10m | 10.302 | 1944.79 | 658.53 | 865.46 | 34.34 | 168.37 | 57.51
| A-15-111换 | 不锈钢管扶手 直形 φ60 | 10m | 10.302 | 606.39 | 135.08 | 363.46 | 10.37 | 35.34 | 12.07
| A-15-116换 | 不锈钢弯头 | 10个 | 2.4 | 681.64 | 249.38 | 148.44 | 110.29 | 87.4 | 29.85
| A-5-356 | 预埋铁件 | t | 0.087 | 8699.61 | 1510.5 | 5866.59 |  | 450.13 | 154.07
41 | 011503008001 | 玻璃栏杆 1.□60X60X4方钢扶手 2.12mm钢化玻璃 | m | 113.28 | 407.85 | 180.8 | 127.62 | 5.14 | 45.18 | 15.43
| A-15-97换 | 不锈钢栏杆 12mm厚钢化玻璃栏板 全玻 37×37方钢 | 10m | 11.328 | 3316.84 | 1662.57 | 787.36 | 38.49 | 413.36 | 141.19
| A-15-141换 | 钢管扶手 | 10m | 11.328 | 761.75 | 145.47 | 488.81 | 12.93 | 38.49 | 13.15
单价措施项目
| 011701 | 脚手架工程
42 | 桂011701001001 | 外脚手架 |  | 2646.24 | 21.24 | 10.43 | 4.31 | 2.22 | 1.88 | 0.65
| A-16-4换 | 扣件式钢管外脚手架搭拆 双排 50m以内 | 100 | 26.4624 | 2124.54 | 1042.55 | 431.06 | 222.5 | 188.49 | 64.52
消防工程
分部分项工程
| 0309 | 消防工程
43 | 030901002001 | 消火栓钢管 1.材质、规格:内外壁热镀锌钢管DN100 2.连接形式:沟槽连接 3.管道试压冲洗 | m | 280.32 | 153.44 | 37.44 | 86.04 | 0.3 | 12.08 | 4.91
| B9-0038换 | 钢管 (沟槽连接)安装 公称直径(100mm以内) | 10m | 28.032 | 1534.27 | 374.41 | 860.38 | 2.98 | 120.76 | 49.06
44 | 030901002002 | 水喷淋镀锌钢管DN65 1.材质、规格:热浸镀锌钢管 2.连接形式:螺纹式连接 3.管道试压冲洗 | m | 43.21 | 113.88 | 37.27 | 49.19 | 0.86 | 12.2 | 4.96
表-09
工程量清单综合单价分析表
工程名称：河口村农旅融合产业园研学实践基地项目（三期） | [9 empty] | 第10页 共13页
序号 | 项目编码 | 项目名称及项目特征描述 | 单位 | 工程量 | 综合单价（元） | 综合单价
[6 empty] | 人工费 | 材料费 | 机械费 | 管理费 | 利润 | 其中: 暂估价
| B9-0006换 | 钢管(螺纹连接)安装 公称直径 (65mm以内) | 10m | 4.321 | 1138.82 | 372.68 | 491.89 | 8.63 | 122.02 | 49.57
45 | 030901002003 | 水喷淋镀锌钢管DN50 1.材质、规格:热浸镀锌钢管 2.连接形式:螺纹式连接 3.管道试压冲洗 | m | 4.71 | 93.65 | 33.55 | 36.12 | 0.8 | 10.99 | 4.46
| B9-0005换 | 钢管(螺纹连接)安装 公称直径 (50mm以内) | 10m | 0.471 | 936.64 | 335.45 | 361.26 | 8.03 | 109.91 | 44.65
46 | 031002001001 | 管道支架 1.名称:管道支架安装 2.刷漆:防锈漆两遍，调和漆两遍 | kg | 30.05 | 25.59 | 9.09 | 8.76 | 1.18 | 3.18 | 1.27
| B9-0261换 | 管道支架制作、安装 | 100kg | 0.3005 | 2286.86 | 796.31 | 828.84 | 79 | 280.1 | 113.79
| B11-0117 | 金属结构刷油 一般钢结构 红丹防锈漆第一遍 | 100kg | 0.3005 | 73.53 | 27.97 | 16.97 | 9.71 | 9.42 | 3.39
| B11-0118 | 金属结构刷油 一般钢结构 红丹防锈漆第二遍 | 100kg | 0.3005 | 70.33 | 27.97 | 14.03 | 9.71 | 9.42 | 3.39
| B11-0126 | 金属结构刷油 一般钢结构 调和漆第一遍 | 100kg | 0.3005 | 66.2 | 28.88 | 9.02 | 9.71 | 9.65 | 3.47
| B11-0127 | 金属结构刷油 一般钢结构 调和漆第二遍 | 100kg | 0.3005 | 63.65 | 27.97 | 7.9 | 9.71 | 9.42 | 3.39
47 | 031002003001 | 过楼板钢套管制作、安装 公称直径(150mm以内) | 个 | 23 | 173.04 | 72.65 | 52.49 | 0.63 | 23.45 | 9.53
| B9-0323换 | 过楼板钢套管制作、安装 公称直径(150mm以内)[水泥防水砂浆(加防水粉5%) 1:2.5] | 个 | 23 | 173.04 | 72.65 | 52.49 | 0.63 | 23.45 | 9.53
48 | 030901010001 | 单阀单出口消火栓 1.附件材质、规格:设25m长村胶水带，φ19 水枪，带消防软管卷盘 2.详见图集15S202/13 | 套 | 19 | 1007.96 | 208.86 | 621.13 | 0.52 | 67 | 27.22
| B9-0914换 | 室内消火栓安装 (暗装) 公称直径(65mm以内)单栓 | 套 | 19 | 1007.96 | 208.86 | 621.13 | 0.52 | 67 | 27.22
49 | 桂030901016001 | 兼做屋顶试验消火栓 | 套 | 1 | 511.71 | 215.15 | 156.74 | 0.52 | 69.01 | 28.04
| B9-0914换 | 室内消火栓安装 (暗装) 公称直径(65mm以内)单栓 | 套 | 1 | 482.25 | 208.86 | 138.83 | 0.52 | 67 | 27.22
| B6-0622换 | 压力表弯安装 | 10套 | 0.1 | 294.61 | 62.88 | 179.11 |  | 20.12 | 8.17
50 | 030109011001 | 水泵 1.含隔震垫及检查接线 | 台 | 2 | 2396.08 | 1198.59 | 454.02 | 75.41 | 342.09 | 128.13
表-09
工程量清单综合单价分析表
工程名称：河口村农旅融合产业园研学实践基地项目（三期） | [9 empty] | 第11页 共13页
序号 | 项目编码 | 项目名称及项目特征描述 | 单位 | 工程量 | 综合单价（元） | 综合单价
[6 empty] | 人工费 | 材料费 | 机械费 | 管理费 | 利润 | 其中: 暂估价
| B1-0805 | 单级离心泵及离心式耐腐蚀泵 设备重量(0.5t以内) | 台 | 2 | 1414.24 | 859.92 | 56.46 | 66.21 | 231.53 | 83.35
| B1-1434 | 隔震垫 安装 | 块 | 2 | 15.98 | 10.94 |  |  | 2.74 | 0.98
| B4-0553换 | 小型交流异步电机检查接线(功率≤30kW) | 台 | 2 | 965.86 | 327.73 | 397.56 | 9.2 | 107.82 | 43.8
51 | 030901013001 | 磷酸铵盐干粉灭火器MZF/ABC5 | 套 | 38 | 78.64 | 5.45 | 64.25 |  | 1.74 | 0.71
| B9-0930换 | 灭火器安装放置式 | 10具 | 3.8 | 786.45 | 54.49 | 642.5 |  | 17.44 | 7.08
52 | 030901012001 | 地上式消防水泵接合器DN100 | 套 | 1 | 868.02 | 189.79 | 512.71 | 5.82 | 62.6 | 25.43
| B9-0925换 | 消防水泵接合器安装 地上式100 | 套 | 1 | 868.02 | 189.79 | 512.71 | 5.82 | 62.6 | 25.43
53 | 031003003001 | 消防蝶阀DN100 1.连接形式:沟槽连接 | 个 | 1 | 273.1 | 66.38 | 154.3 |  | 21.24 | 8.63
| B9-0449换 | 沟槽阀门安装 公称直径 (100mm以内) | 个 | 1 | 273.1 | 66.38 | 154.3 |  | 21.24 | 8.63
54 | 031003001001 | 止回阀 1.型号、规格:DN100 2.连接形式:沟槽连接 | 个 | 5 | 531.71 | 66.38 | 391.56 |  | 21.24 | 8.63
| B9-0449换 | 沟槽阀门安装 公称直径 (100mm以内) | 个 | 5 | 531.71 | 66.38 | 391.56 |  | 21.24 | 8.63
55 | 031003001002 | 止回阀 1.型号、规格:DN50 2.连接形式:螺纹连接 | 个 | 1 | 163.74 | 34.6 | 100.05 |  | 11.07 | 4.5
| B9-0385换 | 螺纹阀安装 公称直径 (65mm以内) | 个 | 1 | 163.74 | 34.6 | 100.05 |  | 11.07 | 4.5
56 | 031003001003 | 闸阀 1.型号、规格:DN100 2.连接形式:沟槽连接 | 个 | 19 | 362.13 | 66.38 | 235.98 |  | 21.24 | 8.63
| B9-0449换 | 沟槽阀门安装 公称直径 (100mm以内) | 个 | 19 | 362.13 | 66.38 | 235.98 |  | 21.24 | 8.63
57 | 031003001004 | 闸阀 1.型号、规格:DN65 2.连接形式:螺纹连接 | 个 | 1 | 230.1 | 34.6 | 160.93 |  | 11.07 | 4.5
| B9-0385换 | 螺纹阀安装 公称直径 (65mm以内) | 个 | 1 | 230.1 | 34.6 | 160.93 |  | 11.07 | 4.5
58 | 031003001005 | 闸阀 1.型号、规格:DN50 2.连接形式:螺纹连接 | 个 | 2 | 185.29 | 34.6 | 119.82 |  | 11.07 | 4.5
| B9-0385换 | 螺纹阀安装 公称直径 (65mm以内) | 个 | 2 | 185.29 | 34.6 | 119.82 |  | 11.07 | 4.5
表-09
工程量清单综合单价分析表
工程名称：河口村农旅融合产业园研学实践基地项目（三期） | [9 empty] | 第12页 共13页
序号 | 项目编码 | 项目名称及项目特征描述 | 单位 | 工程量 | 综合单价（元） | 综合单价
[6 empty] | 人工费 | 材料费 | 机械费 | 管理费 | 利润 | 其中: 暂估价
59 | 031003001006 | 可曲挠橡胶接头 1.型号、规格:DN100 2.连接形式:法兰连接 | 个 | 2 | 480.41 | 86.27 | 291.15 | 16.9 | 33.01 | 13.41
| B9-0522换 | 可曲挠橡胶接头安装 (法兰连接) 公称直径(100mm以内) | 个 | 2 | 480.41 | 86.27 | 291.15 | 16.9 | 33.01 | 13.41
60 | 031003001007 | 可曲挠橡胶接头 1.型号、规格:DN50 2.连接形式:螺纹连接 | 个 | 2 | 140.85 | 22.7 | 96.31 |  | 7.26 | 2.95
| B9-0516换 | 可曲挠橡胶接头安装 (螺纹连接) 公称直径(50mm以内) | 个 | 2 | 140.85 | 22.7 | 96.31 |  | 7.26 | 2.95
61 | 031003001008 | 超压泄压阀 1.型号、规格:DN100 2.连接形式:沟槽连接 | 个 | 1 | 684.31 | 66.38 | 531.56 |  | 21.24 | 8.63
| B9-0449换 | 沟槽阀门安装 公称直径 (100mm以内) | 个 | 1 | 684.31 | 66.38 | 531.56 |  | 21.24 | 8.63
62 | 030601004001 | 流量开关 | 台 | 1 | 152.15 | 91.17 | 3.39 | 2.76 | 30.06 | 12.21
| B6-0059 | 差压、流量仪表 流量开关 | 台 | 1 | 152.15 | 91.17 | 3.39 | 2.76 | 30.06 | 12.21
63 | 031003001009 | 自动排气阀DN25 | 个 | 1 | 87.21 | 25.25 | 43.4 |  | 8.08 | 3.28
| B9-0390换 | 自动排气阀公称直径 (25mm)以内 | 个 | 1 | 87.21 | 25.25 | 43.4 |  | 8.08 | 3.28
64 | 040504001001 | 阀门井（暂计） | 座 | 3 | 2766.87 | 625.8 | 1640.57 | 2.06 | 182.08 | 87.9
| C5-2465换 | 砖砌圆形阀门井收口式 井内径1.2m 井深 1.6m[水泥砂浆中砂M7.5] | 座 | 3 | 2766.87 | 625.8 | 1640.57 | 2.06 | 182.08 | 87.9
65 | 031006015001 | 成品不锈钢消防水箱 1.型号、规格:18m3 2.尺寸：4*3*2.5m | 个 | 1 | 23683.38 | 1135.62 | 19522.55 | 385.29 | 486.69 | 197.72
| B9-0777换 | 组装式水箱安装 总容量(24以内) | 个 | 1 | 23683.38 | 1135.62 | 19522.55 | 385.29 | 486.69 | 197.72
66 | 030109011002 | 消防稳压设备 1.规格：Q=1.5L/S，H=30m，N=1.5KW，气压罐450L 2.含气压罐、阀门、仪器仪表等附件安装 | 套 | 1 | 38780.7 | 1012.44 | 33741.23 | 254.73 | 405.49 | 164.73
| B9-0689换 | 立式 (卧式)增压稳压设备安装 罐体公称直径(800mm以内) | 套 | 1 | 38780.7 | 1012.44 | 33741.23 | 254.73 | 405.49 | 164.73
| 0312 | 刷油、防腐蚀、绝热工程
表-09
工程量清单综合单价分析表
工程名称：河口村农旅融合产业园研学实践基地项目（三期） | [9 empty] | 第13页 共13页
序号 | 项目编码 | 项目名称及项目特征描述 | 单位 | 工程量 | 综合单价（元） | 综合单价
[6 empty] | 人工费 | 材料费 | 机械费 | 管理费 | 利润 | 其中: 暂估价
67 | 031201001001 | 消防管刷油 1.外壁涂冷底子油一道，沥青涂层一道，外包玻璃丝布，内壁涂STLC防腐涂料 | m2 | 111.53 | 74.92 | 27.69 | 31.63 |  | 6.92 | 2.49
| B11-0080 | 管道刷油 冷底子第一遍 | 10 | 11.153 | 64.99 | 30.88 | 18.24 |  | 7.72 | 2.78
| B11-0571换 | 管道沥青防腐 沥青玻璃布一布二油 | 10 | 11.153 | 468.1 | 135.67 | 247.65 |  | 33.92 | 12.21
| B11-0352 | 冷固环氧树脂漆 管道底漆两遍 | 10 | 11.153 | 216.07 | 110.33 | 50.39 |  | 27.58 | 9.93
表-09

## 表-11 总价措施项目清单与计价表
总价措施项目清单与计价表
工程名称：河口村农旅融合产业园研学实践基地项目（三期） |  |  |  |  | 第1页 共1页
序号 | 项目编码 | 项 目 名 称 | 计 算 基 础 | 费率(%)或标准 | 金额(元) | 备注
|  | 建筑与装饰工程 |  |  | 188567.66
1 | 桂011801001001 | 安全文明施工费 | ∑分部分项及单价措施费定额(人工费+机械费) (855097.30+2250.84+27600.28+5874.65=890823.07) | 17.79 | 172740.39
2 | 桂011801002001 | 检验试验配合费 |  | 0.25 | 2427.5
3 | 桂011801003001 | 雨季施工增加费 |  | 1.25 | 12137.47
4 | 桂011801004001 | 工程定位复测费 |  | 0.13 | 1262.3
|  | 消防工程 |  |  | 5325.71
5 | 桂031401001001 | 安全文明施工费 | ∑分部分项及单价措施费定额(人工费+机械费) (30497.67+1024.78+0.00+0.00=31522.45) | 11 | 3779.54
6 | 桂031401002001 | 检验试验配合费 |  | 0.5 | 171.79
7 | 桂031401003001 | 雨季施工增加费 |  | 4 | 1374.38
|  | 合 计 |  |  | 193893.37
注：以项计算的总价措施，无“计算基础”和“费率”的数值，可只填“金额”数值，但应在备注栏说明施工方案出处或计算方式。
表-11

## 税前项目工程量清单综合单价分析表
税前项目工程量清单综合单价分析表
工程名称：河口村农旅融合产业园研学实践基地项目（三期） | [9 empty] | 第1页 共1页
序号 | 项目编码 | 项目名称及项目特征描述 | 单位 | 工程量 | 综合单价 (元) | 综合单价
[6 empty] | 人工费 | 材料费 | 机械费 | 管理费 | 利润 | 其中： 暂估价

## 表-24 本工程材料和工程设备一览表
本工程材料和工程设备一览表
工程名称：河口村农旅融合产业园研学实践基地项目（三期） |  |  |  | 第1页 共8页
序号 | 名称、规格、型号 | 单位 | 数量 | 投标单价（元）
1 | 冷拔低碳钢丝 4 | t | 1.23 | 7575.22
2 | 铁丝 Φ4 | kg | 1.944 | 4.07
3 | 镀锌铁丝(综合) | kg | 405.933 | 4.6
4 | 镀锌铁丝 Φ0.7 | kg | 14.518 | 4.78
5 | 圆钢HPB300 Φ10以内(综合) | t | 0.109 | 3422.12
6 | 镀锌扁钢(综合) | kg | 4.32 | 4.3
7 | 钢板 1.6～1.9mm | kg | 0.6 | 4.09
8 | 橡胶板 1～3mm | kg | 0.064 | 7.81
9 | 石棉橡胶板 低压 0.8～6mm | kg | 0.853 | 16.26
10 | 绝热挤塑聚苯乙烯板(B2级) |  | 69.732 | 380
11 | 聚四氟乙烯生料带 宽20mm | m | 578.889 | 0.13
12 | 低发泡聚乙烯 |  | 0.138 | 353.98
13 | 棉丝 | kg | 0.329 | 23.01
14 | 棉纱头 | kg | 12.328 | 7.02
15 | 棉纱头 | kg | 2.266 | 7.03
16 | 白布 0.9m |  | 5.585 | 3.9
17 | 破布 | kg | 2.577 | 1.77
18 | 高强度、耐腐蚀聚乙烯尼龙绳 | m | 54 | 0.88
19 | 木螺钉 | 百个 | 12.921 | 4.69
20 | 螺栓（综合） | kg | 0.356 | 7.96
21 | 螺栓 M16×50～80 | 套 | 32.96 | 1.24
22 | 螺栓 M16×65～80 | 套 | 24.72 | 1.24
23 | 不锈钢螺栓 M6×25 | 套 | 396.253 | 1.33
24 | 不锈钢膨胀螺栓 M8×120 | 套 | 25.2 | 3.54
25 | 膨胀螺栓 M6×85 | 套 | 4428.722 | 0.71
26 | 膨胀螺栓 M12 | 套 | 45.075 | 1.58
27 | 膨胀螺栓 M12×110 | 套 | 289.8 | 1.64
28 | 镀锌膨胀螺栓 M6×80 | 百套 | 4.38 | 17.95
29 | 螺母 | kg | 0.1 | 17.52
30 | 钢垫圈 | kg | 0.037 | 5.75
31 | 扣钉 | kg | 17.52 | 3.2
32 | 圆钉（综合） | kg | 8.699 | 5.36
33 | 防火铰链 | 副 | 69 | 14.56
34 | 不锈钢合页 | 副 | 212.906 | 10.62
35 | 闭门器（明装） | 套 | 23 | 67.96
36 | L型执手插锁 | 把 | 23 | 57.52
37 | 砂轮片 Φ400 | 片 | 2.961 | 26.37
38 | 尼龙砂轮片 Φ100 | 片 | 1.289 | 3.16
39 | 碟形钢丝砂轮片 Φ100 | 片 | 0.066 | 17.65
40 | 电焊条（综合） | kg | 0.252 | 5.87
41 | 电焊条（综合） | kg | 1.246 | 5.87
42 | 电焊条 结422 Φ2.5～3.2 | kg | 1.36 | 5.93
43 | 电焊条 结422 Φ3.2 | kg | 2.304 | 5.93
44 | 碳钢焊条 | kg | 0.267 | 4.12
45 | 焊锡丝 综合 | kg | 0.36 | 66.37
46 | 不锈钢焊丝 | kg | 26.631 | 22.95
表-24
本工程材料和工程设备一览表
工程名称：河口村农旅融合产业园研学实践基地项目（三期） |  |  |  | 第2页 共8页
序号 | 名称、规格、型号 | 单位 | 数量 | 投标单价（元）
47 | 焊锡膏 瓶装50g | kg | 0.072 | 47.79
48 | 冲击钻头 Φ14 | 个 | 0.204 | 1.86
49 | 合金钢钻头(综合) | 根 | 5.475 | 3.25
50 | 合金钢钻头(综合) | 个 | 4.052 | 6.12
51 | 钢锯条 | 根 | 1.74 | 0.33
52 | 砂纸 | 张 | 155.453 | 0.44
53 | 砂纸(木) | 张 | 670.035 | 0.5
54 | 水砂纸 | 张 | 134.132 | 0.55
55 | 铁砂布 | 张 | 70.806 | 2.47
56 | 批挡铁丝网 |  | 481.811 | 1.28
57 | 平垫铁 0#～3#钢 1# | kg | 4.064 | 5.49
58 | 斜垫铁 0#～3#钢 1# | kg | 4.08 | 7.9
59 | 预埋铁件 | kg | 87.87 | 5.75
60 | 门窗固定连接铁件(地脚) 3×30×300 | 个 | 3929.925 | 3.1
61 | 不锈钢U型卡 3mm | 只 | 396.253 | 1.42
62 | 水泥(综合) | kg | 343.641 | 0.47
63 | 普通硅酸盐水泥 32.5MPa | t | 4.046 | 387.61
64 | 普通硅酸盐水泥 32.5MPa | t | 0.569 | 428.32
65 | 砌筑水泥 M32.5 | t | 189.099 | 387.61
66 | 普通硅酸盐水泥 P.O 42.5MPa | t | 0.639 | 436.28
67 | 普通硅酸盐水泥 P.O 42.5MPa | kg | 28.6 | 0.47
68 | 白水泥(综合) | t | 2.598 | 575.22
69 | 砂(综合) |  | 6.131 | 194.17
70 | 砂(综合) |  | 315.825 | 194.17
71 | 中砂 |  | 376.978 | 198.06
72 | 中砂 |  | 2.552 | 148.54
73 | 金刚砂 | kg | 350.374 | 15.22
74 | 砾石（综合） |  | 0.84 | 97.09
75 | 陶粒 |  | 17.867 | 254.87
76 | 石灰膏 |  | 45.991 | 310.68
77 | 石英粉 | kg | 3.234 | 0.95
78 | 滑石粉 | kg | 200.754 | 1.89
79 | 页岩标准砖 240×115×53 | 千块 | 0.223 | 398.23
80 | 页岩标准砖 240×115×53 | 千块 | 26.817 | 360.23
81 | 页岩标准砖 240×115×53 | 千块 | 2.574 | 575.22
82 | 页岩标准砖 240×115×53 | 千块 | 28.269 | 360.23
83 | 干混普通砌筑砂浆 DM-G M5 | t | 42.693 | 228.32
84 | 干混地面砂浆 DS M15 | t | 26.451 | 239.82
85 | 干混普通防水砂浆 DW M15 P6 | t | 0.249 | 331.86
86 | 干混聚合物水泥防水砂浆 DWS | t | 21.901 | 752.21
87 | 木材(综合) |  | 0.066 | 918.58
88 | 周转板枋材 |  | 0.378 | 920.35
89 | 木板 |  | 0.012 | 857.52
90 | 垫木 |  | 1.958 | 876.11
91 | 钢化玻璃 12mm |  | 92.89 | 55.44
92 | 釉面砖 300×600 |  | 1780.895 | 33.3
表-24
本工程材料和工程设备一览表
工程名称：河口村农旅融合产业园研学实践基地项目（三期） |  |  |  | 第3页 共8页
序号 | 名称、规格、型号 | 单位 | 数量 | 投标单价（元）
93 | 陶瓷地面砖 800×800 |  | 1109.576 | 43.69
94 | 陶瓷踢脚砖 |  | 40.242 | 24.27
95 | 防滑地砖 300×300×9 |  | 624.87 | 39.03
96 | 人造大理石板(墙面用) |  | 388.528 | 79.65
97 | 实木门 |  | 183.54 | 460
98 | 丙级钢质防火门(成品) |  | 9.491 | 384.62
99 | 乙级钢质防火门(成品) |  | 52.2 | 425.64
100 | 甲级钢质防火门(成品) |  | 3.39 | 468.38
101 | 钢制防火窗 甲级 |  | 99.527 | 493.27
102 | 铝合金推拉门带亮(含玻璃差价) |  | 243.226 | 424.49
103 | 铝合金平开门带亮(含玻璃差价) |  | 41.489 | 429
104 | 铝合金推拉窗带亮(含玻璃差价) |  | 85.687 | 384
105 | 铝合金平开窗带亮(含玻璃差价) |  | 66.402 | 360
106 | 铝合金固定窗(含玻璃差价) |  | 151.411 | 292.77
107 | 丙级钢防盗门(成品) |  | 2.7 | 272.04
108 | 防烟密闭门 |  | 147.633 | 320
109 | 不锈钢管弯头 Φ60 201材质 | 个 | 24.24 | 12.04
110 | 酚醛调和漆(各色） | kg | 0.01 | 12.12
111 | 醇酸清漆 | kg | 522.889 | 7.22
112 | 乳胶漆 | kg | 2751.018 | 13.5
113 | 无机涂料 | kg | 261.144 | 15.2
114 | 无机涂料 | kg | 93.444 | 15.2
115 | 真石漆 | kg | 7859.862 | 3.54
116 | 真石面漆 | kg | 589.49 | 7.08
117 | 聚氨酯甲料 | kg | 59.376 | 12.83
118 | 成品腻子粉（一般型） | kg | 2164.21 | 1.08
119 | 抗裂复合腻子 | kg | 6654.644 | 2.2
120 | 沥青漆 | kg | 1.47 | 11.67
121 | 防锈漆 | kg | 403.022 | 10.47
122 | 聚合物水泥防水涂料 (JS-II) | kg | 14179.475 | 11.95
123 | 聚合物改性沥青防水涂料 | kg | 2078.654 | 11.25
124 | 铅油 | kg | 0.65 | 7.76
125 | 石油沥青 10# | kg | 12.38 | 2.48
126 | 聚乙烯丙纶双面复合防水卷材SBC |  | 343.721 | 30.58
127 | 自粘聚合物改性沥青防水卷材 聚酯胎基(PY)类 2.0mm |  | 2058.137 | 25.73
128 | 防水腻子 | kg | 3749.494 | 1.75
129 | 防水粉 | kg | 1396.527 | 2.92
130 | 冷底子油 | kg | 436.248 | 2.61
131 | CSPE氯磺化聚乙烯嵌缝油膏 300mL | 支 | 152.682 | 4.25
132 | 密封油膏 | kg | 20.7 | 10.19
133 | 油浸石棉盘根(综合) | kg | 0.7 | 11.34
134 | 清油 | kg | 0.04 | 8.16
135 | 国V汽油 92# | kg | 20.374 | 9.04
136 | 煤油 | kg | 2.876 | 8.63
137 | 油漆溶剂油 | kg | 40.699 | 7.61
138 | 机油（综合） | kg | 2.033 | 5.31
表-24
本工程材料和工程设备一览表
工程名称：河口村农旅融合产业园研学实践基地项目（三期） |  |  |  | 第4页 共8页
序号 | 名称、规格、型号 | 单位 | 数量 | 投标单价（元）
139 | 黄油 | kg | 0.604 | 4.42
140 | 电力复合酯 一级 | kg | 0.072 | 17.7
141 | 环氧树脂 | kg | 3.709 | 26.55
142 | 动力苯 | kg | 28.775 | 3.98
143 | 乙二胺 | kg | 2.788 | 24.78
144 | 邻苯二甲酸二丁脂 | kg | 3.569 | 8.85
145 | 醋酸乙酯 | kg | 15.748 | 8.42
146 | 丙酮 | kg | 12.603 | 9.73
147 | 聚氨酯乙料 | kg | 89.065 | 12.83
148 | 醇酸漆稀释剂 X6 | kg | 58.949 | 5.65
149 | 聚合物胶浆 | kg | 1082.635 | 3.1
150 | 乙炔气 |  | 2.379 | 10.68
151 | 乙炔气 |  | 0.136 | 10.68
152 | 乙炔气 | kg | 9.739 | 16.13
153 | 氮气 |  | 2.5 | 3.14
154 | 氧气 |  | 35.016 | 4.85
155 | 氩气 |  | 74.783 | 15.49
156 | 建筑胶 | kg | 544.869 | 1.46
157 | 108胶 | kg | 35.488 | 2.18
158 | 乳白胶 | kg | 440.782 | 5.75
159 | 硅酮耐候密封胶 | kg | 713.047 | 17.7
160 | 玻璃胶 350g | 支 | 3.059 | 8.03
161 | 密封胶 | kg | 32.763 | 13.11
162 | 聚氨酯发泡密封胶 (750mL/支) | 支 | 1054.399 | 9.73
163 | 干粉型粘结剂 | kg | 2599.711 | 3.1
164 | 界面处理剂 | t | 0.711 | 1592.92
165 | 专用界面剂 | kg | 136.73 | 3.72
166 | 自粘性橡胶带 20mm×5m | 卷 | 0.9 | 7.96
167 | 聚合物粘结砂浆 | kg | 3930.976 | 2.43
168 | 镀锌钢管 DN25 | m | 0.2 | 13.34
169 | 不锈钢管 Φ60×3 201材质 | m | 96.736 | 37.82
170 | 不锈钢方管 □24×1.5 201材质 | m | 645.41 | 9.11
171 | 不锈钢方管 □30×2 201材质 | m | 116.565 | 21
172 | 不锈钢方管 □24×1.5 201材质 | m | 102.958 | 9.11
173 | 不锈钢方管 □60×4 201材质 | m | 106.37 | 51.5
174 | 钢制弯头 DN25 | 个 | 1.01 | 1.77
175 | 钢制丝堵 DN25 | 个 | 1.01 | 1.68
176 | 钢制管箍 DN25 | 个 | 2.02 | 1.82
177 | 钢制活接头 DN65 | 个 | 4.04 | 13.45
178 | U型管卡子DN50 | 个 | 1.568 | 1.59
179 | U型管卡子DN65 | 个 | 14.389 | 1.77
180 | U型管卡子DN100 | 个 | 93.347 | 2.04
181 | 截止阀 J11T-16 DN32 | 个 | 2 | 57.52
182 | 平焊法兰 1.6MPa DN100 | 副 | 2 | 78.23
183 | 平焊法兰 1.6MPa DN100 | 片 | 1 | 39.12
184 | 不锈钢法兰座 | 个 | 92.718 | 2.83
表-24
本工程材料和工程设备一览表
工程名称：河口村农旅融合产业园研学实践基地项目（三期） |  |  |  | 第5页 共8页
序号 | 名称、规格、型号 | 单位 | 数量 | 投标单价（元）
185 | 石棉橡胶板(综合) | kg | 1.613 | 7.08
186 | 黄腊带 20mm×10m | 卷 | 3.6 | 2.3
187 | 盾形琉璃瓦 | 块 | 490.072 | 1.3
188 | 琉璃瓦片 225×215 | 块 | 1559.32 | 1.3
189 | 琉璃光筒 192×108 | 块 | 1253.025 | 1.86
190 | 琉璃脊瓦(8"光脊) | 块 | 256.174 | 2.79
191 | 高稀钢爬梯 | 个 | 6.06 | 11.5
192 | 钨棒 | kg | 9.989 | 30.97
193 | 水 |  | 119.664 | 3.03
194 | 水 |  | 28.237 | 3.03
195 | 水 |  | 392.292 | 3.03
196 | 水 |  | 3.06 | 3.34
197 | 电 | kW·h | 1100.92 | 0.59
198 | 煤 | kg | 61.342 | 0.54
199 | 木柴 | kg | 151.012 | 0.44
200 | 位号牌 | 个 | 1 | 0.71
201 | 其他材料费 | 元 | 508.248 | 0.88
202 | 其他材料费 | 元 | 225.574 | 0.9
203 | 其他材料费 | 元 | 4603.243 | 0.9
204 | 校验材料费 | 元 | 0.82 | 0.9
205 | 复合木模板面板 | ㎡ | 1.219 | 28.32
206 | 脚手架焊接钢管 Φ48.3×3.6 | t | 0.397 | 4676.34
207 | 挡脚板(综合) | m | 793.872 | 1.14
208 | 铸铁井盖井座重型 700 | 套 | 3 | 486.73
209 | 土工布 400g |  | 889.882 | 6.02
210 | 碎石 GD40 商品普通砼 C20 |  | 1.713 | 400.97
211 | 碎石 GD40 商品普通砼 C30 |  | 0.471 | 420.39
212 | 碎石 GD20 商品普通砼 C20 |  | 38.374 | 361.17
213 | 水泥砂浆中砂M7.5 |  | 2.163 | 288.9
214 | 水泥砂浆 1∶2 |  | 4.682 | 434.86
215 | 水泥砂浆 1∶2.5 |  | 38.139 | 429.67
216 | 水泥砂浆 1∶2.5 |  | 2.289 | 409.67
217 | 水泥砂浆1:3 |  | 21.658 | 397.88
218 | 水泥砂浆1:3 |  | 65.299 | 367.88
219 | 干硬性水泥砂浆1:4 |  | 59.746 | 358.35
220 | 水泥石灰砂浆 中砂 M5 |  | 306.632 | 358.67
221 | 石灰砂浆 1:4 |  | 1.211 | 317.41
222 | 水泥防水砂浆(加防水粉5%) 1:2.5 |  | 0.161 | 530.36
223 | 水泥防水砂浆(加防水粉5%) 1:3 |  | 69.135 | 455.31
224 | 素水泥浆 |  | 0.843 | 589.58
225 | 素水泥浆 |  | 13.122 | 589.58
226 | 白水泥浆 |  | 1.696 | 882.82
227 | 中砂 陶粒 水泥32.5 LC7.5 |  | 20.522 | 447.28
228 | 中砂 陶粒 水泥42.5 LC5 |  | 2.428 | 444.05
229 | 内外壁热镀锌钢管DN100 | m | 283.123 | 57.62
230 | 热浸镀锌钢管DN65 | m | 44.074 | 32.77
表-24
本工程材料和工程设备一览表
工程名称：河口村农旅融合产业园研学实践基地项目（三期） |  |  |  | 第6页 共8页
序号 | 名称、规格、型号 | 单位 | 数量 | 投标单价（元）
231 | 热浸镀锌钢管DN50 | m | 4.804 | 25.9
232 | 钢筋混凝土排水管 DN300 | m | 2.418 | 65.29
233 | 钢管管件DN100 | 个 | 131.75 | 38.35
234 | 沟槽卡箍DN100 | 套 | 151.373 | 15.4
235 | 沟槽卡箍DN100 | 套 | 2 | 15.4
236 | 沟槽卡箍DN100 | 套 | 10 | 15.4
237 | 沟槽卡箍DN100 | 套 | 38 | 15.4
238 | 沟槽卡箍 DN100 | 套 | 2 | 15.4
239 | 钢管管件DN65 | 个 | 32.408 | 16.3
240 | 钢管管件DN50 | 个 | 2.638 | 12.6
241 | 金属软管活接头 | 套 | 4.08 | 9
242 | 消防蝶阀DN100 | 个 | 1 | 122.74
243 | 止回阀DN100 | 个 | 5 | 360
244 | 闸阀DN100 | 个 | 19 | 204.42
245 | 超压泄压阀DN100 | 个 | 1 | 500
246 | 止回阀DN50 | 个 | 1.01 | 83.08
247 | 闸阀DN65 | 个 | 1.01 | 143.36
248 | 闸阀DN50 | 个 | 2.02 | 102.65
249 | 自动排气阀DN25 | 个 | 1 | 34.53
250 | 灭火器 | 具 | 38 | 64.16
251 | 单阀单出口消火栓 | 套 | 19 | 615.04
252 | 试验消火栓 | 套 | 1 | 132.74
253 | 地上式消防水泵接合器DN100 | 套 | 1 | 424.78
254 | 压力表表弯 | 个 | 1 | 17.7
255 | 成品不锈钢消防水箱18m3 | 个 | 1 | 19500
256 | 消防稳压设备 | 套 | 1 | 33560.05
257 | 型钢(综合) | kg | 31.853 | 4.5
258 | 酚醛调和漆(各色) | kg | 0.45 | 10.26
259 | 醇酸防锈漆 C53-1 | kg | 0.634 | 12.29
260 | 石油沥青 10# | kg | 446.12 | 4.04
261 | 环氧树脂 | kg | 35.243
262 | 玻璃布 0.2mm |  | 139.413 | 3.84
263 | 焊接钢管（综合） | kg | 125.35 | 4.12
264 | 金属软管 | m | 2.5 | 270
265 | 可曲挠橡胶接头DN100 | 个 | 2 | 180
266 | 可曲挠橡胶接头DN50 | 个 | 2 | 95
267 | 机械台班人工费 | 元 | 2639.5 | 1
268 | 机械台班人工 | 元 | 395.9 | 1
269 | 机械台班人工费 | 元 | 36.053 | 1.5
270 | 一类费用 | 元 | 131.737 | 1
271 | 汽油 92# | kg | 269.018 | 9.04
272 | 轻柴油 0# | kg | 10.629 | 7.51
273 | 电 | kW.h | 31.249 | 0.59
274 | 电 | kW·h | 334.26 | 0.59
275 | 电 | kW·h | 1772.154 | 0.59
276 | 电 | kW·h | 3.598 | 0.63
表-24
本工程材料和工程设备一览表
工程名称：河口村农旅融合产业园研学实践基地项目（三期） |  |  |  | 第7页 共8页
序号 | 名称、规格、型号 | 单位 | 数量 | 投标单价（元）
277 | 停滞费 | 元 | 52.34
278 | 折旧费 | 元 | 16.287 | 0.85
279 | 折旧费 | 元 | 687.545 | 1
280 | 大修理费 | 元 | 4.105 | 0.85
281 | 检修费 | 元 | 139.833 | 1
282 | 经常修理费 | 元 | 14.78 | 0.9
283 | 维护费 | 元 | 506.305 | 1
284 | 安拆及场外运输费 | 元 | 440.513 | 1
285 | 其他费 | 元 | 112.865 | 1
286 | 一类费用 | 元 | 3.908 | 1
287 | 数字万用表PS-56 | 台班 | 0.26 | 3.81
288 | 对讲机 C15 | 台班 | 0.02 | 4.94
289 | 气动综合校验台 | 台班 | 0.14 | 5.96
290 | 标准差压发生器 PASHEN | 台班 | 0.12 | 6.96
291 | 混凝土振捣器[平板式] | 台班 | 4.807 | 9.58
292 | 灰浆搅拌机[拌筒容量200L] | 台班 | 27.698 | 122.76
293 | 灰浆搅拌机 拌筒容量(200L) | 台班 | 0.316 | 14.87
294 | 灰浆搅拌机[拌筒容量200L] | 台班 | 1.106 | 14.87
295 | 灰浆搅拌机[拌筒容量200L] | 台班 | 0.36 | 15.21
296 | 干混砂浆罐式搅拌机 公称储量(20000L) | 台班 | 5.116 | 57.79
297 | 载重汽车 装载质量 (4t) | 台班 | 10.558 | 557.65
298 | 载重汽车 装载质量5t | 台班 | 0.17 | 573.08
299 | 汽车式起重机 提升质量8t | 台班 | 0.17 | 774.83
300 | 汽车式起重机 提升质量25t | 台班 | 0.008 | 1213.73
301 | 叉式起重机 提升质量6t | 台班 | 0.3 | 615.51
302 | 电动单筒慢速卷扬机 牵引力20kN | 台班 | 1.2 | 273.32
303 | 夯实机电动 夯击能力200～620Nm | 台班 | 0.03 | 23.3
304 | 钢筋切断机 直径 (40mm) | 台班 | 1.591 | 34.76
305 | 立式钻床 钻孔直径 25mm | 台班 | 0.128 | 4.93
306 | 开孔机 开孔直径≤114 | 台班 | 0.224 | 7.76
307 | 普通车床 工件直径630mm×工件长度2000mm | 台班 | 0.013 | 81.89
308 | 管子切断机 管径 (60mm) | 台班 | 23.009 | 13.93
309 | 管子切断机 管径 (150mm) | 台班 | 1.812 | 29.92
310 | 抛光机 | 台班 | 11.726 | 9.83
311 | 管子切断套丝机 管径159mm | 台班 | 1.433 | 19.3
312 | 螺栓套丝机 直径39mm | 台班 | 0.26 | 23
313 | 滚槽机 | 台班 | 0.561 | 18
314 | 砂轮切割机 砂轮直径 Φ400mm | 台班 | 0.645 | 24.76
315 | 砂轮切割机 砂轮直径 Φ500mm | 台班 | 1.682 | 27.18
316 | 交流电弧焊机 容量 (21kV·A) | 台班 | 0.011 | 46.61
317 | 交流电弧焊机 容量21kV·A | 台班 | 0.38 | 46.61
318 | 交流电弧焊机 容量 (30kV·A) | 台班 | 13.065 | 62.58
319 | 交流电弧焊机 容量30kV·A | 台班 | 1.495 | 62.58
320 | 电动空气压缩机 排气量1/min | 台班 | 0.234 | 42.8
321 | 试压泵 压力30MPa | 台班 | 0.328 | 21.3
322 | 电锤 520W | 台班 | 5.475 | 4.94
表-24
本工程材料和工程设备一览表
工程名称：河口村农旅融合产业园研学实践基地项目（三期） |  |  |  | 第8页 共8页
序号 | 名称、规格、型号 | 单位 | 数量 | 投标单价（元）
323 | 电锤 功率520W | 台班 | 0.17 | 4.22
324 | 其他机械费 | 元 | 26.939 | 0.9
表-24