## 封-1招标工程量清单
桂林市人民医院新增变压器工程
工程
招 标 工 程 量 清 单
桂林市人民医院
招 标 人:
(单位盖章)
广西新厦工程咨询有限公司
造价咨询人:
(单位盖章)
软件名称及版本号:博奥云计价软件
| 工程计价软件测评合格编号:2019J02 |  |  | 封-1

## 扉-1招标工程量清单
桂林市人民医院新增变压器工程
工程
招 标 工 程 量 清 单
|  | 桂林市人民医院 |  | 广西新厦工程咨询有限公司
招标人: |  |  | 造价咨询人:
|  | (单位盖章) |  | (单位资质专用章)
法定代表人 或其授权人: |  |  | 法定代表人 或其授权人:
|  | (签字或盖章) |  | (签字或盖章)
编制人: |  |  | 复核人:
|  | (造价人员签字) |  | (造价工程师签字盖专用章)
编制时间: |  |  | 复核时间:
扉-1

## 表-01总说明
总 说 明
工程名称:桂林市人民医院新增变压器工程 | 第1页 共1页
一、项目概况：
建设地点：广西桂林市
工程概况：桂林市人民医院新增变压器工程，内容包括变压器、高低压柜及基础安装，电缆、桥架、密集母线槽敷设，低压柜内元器件更换等。
二、编制依据：
1、《建设工程工程量清单计价规范》（GB50500-2013）
2、《<建设工程工程量清单计价规范>（GB50500-2013）广西实施细则》
3、2023年《广西壮族自治区安装工程消耗量定额》及配套的费用定额
4、2022年《广西壮族自治区市政工程消耗量定额》及配套的费用定额
5、桂建标【2023】7号广西壮族自治区住房和城乡建设厅文件《自治区住房城乡建设厅关于调整建筑建设工程定额人工费及有关费率的通知》；
6、（桂建标【2019】12号）广西壮族自治区住房和城乡建设厅文件《自治区住房城乡建设厅关于调整建建设工程计价增值税税率的通知》；
7、材料价格参考2025年4月《桂林市建设工程造价信息》，无信息价的材料按市场询价。
三、其他需要说明的问题
1、按分部分项费用及措施费总和的10%计算暂列金
表-01

## 表-02建设项目投标报价汇总表
建设项目投标报价汇总表
工程名称:桂林市人民医院新增变压器工程 |  |  | 第1页 共1页
序号 | 单项工程名称 | 金额(元) | 其中:(元)
|  |  | 暂估价 | 安全文明 施工费
1.1 | 桂林市人民医院新增变压器工程
投标报价合计
表-02

## 表-04单位工程投标报价汇总表
单位工程投标报价汇总表
工程名称:桂林市人民医院新增变压器工程 |  | 第1页 共1页
序号 | 汇总内容 | 金额(元) | 备注
安装工程
1 | 分部分项工程和单价措施项目费用合计
1.1 | 其中:材料暂估价
2 | 总价措施项目费用合计
2.1 | 其中:安全文明施工费
3 | 其他项目费用合计
4 | 总价(除文明金外)下浮5%以后的造价
市政工程
1 | 分部分项工程和单价措施项目费用合计
1.1 | 其中:暂估价
2 | 总价措施项目费用合计
2.1 | 其中:安全文明施工费
3 | 其他项目费用合计
4 | 总价(除文明金外)下浮5%以后的造价
工程项目汇总
1 | 分部分项工程和单价措施项目费用合计
1.1 | 其中:材料暂估价
2 | 总价措施项目费用合计
2.1 | 其中:安全文明施工费
3 | 其他项目费用合计
4 | 总价(除文明金外)下浮5%以后的造价
表-04

## 表-08分部分项工程和单价措施项目清单与计价表
分部分项工程和单价措施项目清单与计价表
工程名称:桂林市人民医院新增变压器工程 | [5 empty] | 第1页 共4页
序号 | 项目编码 | 项目名称及 项目特征描述 | 计量 单位 | 工程量 | 金额(元)
[5 empty] | 综合单价 | 合 价 | 其中： 暂估价
安装工程
分部分项工程
1 | 030401002001 | 干式变压器 1.型号:SCB14-1250KVA 2.品牌相当于或优于金盘、海南威特 | 台 | 1
2 | 030402017001 | SF6全绝缘高压柜 1.AH2B/AH14B计量隔离柜 2.含系统图配置的所有原件，符合技术要求 3.含本体调试 4.品牌相当于或优于西门子 | 台 | 2
3 | 030404004001 | 低压进线柜7AA1 1.含2台万能断路器 2.含系统图配置的所有原件，符合技术要求 3.含本体调试 4.品牌相当于或优于德力西、正泰 | 台 | 1
4 | 030404004002 | 低压进线柜7AA2 1.含380kvar补偿及配套元器件 2.含系统图配置的所有原件，符合技术要求 3.含本体调试 4.品牌相当于或优于德力西、正泰 | 台 | 1
5 | 030404004003 | 低压进线柜7AA3 1.含6台400A塑壳断路器出线 2.含系统图配置的所有原件，符合技术要求 3.含本体调试 4.品牌相当于或优于德力西、正泰 | 台 | 1
6 | 030404004004 | 低压进线柜7AA4 1.含6台400A塑壳断路器出线 2.含系统图配置的所有原件，符合技术要求 3.含本体调试 4.品牌相当于或优于德力西、正泰 | 台 | 1
7 | 030404004005 | 低压双切转换柜7AA5 1.含1台1250A/4P PC级 双切转换开关 2.含系统图配置的所有原件，符合技术要求 3.含本体调试 4.品牌相当于或优于德力西、正泰 | 台 | 1
8 | 030404004006 | 低压进线柜7AA6 1.含6台400A塑壳断路器出线 2.含系统图配置的所有原件，符合技术要求 3.含本体调试 4.品牌相当于或优于德力西、正泰 | 台 | 1
9 | 030404004007 | 低压进线柜7AA7 1.含6台400A塑壳断路器出线 2.含系统图配置的所有原件，符合技术要求 3.含本体调试 4.品牌相当于或优于德力西、正泰 | 台 | 1
表-08
分部分项工程和单价措施项目清单与计价表
工程名称:桂林市人民医院新增变压器工程 | [5 empty] | 第2页 共4页
序号 | 项目编码 | 项目名称及 项目特征描述 | 计量 单位 | 工程量 | 金额(元)
[5 empty] | 综合单价 | 合 价 | 其中： 暂估价
10 | 030404004008 | 低压联络柜7AA-1AA 1.含1台1600A/4P PC级 双切转换开关 2.含系统图配置的所有原件，符合技术要求 3.含本体调试 4.品牌相当于或优于德力西、正泰 | 台 | 1
11 | 030403006001 | 低压封闭式插接母线槽 密集型母线槽2500A/4P 含接头、软连接、弯头及过渡排 | m | 31.50
12 | 030411003001 | 镀锌桥架CT-300*200*1.2 含桥架上盖、连接片、卡扣、连接螺栓等管件 | m | 5.00
13 | 031002002001 | 设备支架 | kg | 139.92
14 | 031201003001 | 金属结构刷油 除锈后，2遍红丹防锈漆 | kg | 139.92
15 | 030403007001 | 密集型母线槽始端箱 | 台 | 6
16 | 030402008001 | 高压电流互感器 1.600/5 0.2S级 2.供电局提供，只计安装费 | 台 | 4
17 | 030402008002 | 高压电压互感器 1.10/0.1KV 0.2级 2.供电局提供，只计安装费 | 台 | 4
18 | 030404031001 | 费控电能表 2.供电局提供，只计安装费 | 台 | 2
19 | 030502015001 | 负荷管理终端 2.供电局提供，只计安装费 | 个 | 2
20 | 030408001001 | 高压电缆ZC-YJV22-8.7/15KV-3*70 品牌相当于或者优于：桂林国际、远东 | m | 90.00
21 | 030408006001 | 高压电缆头3*70 | 个 | 2
22 | 030408006002 | 高压屏蔽肘型头3*70 | 个 | 1
23 | 030408006003 | 高压电缆头3*240 | 个 | 2
24 | 030408006004 | 高压屏蔽肘型头3*240 | 个 | 2
25 | 030411004001 | 变压器开门温控跳闸线RVV-4*1.0mm2 | m | 100.00
26 | 030408001002 | 电力电缆YJV-0.6/1KV-1*300 品牌相当于或者优于：桂林国际、远东 | m | 100.00
27 | 030408001003 | 电力电缆YJV-0.6/1KV-4*300 品牌相当于或者优于：桂林国际、远东 | m | 118.00
28 | 桂030404039001 | 低压电缆铜端子DT-300 | 个
29 | 030408006005 | 低压热缩电缆头4*300 | 个 | 2
30 | 030408006006 | 低压热缩电缆头1*300 | 个 | 2
31 | 桂030404039002 | 铜端子热缩绝缘套管 配套DT-300 | 个
32 | 030408008001 | 电缆封堵 | 处 | 8
33 | 030408008002 | 母线孔洞绝缘板封堵 1.尺寸0.6m*0.6m | 处 | 4
34 | 030409002001 | 接地母线 | m | 36.00
表-08
分部分项工程和单价措施项目清单与计价表
工程名称:桂林市人民医院新增变压器工程 | [5 empty] | 第3页 共4页
序号 | 项目编码 | 项目名称及 项目特征描述 | 计量 单位 | 工程量 | 金额(元)
[5 empty] | 综合单价 | 合 价 | 其中： 暂估价
1.型号：-5*50
35 | 030409009001 | 绝缘垫 宽度1m,厚度10mm | ㎡ | 18.00
36 | 03B001 | 高压柜拆除、安装各一次 仅计施工费、搬运费、不计设备费 | 台 | 4
小 计
∑人工费
∑材料费
∑机械费
∑管理费
∑利 润
单价措施项目
小 计
∑人工费
∑材料费
∑机械费
∑管理费
∑利 润
合 计
∑人工费
∑材料费
∑机械费
∑管理费
∑利 润
市政工程
分部分项工程
37 | 080802013001 | 变压器标识牌 | 块 | 2
38 | 080802013002 | 变压器警示牌 | 块 | 2
39 | 080802013003 | 低压柜标识牌 1.尺寸1m*2.5m | 块 | 1
40 | 080802013004 | 低压柜警示牌 | 块 | 7
41 | 080802013005 | 低压柜开关标识牌 | 块 | 28
42 | 080802013006 | 低压柜开关分合牌 | 块 | 56
43 | 080802013007 | 高压柜标识牌 | 块 | 2
44 | 080802013008 | 高压柜警示牌 | 块 | 1
45 | 080802013009 | 高压电缆标识牌 | 块
表-08
分部分项工程和单价措施项目清单与计价表
工程名称:桂林市人民医院新增变压器工程 | [5 empty] | 第4页 共4页
序号 | 项目编码 | 项目名称及 项目特征描述 | 计量 单位 | 工程量 | 金额(元)
[5 empty] | 综合单价 | 合 价 | 其中： 暂估价
46 | 桂030413011001 | 干式变压器基础 1.10cm厚石粉垫层 2.10cm厚C15砼垫层 3.50cm厚C25砼基础 | 座 | 1
47 | 桂030413010001 | 低压柜基础 1.垫层采用C15混凝土 2.井壁采用MU10砖M7.5水泥砂浆 3.井壁抹灰采用1.2水泥砂浆、厚度10mm 4.压顶采用C20混凝土 5.含6、10、12钢筋制作安装 6.预制混凝土盖板820*415*50 7.基础槽钢采用10槽钢 | m | 7.60
小 计
∑人工费
∑材料费
∑机械费
∑管理费
∑利 润
单价措施项目
小 计
∑人工费
∑材料费
∑机械费
∑管理费
∑利 润
合 计
∑人工费
∑材料费
∑机械费
∑管理费
∑利 润
总 合 计
∑人工费
∑材料费
∑机械费
∑管理费
∑利 润
表-08

## 表-11总价措施项目清单与计价表
总价措施项目清单与计价表
工程名称:桂林市人民医院新增变压器工程 |  |  |  |  | 第1页 共1页
序 号 | 项目编码 | 项 目 名 称 | 计 算 基 础 | 费 率(%) 或标准 | 金 额(元) | 备注
安装工程
一 |  | 2023给排水、燃气、电气、通风空调、消防、建筑智能、通信、自控仪表工程一般计税法
1 | 桂031401001 | 安全文明施工费 | ∑分部分项及单价措施费定额(人工费+机械费)
2 | 桂031401002 | 检验试验配合费
3 | 桂031401003 | 雨季施工增加费
9 | 桂031401010 | 脚手架搭拆费
市政工程
一 |  | 2022市政综合工程一般计税法
1 | 桂041201001001 | 安全文明施工费 | ∑分部分项及单价措施费定额（人工费＋机械费）
2 | 桂041201002001 | 检验试验配合费
3 | 桂041201003001 | 雨季施工增加费
4 | 桂041201004001 | 工程定位复测费
合 计
注：以项计算的总价措施，无“计算基础”和“费率”的数值，可只填“金额”数值， 但应在备注栏说明施工方案出处或计算方式。
表-11

## 表-12其他项目清单与计价汇总表
其他项目清单与计价汇总表
工程名称:桂林市人民医院新增变压器工程 |  | 第1页 共1页
序号 | 项目名称 | 金额（元） | 备注
安装工程
1 | 暂列金额 | 100817.24 | 明细详见表-11-1
2 | 材料暂估价 |  | 明细详见表-11-2
3 | 专业工程暂估价 |  | 明细详见表-11-3
4 | 安全生产责任保险费暂估价 | 1849.86 | 分部分项工程费及措施项目费
5 | 计日工 |  | 明细详见表-11-4
6 | 总承包服务费 |  | 明细详见表-11-5
市政工程
1 | 暂列金额 | 2078.62 | 明细详见表-11-1
2 | 材料暂估价 |  | 明细详见表-11-2
3 | 专业工程暂估价 |  | 明细详见表-11-3
4 | 计日工 |  | 明细详见表-11-4
5 | 总承包服务费 |  | 明细详见表-11-5
6 | 安全生产责任保险费暂估价 | 41.57 | 分部分项工程费及措施项目费
合 计
注:材料暂估单价进入清单项目综合单价，此处不汇总。
表－12

## 表-12-1暂列金额明细表
暂列金额明细表
工程名称:桂林市人民医院新增变压器工程 |  |  | 第1页 共1页
序号 | 项目名称 | 计量单位 | 暂定金额(元) | 备注
| 安装工程 |  | 100817.24
1 | 暂列金额 |  | 100817.24
| 分部分项工程和措施费的10%作为暂列金额 | 元 | 100817.24
| 市政工程 |  | 2078.62
1 | 暂列金额 |  | 2078.62
| 分部分项工程和措施费的10%作为暂列金额 | 元 | 2078.62
| 合 计 |  | 102895.86
注：此表由招标人填写，如不能详列，也可只列暂定金额总额，投标人应将上述暂列金额计入总价中。
表－12－1

## 表-15规费、增值税计价表
规费、增值税计价表
工程名称:桂林市人民医院新增变压器工程 |  |  | 第1页 共1页
序号 | 项目名称 | 计算基础 | 计算费率(%) | 金额(元)
安装工程
一 | 2023给排水、燃气、电气、通风空调、消防、建筑智能、通信、自控仪表工程一般计税法
市政工程
一 | 2022市政综合工程一般计税法
合 计
表-15

## 主要材料及价格表全部工料机
主要材料及价格表
工程名称:桂林市人民医院新增变压器工程 |  |  |  | 第1页 共6页
序号 | 材料编码 | 项目名称及规格、型号等特殊要求 | 单位 | 数量 | 单价（元）
1 |  | ◆人工◆
2 | 000502000 | 2023安装人工费 | 元
3 | 000701001 | 市政人工 | 元
4 | R09001 | 安装拆除工日 | 元
5 |  | ◆材料◆
6 | 010310001 | 镀锌铁丝(综合) | kg
7 | 010310001 | 镀锌铁丝（综合） | kg
8 | 010902001 | 圆钢HPB300 Φ10以内（综合） | t
9 | 010902002 | 圆钢HPB300 Φ10以上（综合） | t
10 | 010903001 | 圆钢HPB300 Φ10以内(综合) | kg
11 | 011303001 | 镀锌扁钢(综合) | kg
12 | 012101002 | 角钢(综合) | kg
13 | 012902022 | 钢板 2～2.5mm | kg
14 | 015303002 | 封铅 含铅 65% 含锡 35 % | kg
15 | 020101002 | 橡胶板 2mm | ㎡
16 | 020101004 | 橡胶板 3mm | kg
17 | 020902004 | 塑料布 0.05mm | ㎡
18 | 021301001 | 塑料带 20mm×40m | 卷
19 | 022705004 | 棉纱头 | kg
20 | 022705004 | 棉纱头 | kg
21 | 022706003 | 白布 | m
22 | 022706010 | 破布 | kg
23 | 022706012 | 碎布 | 箱
24 | 030126030 | 螺栓 M10×45 | 套
25 | 030127008 | 镀锌螺栓 M6×14～75 | 套
26 | 030127021 | 镀锌螺栓 M8×50 | 套
27 | 030127033 | 镀锌螺栓M 10×90 | 套
28 | 030127034 | 镀锌螺栓 M10×100 | 套
29 | 030127035 | 镀锌螺栓 M10×100 | 套
30 | 030127042 | 镀锌螺栓 M12×100 | 套
31 | 030127067 | 镀锌螺栓 M20×100 | 套
32 | 030156026 | 膨胀螺栓 M12 | 套
33 | 030183001 | 铁钉（综合） | kg
34 | 031301006 | 砂轮片 Φ400 | 片
35 | 031302004 | 尼龙砂轮片 Φ400 | 片
36 | 031304001 | 碟形钢丝砂轮片 Φ100 | 片
37 | 031311002 | 电焊条 结422 Φ2.5～3.2 | kg
主要材料及价格表
工程名称:桂林市人民医院新增变压器工程 |  |  |  | 第2页 共6页
序号 | 材料编码 | 项目名称及规格、型号等特殊要求 | 单位 | 数量 | 单价（元）
38 | 031311008 | 低碳钢电焊条 | kg
39 | 031321001 | 焊锡丝 综合 | kg
40 | 031321003 | 焊锡 | kg
41 | 031332001 | 焊锡膏 | kg
42 | 031332002 | 焊锡膏 瓶装50g | kg
43 | 031337014 | 冲击钻头 Φ20 | 个
44 | 031342001 | 麻花钻头 Φ6～10 | 个
45 | 031345001 | 钢锯条 | 根
46 | 031346001 | 钢丝刷子 | 把
47 | 031347004 | 铁砂布 | 张
48 | 040904008 | 石粉 | 
49 | 041301001 | 页岩标准砖 240×115×53 | 千块
50 | 050306001 | 周转板枋材 | 
51 | 130102001 | 调和漆(综合) | kg
52 | 130105001 | 酚醛调和漆(各色） | kg
53 | 130507001 | 防锈漆 | kg
54 | 130519001 | 沥青绝缘漆 | kg
55 | 133508010 | 模板嵌缝料 | kg
56 | 140901001 | 电力复合酯 | kg
57 | 140901002 | 电力复合酯 一级 | kg
58 | 143303001 | 硬酯酸 一级 | kg
59 | 143309001 | 丙酮 | kg
60 | 143504037 | 酚醛树脂稀释剂 | kg
61 | 143508001 | 脱模剂 | kg
62 | 143901002a | 乙炔气（带气瓶） | kg
63 | 143906001 | 氧气 | 
64 | 144301004 | 自粘性橡胶带 20mm×5m | 卷
65 | 144309001 | 塑料粘胶带 | 卷
66 | 172513000 | 塑料软管 | kg
67 | 172514002 | 塑料软管 Φ5 | m
68 | 172517001 | 异型塑料管 Φ2.5～5 | m
69 | 182519002 | 固定卡子 3×80 | 套
70 | 243301001 | 色带20mm×20m | 卷
71 | 270601003 | 接地线 BV-5.5～16 | m
72 | 280104002 | 镀锡裸铜绞线 TJX-16 | kg
73 | 280304008 | 塑料软铜绝缘导线 BVR-35 | m
74 | 290631007 | 电缆吊挂 3×50 | 套
主要材料及价格表
工程名称:桂林市人民医院新增变压器工程 |  |  |  | 第3页 共6页
序号 | 材料编码 | 项目名称及规格、型号等特殊要求 | 单位 | 数量 | 单价（元）
75 | 290631008 | 电缆吊挂 3×100 | 套
76 | 290905007 | 铜接线端子 DT-35mm2 | 个
77 | 290905009 | 铜接线端子 DT-70mm2 | 个
78 | 290905011 | 铜接线端子 DT-120mm2 | 个
79 | 290905014 | 铜接线端子 DT-240mm2 | 个
80 | 290905016 | 铜接线端子 DT-400mm2 | 个
81 | 291720001 | 胶木线夹 | 个
82 | 292117001 | 标志板抱箍 | 副
83 | 292702006 | 尼龙扎带(综合) | 个
84 | 292703001 | 钢精扎头 1#～5# | 包
85 | 341101001 | 水 | 
86 | 341301011 | 标志牌 塑料扁形 | 个
87 | 341508001 | 其他材料费 | 元
88 | 341508006 | 其他材料费 | 元
89 | 350102003 | 组合钢模板 | kg
90 | 350103001 | 胶合板模板 1830×915×18 | ㎡
91 | 350201001 | 模板钢支撑 | kg
92 | 350203003 | 卡具及扣件（综合） | kg
93 | 370905001 | 钢垫板 | kg
94 | 370905010 | 钢垫板 1～2mm | kg
95 | 800101006 | 水泥砂浆中砂M7.5 | 
96 | 800101007 | 水泥砂浆中砂M10 | 
97 | 800102003 | 水泥砂浆1:2 | 
98 | C00010160 | 其他材料费 | 元
99 |  | ◆商品砼◆
100 | 043104002 | 预拌普通混凝土 C15 | 
101 | 043104003 | 预拌普通混凝土 C20 | 
102 | 043104003.1 | 预拌普通混凝土 C20[商品砼] | 
103 | 043104004 | 预拌普通混凝土 C25 | 
104 |  | ◆主材◆
105 | 011905001.1 | 槽钢 [10#] | m
106 | 240403000 | 屏上辅助元件 | 个
107 | 2811.1 | 高压电缆ZC-YJV22-8.7/15KV-3*70 | m
108 | 2811.2 | 电力电缆YJV-0.6/1-1*300 | m
109 | 2811.3 | 电力电缆YJV-0.6/1-4*300 | m
110 | 290702000.1 | 低压热缩电缆头4*300 | 套
111 | 290702000.2 | 低压热缩电缆头1*300 | 套
主要材料及价格表
工程名称:桂林市人民医院新增变压器工程 |  |  |  | 第4页 共6页
序号 | 材料编码 | 项目名称及规格、型号等特殊要求 | 单位 | 数量 | 单价（元）
112 | 290702100.1 | 冷缩式电缆终端头3*70 | 套
113 | 290702100.2 | 高压屏蔽肘型头3*70 | 套
114 | 290702100.3 | 冷缩式电缆终端头3*240 | 套
115 | 290702100.4 | 高压屏蔽肘型头3*240 | 套
116 | 341301009Z.1 | 变压器标识牌 | 个
117 | 341301009Z.2 | 变压器警示牌 | 个
118 | 341301009Z.3 | 低压柜标识牌 | 个
119 | 341301009Z.4 | 低压柜警示牌 | 个
120 | 341301009Z.5 | 低压柜开关标识牌 | 个
121 | 341301009Z.6 | 低压柜开关分合牌 | 个
122 | 341301009Z.7 | 高压柜标识牌 | 个
123 | 341301009Z.8 | 高压柜警示牌 | 个
124 | Z130507011 | 醇酸防锈漆 C53-1 | kg
125 | Z203304002.1 | 绝缘垫 10mm | ㎡
126 | Z270603001.1 | 接地母线-5*50 | m
127 | Z2811340010.1 | 密集型母线槽2500A/4P | m
128 | Z2811340011.1 | 母线始端箱 | 个
129 | Z2811340023.1 | 铜芯多股绝缘导线RVV-4*1.0mm2 | m
130 | Z290101000.1 | 镀锌桥架CT-300*200*1.2 | m
131 |  | ◆设备◆
132 | B-S | 低压进线柜7AA1 设备费 | 元
133 | B-S | 低压进线柜7AA2 设备费 | 元
134 | B-S | 低压双切转换柜7AA5 设备费 | 元
135 | B-S | 低压进线柜7AA3 设备费 | 元
136 | B-S | 低压联络柜 设备费 | 元
137 | B-S.1 | SF6全绝缘高压柜 设备费 | 元
138 | B-Z.1 | 干式变压器SCB14-1250KVA 主材费 | 元
139 |  | ◆机械台班组成◆
140 | 000502001 | 2023安装机械台班人工费 | 元
141 | 000502002 | 2023安装机械第一类费用 | 元
142 | 000701002 | 市政机械台班人工费 | 元
143 | 000701003 | 市政机械第一类费用 | 元
144 | 002401001 | 机械台班人工费 | 元
145 | 140301004 | 汽油 92# | kg
146 | 140301004 | 国V汽油 92# | kg
147 | 140304001 | 轻柴油 0# | kg
148 | 341103001 | 电 | kW.h
主要材料及价格表
工程名称:桂林市人民医院新增变压器工程 |  |  |  | 第5页 共6页
序号 | 材料编码 | 项目名称及规格、型号等特殊要求 | 单位 | 数量 | 单价（元）
149 | 341103001 | 电 | kW·h
150 | 994701004 | 折旧费 | 元
151 | 994701005 | 检修费 | 元
152 | 994701006 | 维护费 | 元
153 | 994701007 | 安拆及场外运输费 | 元
154 | 994701007 | 安拆费及场外运费 | 元
155 | 994701008 | 其他费 | 元
156 |  | ◆机械◆
157 | 341509002 | 其他机具费 | 元
158 | 341509003 | 其他机械费 | 元
159 | 980101003 | 变比自动测量仪 AOJ-2 | 台班
160 | 981105001 | 电感电容测试仪 | 台班
161 | 981110001 | 绝缘电阻测试仪 3141 | 台班
162 | 981110002 | 绝缘电阻测试仪 ZC-8 | 台班
163 | 981508002 | 自动介损测试仪 | 台班
164 | 981508003 | 断路器动特性综合测试仪 | 台班
165 | 981508004 | 互感器测试仪 | 台班
166 | 981509001 | 变压器直流电阻测试仪 JD2520 | 台班
167 | 984110001 | 直流高压发生器 ZGF-200 | 台班
168 | 984117001 | TPFRC电容分压器交直流高压测量系统 | 台班
169 | 984118001 | ＹＤＱ 充气式试验变压器 | 台班
170 | 984714001 | 高压绝缘电阻测试仪 3124 | 台班
171 | 984717001 | 其他各种仪器仪表 | 台班
172 | 990506001 | 混凝土振捣器平板式 | 台班
173 | 990506002 | 混凝土振捣器插入式 | 台班
174 | 990509001 | 灰浆搅拌机输送量 200m3/h | 台班
175 | 990704004 | 载重汽车 装载质量4t | 台班
176 | 990704004 | 载重汽车 装载质量4t | 台班
177 | 990704004 | 载重汽车装载质量4t | 台班
178 | 990704005 | 载重汽车 装载质量5t | 台班
179 | 990704006 | 载重汽车 装载质量6t | 台班
180 | 990704007 | 载重汽车 装载质量8t | 台班
181 | 990903002 | 汽车式起重机 提升质量8t | 台班
182 | 990903002 | 汽车式起重机 提升质量8t | 台班
183 | 990903004 | 汽车式起重机 提升质量12t | 台班
184 | 990903004 | 汽车式起重机提升质量12t | 台班
185 | 990903007 | 汽车式起重机 提升质量25t | 台班
主要材料及价格表
工程名称:桂林市人民医院新增变压器工程 |  |  |  | 第6页 共6页
序号 | 材料编码 | 项目名称及规格、型号等特殊要求 | 单位 | 数量 | 单价（元）
186 | 990903007 | 汽车式起重机 提升质量25t | 台班
187 | 990915002 | 电动单筒快速卷扬机 牵引力10kN | 台班
188 | 991305001 | 电动夯实机夯击能量 250N·m | 台班
189 | 991701001 | 钢筋调直机 直径14mm | 台班
190 | 991702001 | 钢筋切断机 直径40mm | 台班
191 | 991703001 | 钢筋弯曲机 直径40mm | 台班
192 | 991908002 | 立式钻床 钻孔直径 25mm | 台班
193 | 991923001 | 台式砂轮机 砂轮直径100mm | 台班
194 | 992101001 | 木工圆锯机直径 500mm | 台班
195 | 992301003 | 砂轮切割机 砂轮直径400mm | 台班
196 | 992301003 | 砂轮切割机 砂轮直径 400mm | 台班
197 | 992501001 | 交流电弧焊机 容量21kV·A | 台班
198 | 992501001 | 交流电弧焊机 容量21kV·A | 台班
199 | 992502005 | 直流电弧焊机 容量20kV·A | 台班
200 | 992502006 | 直流电弧焊机 功率32kV·A | 台班
201 | 992701001 | 电焊条烘干箱 容量45×35×45（c） | 台班
202 | 993913001 | 高压试验变压器全套装置 YDJ | 台班
203 | 994506004 | 油压接管钳 50t | 台班
204 | 994506005 | 油压接管钳 100t | 台班
205 | 994507001 | 手提电钻 | 台班
206 | J03010602 | 叉式起重机 [提升质量 5t] | 台班
207 |  | 合 计