## 每公里土方计算表001
路 基 土 石 方 数 量 表
S3-2
灌阳县水车镇水车至铁口源村道路改造工程施工图设计 | [23 empty] | 第1页 共1页
起 讫 桩 号 |  |  | 长 度 | 挖 方 (m3) （自然方） | [6 empty] | 填 方(m3) （压实方） |  |  | 本桩利用（自然方） |  | 借 方 (自然方) |  |  |  | 弃 方（自然方） |  |  |  | 备注
|  |  |  | 总体积 | 土 方 |  |  | 石 方 |  |  | 总数量 | 土 方 | 石 方 | 土 方 | 石 方 | 土 方 | 石 方 | 增运500m（m³） |  | 土 方 | 石 方 | 平均运距(Km)
|  |  | (m) |  | 松土 | 普通土 | 硬土 | 软石 | 次坚石 | 坚石 | （m3） | （m3） | （m3） | (m3) | （m3） | （m3） | （m3） | 土 方 | 石 方 | （m3） | （m3） | 土方 | 石方
1e-05 | ～ | 6100 | 6100 | 10500 |  | 10500 |  |  |  |  | 2155 | 2155 |  |  | 0 |  |  |  |  | 0 | 0 | 5 |  | 挖方包含路肩及路床开挖，路肩填土压实采用人工夯实
合计 |  |  | 6100 | 10500 | 0 | 10500 | 0 | 0 | 0 | 0 | 2155 | 2155 | 0 | 0 | 0 | 0 | 0 | 0 | 0 | 0 | 0
|  | 编制： | [16 empty] | 复核：