## 扉-1_招标工程量清单
灌阳县水车镇水车至铁口源村道路改造工程
招 标 工 程 量 清 单
|  | 灌阳县交通运输局 |  | 广西瑞真工程造价咨询有限责任公司
招 标 人: |  |  | 造价咨询人：
|  | （单位盖章） |  | （单位盖章）
法定代表人 |  |  | 法定代表人
或其授权人： |  |  | 或其授权人：
|  | （签字或盖章） |  | （签字或盖章）
编 制 人： |  |  | 复 核 人：
|  | （造价人员签字） |  | (造价工程师签字盖专用章)
编 制 时 间: |  |  | 复 核 时 间：
扉-1

## 【】编制说明
编制说明
一、工程概况： 灌阳县水车镇水车至铁口源村道路改造工程，本项目主要建设内容有：道路硬化工程、交通标志牌、波形护栏工程、热熔标线工程、钢筋圆管涵工程等。 二、编制依据： 1、施工设计图纸； 2、《公路工程建设项目概算预算编制办法》（JTG3830-2018）； 3、交通运输部关于调整《公路工程建设项目投资估算编制办法》（JTG3820-2018）和《公路工程建设项目概预算编制办法》（JTG3830-2018）中“税金”有关规定的公告（中华人民共和国交通运输部公告[2019]26号）； 4、交办公路[2016]66号交通运输部办公厅关于印发《公路工程营业税改增值税计价依据调整方案》的通知； 5、《公路工程预算定额》（JTG/T3832-2018）； 6、《公路工程机械台班费用定额》（JTG/T3833-2018）； 7、《广西壮族自治区交通运输厅关于印发公路工程建设项目估算概算预算编制办法广西补充规定的通知》（桂交建管发〔2019〕39号）； 8、国家和地方其他有关政策和法规； 9、本工程计价软件采用同望工程造价软件； 10、材料价格采用2025年《桂林市建设工程造价信息》第3期公布的桂林市灌阳县信息价，灌阳县未公布的信息价参考桂林市信息价，缺项的参考市场询价。

## 【标表1】投标报价汇总表
投标报价汇总表
合同段：灌阳县水车镇水车至铁口源村道路改造工程 |  |  | 标表1
序号 | 章次 | 科目名称 | 金额（元）
1 | 100 | 总 则
2 | 200 | 路 基
3 | 300 | 路 面
4 | 400 | 桥梁、涵洞
5 | 600 | 安全设施及预埋管线
6 | 第100章至第700章合计
7 | 已包含在清单合计中的材料、工程设备、专业工程暂估价合计
8 | 清单合计减去材料、工程设备、专业工程暂估价合计
9 | 计日工合计
10 | 暂列金额（不含计日工总额）
11 | 投标报价
清单 第 1 页 |  |  | 共 1 页

## 【标表2】工程量清单表
工程量清单表
合同段：灌阳县水车镇水车至铁口源村道路改造工程 |  |  |  |  | 标表2
清单 第100章 总 则
子目号 | 子目名称 | 单位 | 数量 | 单价 | 合价
101 | 通则
101-1 | 保险费
-a | 按合同条款规定，提供建筑工程一切险 | 总额 | 1
-b | 安全生产责任险 | 总额 | 1
102 | 工程管理
102-3 | 安全生产费 | 总额 | 1
清单 第100章 合计 人民币 元
清单 第 1 页 |  |  |  |  | 共 5 页
工程量清单表
合同段：灌阳县水车镇水车至铁口源村道路改造工程 |  |  |  |  | 标表2
清单 第200章 路 基
子目号 | 子目名称 | 单位 | 数量 | 单价 | 合价
202 | 场地清理
202-3 | 拆除结构物
-a | 钢筋混凝土结构（含5KM弃方运输） | m3 | 223
-c | 砖、石及其他砌体结构 | m3 | 8
203 | 挖方路基
203-1 | 路基挖方
-a | 挖土方（含5KM土方弃运） | m3 | 10500
204 | 填方路基
204-1 | 路基填筑（包括填前压实）
-a | 利用土方 | m3 | 2155
207 | 坡面排水
207-1 | 边沟
-c | C30预制砼盖板（含土方开挖、5KM土方弃运） | m3 | 2.6
209 | 挡土墙
209-5 | 混凝土护肩墙
-a | C20片石混凝土护肩墙 | m3 | 2322.5
209-6 | 混凝土挡土墙
-a | C20片石混凝土挡土墙 | m3 | 586.5
清单 第200章 合计 人民币 元
清单 第 2 页 |  |  |  |  | 共 5 页
工程量清单表
合同段：灌阳县水车镇水车至铁口源村道路改造工程 |  |  |  |  | 标表2
清单 第300章 路 面
子目号 | 子目名称 | 单位 | 数量 | 单价 | 合价
304 | 水泥稳定土底基层、基层
304-3 | 厚20cm5%水泥稳定碎石基层
-a | 厚200mm | m2 | 6389
312 | 水泥混凝土面板
312-1 | 水泥混凝土面板
-a | C30，厚200mm | m3 | 1439.8
清单 第300章 合计 人民币 元
清单 第 3 页 |  |  |  |  | 共 5 页
工程量清单表
合同段：灌阳县水车镇水车至铁口源村道路改造工程 |  |  |  |  | 标表2
清单 第400章 桥梁、涵洞
子目号 | 子目名称 | 单位 | 数量 | 单价 | 合价
419 | 圆管涵及倒虹吸管涵
419-1 | 单孔钢筋混凝土圆管涵
-a | 1-0.5m钢筋混凝土圆管涵 | m | 4
清单 第400章 合计 人民币 元
清单 第 4 页 |  |  |  |  | 共 5 页
工程量清单表
合同段：灌阳县水车镇水车至铁口源村道路改造工程 |  |  |  |  | 标表2
清单 第600章 安全设施及预埋管线
子目号 | 子目名称 | 单位 | 数量 | 单价 | 合价
602 | 护栏
602-3 | 波形梁钢护栏
-a | Gr-C-4C(安全设施拆除再利用) | m | 415
-b | Gr-C-4C（新建） | m | 110
604 | 道路交通标志
604-1 | 单柱式交通标志 | 个 | 50
-a | ▽900单柱式铝合金标志牌 | 个 | 22
-b | △900单柱式铝合金标志牌 | 个 | 26
-c | 2△900单柱式铝合金标志牌 | 个 | 2
604-14 | 道口标柱 | 个 | 88
605 | 道路交通标线
605-1 | 热熔型涂料路面标线
-a | 热熔标线 | m2 | 1901.89
605-5 | 轮廓标
-b | 附着式轮廓标 | 个 | 66
605-10 | 震动标线
-a | 振动标线 | m2 | 432
清单 第600章 合计 人民币 元
清单 第 5 页 |  |  |  |  | 共 5 页