## 封-1 招标工程量清单封面
| 龙圩镇恩义村三多组排水工程 |  | 工程
招标工程量清单
招 标 人:
（单位盖章）
造价咨询人:
（单位盖章）
软件名称及版本号：广龙软件 23.0.2 工程计价软件测评合格编号：2016J03
封-1

## 扉-1 招标工程量清单扉页
| 龙圩镇恩义村三多组排水工程 |  |  |  |  | 工程
招标工程量清单
招 标 人: |  |  | 造价咨询人:
|  | （单位盖章） |  |  | （单位盖章）
法定代表人 或其授权人: |  |  | 法定代表人 或其授权人:
|  | (签字或盖章) |  |  | （签字或盖章）
编 制 人: |  |  | 复 核 人:
|  | （造价人员签字盖专用章） |  |  | （造价工程师签字盖专用章）
编 制 时 间: |  |  |  | 复 核 时 间:
扉-1

## 表-01 总说明
总 说 明
工程名称：龙圩镇恩义村三多组排水工程 | 第1页 共1页
建设项目名称：龙圩镇恩义村三多组排水工程 编制范围：龙圩镇恩义村三多组排水工程 一、编制依据 1、《建设工程工程量清单计价规范》（GB50500-2013） 2、《建设工程工程量清单计价规范》（GB50500-2013）广西壮族自治区实施细则 3、《建设工程工程量计算规则》（GB50854~GB50862-2013）广西壮族自治区实施细则 4、2024年版《广西壮族自治区建筑装饰装修工程消耗量定额》、2022年版《广西壮族自治区市政工程消耗量定额》、2023年版《广西壮族自治区安装工程消耗量定额》 5、根据住房城乡建设部、财政部《关于印发建筑安装工程费用项目组成的通知》（建标 [2013] 44号） 6、广西调整安装市政等工程费用定额的有关规定 桂建标 [2013] 47号 7、桂建标[2016]16文《广西壮族自治区建设工程费用定额》的通知 8、桂造价[2019]10号《关于调整除税价计算适用增值税税率的通知》 9、本工程材料需要二次运输，运距：600m 10、本工程采用简易计税法 二、单价 1、人工费：按照最新定额规则，人工费系数取1.0；以及按照广西壮族自治区建设工程造价管理机构发布系数时进行相应调整 2、材料费：按照《梧州市建设工程造价信息》2025年5月信息价计取，没有信息价的按市场价计取 3、施工机械使用费：机械台班单价按广西壮族自治区造价管理机构发布的价格或市场询价计取 4、其他费用：本项目不涉及征收土地费、拆迁补助费、临时占地费 三、其他直接费及间接费综合费率 1、管理费：以“人工费＋机械费”为计费基数，按费率中值取定 2、利润：以“人工费＋机械费”为计费基数，按费率中值取定 3、增值税：以“人工费＋材料费＋机械费＋管理费＋利润”为计费基数，费率按3%计取 四、预算总金额 1、分部分项工程和单价措施项目费用：624072.68元 2、总价措施项目费用合计：48945.49元（其中安全文明施工费为44837.30元） 3、安全生产责任保险费暂估价：1346.04元 本项目预算造价：674364.21元
表-01

## 表-04 单位工程建筑安装工程费汇总表(总)
单位工程建筑安装工程费汇总表 (适用于单价合同)
工程名称：龙圩镇恩义村三多组排水工程 |  |  | 第1页 共1页
序号 | 汇总内容 | 金额(元) | 备注
1 | 分部分项工程和单价措施项目费用合计
1.1 | 其中：暂估价
2 | 总价措施项目费用合计
2.1 | 其中：安全文明施工费
3 | 其他项目费用合计
4 | 建筑安装工程费合计=1+2+3
表-04

## 表-08 分部分项工程和单价措施项目费用表
分部分项工程和单价措施项目费用表 (适用于单价合同)
工程名称：龙圩镇恩义村三多组排水工程 | [5 empty] | 第1页 共2页
序号 | 项目编码 | 项目名称及项目特征描述 | 计量单位 | 工程量 | 金额(元)
[5 empty] | 综合单价 | 合价 | 其中： 暂估价
分部分项工程
现状道路破除
1 | 041001001001 | 破除现状水泥混凝土地面 1.厚度：20cm |  | 80.00
2 | 040103002001 | 余方弃置 1.废弃料品种:拆除路面石渣 2.运距:5km 3.其他说明:渣土消纳费、洒水费、渣土车运输加盖等费用综合考虑 |  | 16.00
土方工程
3 | 040101002001 | 开挖土方 1.土壤类别：三类土 |  | 2400.00
4 | 040103001001 | 回填土方 1.利用开挖土 |  | 1300.00
5 | 040103002002 | 余方弃置 1.废弃料品种:土方 2.运距：5km |  | 1100.00
6 | 040103001002 | 回填水泥土 |  | 6.00
松木桩
7 | 040302001001 | 松木桩 1.木桩长3m，梢经14cm | m | 4017.00
新建排水渠 165m
8 | 010404001001 | 级配碎石垫层 1.厚度：10cm 2.压实度≥96% |  | 70.09
9 | 桂010507009001 | 排水沟 1.C30钢筋混凝土 2.模板制作安装及拆除 |  | 168.48
10 | 010515001001 | 现浇构件钢筋 1.成品钢筋 10以内 | t | 0.218
11 | 010515001002 | 现浇构件钢筋 1.成品钢筋 10以上 | t | 25.564
12 | 040402017001 | 沉降缝 1.缝宽20mm，沥青麻絮填缝 |  | 6.29
新建盖板渠 41m
13 | 010404001002 | 级配碎石垫层 1.厚度：10cm 2.压实度≥96% |  | 16.40
14 | 桂010507009002 | 排水沟 1.C30钢筋混凝土 2.模板制作安装及拆除 |  | 37.72
15 | 010512001001 | 预制混凝土平板 1.C30钢筋混凝土 2.模板制作安装及拆除 |  | 7.38
16 | 010515001003 | 现浇构件钢筋 1.成品钢筋 10以内 | t | 0.055
17 | 010515001004 | 现浇构件钢筋 | t | 7.464
18 | 040402017002 | 沉降缝 |  | 2.81
注：材料设备暂估价计入工程量清单综合单价报价。
表-08
分部分项工程和单价措施项目费用表 (适用于单价合同)
工程名称：龙圩镇恩义村三多组排水工程 | [5 empty] | 第2页 共2页
序号 | 项目编码 | 项目名称及项目特征描述 | 计量单位 | 工程量 | 金额(元)
[5 empty] | 综合单价 | 合价 | 其中： 暂估价
1.缝宽20mm，沥青麻絮填缝
小 计
∑人工费
∑材料费
∑机械费
∑管理费
∑利 润
∑增值税
单价措施项目
| 011705 | 大型机械设备进出场及安拆
19 | 011705001001 | 履带式挖掘机进出场费 斗容量 0.4以内 | 台次 | 1
| 011709 | 二次搬运
20 | 桂011709001001 | 商品砼二次搬运 运距600m |  | 216.78
小 计
∑人工费
∑材料费
∑机械费
∑管理费
∑利 润
∑增值税
合 计
∑人工费
∑材料费
∑机械费
∑管理费
∑利 润
∑增值税
注：材料设备暂估价计入工程量清单综合单价报价。
表-08

## 表-10 总价措施项目费用表
总价措施项目费用表
工程名称：龙圩镇恩义村三多组排水工程 |  |  |  |  | 第1页 共1页
序号 | 项目编码 | 项目名称 | 计算过程 | 金额(元) | 增值税(元) 税率3% | 含税金额(元)
一 |  | 2024建筑装饰装修工程(单价合同)简易计税法
1 | 桂011801001001 | 安全文明施工费 | ∑分部分项及单价措施费定额(人工费+机械费)
2 | 桂011801002001 | 检验试验配合费
3 | 桂011801003001 | 雨季施工增加费
4 | 桂011801004001 | 工程定位复测费
合 计
注：此表增值税是指建筑服务增值税，在一般计税法中为增值税销项税，在简易计税法中为应纳增值税。
表-10

## 表-11 其他项目费用汇总表
其他项目费用汇总表 (适用于单价合同)
工程名称：龙圩镇恩义村三多组排水工程 |  |  |  | 第1页 共1页
序号 | 项目名称 | 金额(元) | 增值税(元) 税率3% | 含税金额(元)
一 | 2024建筑装饰装修工程(单价合同)简易计税法
1 | 暂列金额
2 | 材料暂估价
3 | 专业工程暂估价
4 | 计日工
5 | 总承包服务费
6 | 安全生产责任保险费暂估价 | 1306.83 | 39.21 | 1346.04
| 合计 | 1306.83 | 39.21 | 1346.04
注：1.此表增值税是指建筑服务增值税，在一般计税法中为增值税销项税，在简易计税法中为应纳增值税。 2.材料暂估单价进入清单项目综合单价，此处不汇总。
表-11

## 表-22 本工程材料和工程设备一览表
本工程材料和工程设备一览表
工程名称：龙圩镇恩义村三多组排水工程 |  |  |  | 第1页 共2页
序号 | 名称、规格、型号 | 单位 | 数量 | 投标单价（元）
◆材料◆
1 | 成型钢筋 热轧带肋钢筋HRB400 10以内 | t
2 | 成型钢筋 热轧带肋钢筋HRB400 10以上 | t
3 | 镀锌铁丝 Φ4 | kg
4 | 镀锌铁丝 Φ0.7 | kg
5 | 塑料薄膜（养护） | 
6 | 铁件(综合) | kg
7 | 粗砂 | 
8 | 碎石(综合) | 
9 | 石粉 | 
10 | 水泥土 | 
11 | 周转枋材 | 
12 | 周转板材 | 
13 | 缆风桩木 | 
14 | 石油沥青 30# | kg
15 | 嵌缝料 | kg
16 | 隔离剂 | kg
17 | 石棉 | kg
18 | 水 | 
19 | 煤 | t
20 | 木柴 | kg
21 | 其他材料费 | 元
22 | 胶合板模板 1830×915×18 | 
23 | 金属周转材料摊销 | kg
24 | 枕木 | 
◆商品砼◆
25 | 预拌普通混凝土 C30 | 
◆机械台班组成◆
26 | 机械台班人工费 | 元
27 | 机械台班人工 | 元
28 | 折旧费 | 元
29 | 检修费 | 元
30 | 维护费 | 元
31 | 安拆及场外运输费 | 元
32 | 其他费 | 元
33 | 一类费用 | 元
34 | 汽油 92# | kg
35 | 轻柴油 0# | kg
36 | 电 | kW·h
◆机械◆
37 | 履带式单斗液压挖掘机 斗容量0.4 | 台班
38 | 履带式单斗液压挖掘机 斗容量 (1) | 台班
39 | 履带式单斗液压挖掘机 斗容量1.25 | 台班
40 | 混凝土振捣器 插入式 | 台班
41 | 履带式推土机功率 75kW | 台班
42 | 轮胎式装载机斗容量 1 | 台班
表-22
本工程材料和工程设备一览表
工程名称：龙圩镇恩义村三多组排水工程 |  |  |  | 第2页 共2页
序号 | 名称、规格、型号 | 单位 | 数量 | 投标单价（元）
43 | 载重汽车 装载质量 (6t) | 台班
44 | 自卸汽车装载质量 12t | 台班
45 | 平板拖车组 装载质量 (8t) | 台班
46 | 电动夯实机夯击能量 250N·m | 台班
47 | 液压打夯机 | 台班
48 | 木工圆锯机 直径 (500mm) | 台班
49 | 履带式液压岩石破碎机斗容量 1 | 台班
表-22