## 封-1 招标工程量清单封面
| 梧州市长洲中学旧宿舍楼翻新工程 |  | 工程
招标工程量清单
招 标 人: |  | 梧州市长洲区教育局
（单位盖章）
造价咨询人: |  | 广西工建工程咨询有限公司
（单位盖章）
软件名称及版本号：广龙软件 23.0.2 工程计价软件测评合格编号：2016J03*2016A03
封-1

## 扉-1 招标工程量清单扉页
| 梧州市长洲中学旧宿舍楼翻新工程 |  |  |  | 工程
招标工程量清单
招 标 人: |  | 梧州市长洲区教育局 | 造价咨询人: | 广西工建工程咨询有限公司
|  | （单位盖章） |  | （单位盖章）
法定代表人 或其授权人: |  |  | 法定代表人 或其授权人:
|  | (签字或盖章) |  | （签字或盖章）
编 制 人: |  |  | 复 核 人:
|  | （造价人员签字盖专用章） |  | （造价工程师签字盖专用章）
编 制 时 间: |  | 2025-06-11 | 复 核 时 间: | 2025-06-25
扉-1

## 表-02 建设项目建筑安装工程费汇总表
建设项目建筑安装工程费汇总表 (适用于单价合同)
工程名称：梧州市长洲中学旧宿舍楼翻新工程 |  |  | 第1页 共1页
序号 | 单项工程名称 | 金额(元) | 其中：(元)
|  |  | 暂估价 | 安全文明施工费
1.1 | 梧州市长洲中学教学综合楼改造
1.2 | 梧州市长洲中学旧宿舍楼翻新工程
1.3 | 梧州市长洲中学食堂改造
1.4 | 梧州市长洲中学运动场主席台雨蓬
建筑安装工程费合计
表-02

## 表-03 单项工程建筑安装工程费汇总表
单项工程建筑安装工程费汇总表 (适用于单价合同)
工程名称：梧州市长洲中学旧宿舍楼翻新工程 |  |  | 第1页 共1页
序号 | 单位工程名称 | 金额(元) | 其中：(元)
|  |  | 暂估价 | 安全文明施工费
1.1.1 | 梧州市长洲中学教学综合楼改造
1.1.2 | 梧州市长洲中学教学综合楼应急照明工程
1.2.1 | 梧州市长洲中学旧宿舍楼翻新工程-装修部分
1.2.2 | 梧州市长洲中学旧宿舍楼翻新工程-安装工程
1.3.1 | 梧州市长洲中学食堂改造-土建部分
1.3.2 | 梧州市长洲中学食堂改造-安装部分
1.4.1 | 梧州市长洲中学运动场主席台雨蓬-土建部分
1.4.2 | 梧州市长洲中学运动场主席台雨蓬-安装部分
建筑安装工程费合计
表-03

## 表-04 单位工程建筑安装工程费汇总表(详)
单位工程建筑安装工程费汇总表 (适用于单价合同)
工程名称：梧州市长洲中学旧宿舍楼翻新工程 |  |  | 第1页 共2页
序号 | 汇总内容 | 金额(元) | 备注
梧州市长洲中学教学综合楼改造
1 | 分部分项工程和单价措施项目费用合计
1.1 | 其中：暂估价
2 | 总价措施项目费用合计
2.1 | 其中：安全文明施工费
3 | 其他项目费用合计
4 | 建筑安装工程费合计=1+2+3
梧州市长洲中学教学综合楼应急照明工程
1 | 分部分项工程和单价措施项目费用合计
1.1 | 其中：暂估价
2 | 总价措施项目费用合计
2.1 | 其中：安全文明施工费
3 | 其他项目费用合计
4 | 建筑安装工程费合计=1+2+3
梧州市长洲中学旧宿舍楼翻新工程-装修部分
1 | 分部分项工程和单价措施项目费用合计
1.1 | 其中：暂估价
2 | 总价措施项目费用合计
2.1 | 其中：安全文明施工费
3 | 其他项目费用合计
4 | 建筑安装工程费合计=1+2+3
梧州市长洲中学旧宿舍楼翻新工程-安装工程
1 | 分部分项工程和单价措施项目费用合计
1.1 | 其中：暂估价
2 | 总价措施项目费用合计
2.1 | 其中：安全文明施工费
3 | 其他项目费用合计
4 | 建筑安装工程费合计=1+2+3
梧州市长洲中学食堂改造-土建部分
1 | 分部分项工程和单价措施项目费用合计
1.1 | 其中：暂估价
2 | 总价措施项目费用合计
2.1 | 其中：安全文明施工费
3 | 其他项目费用合计
4 | 建筑安装工程费合计=1+2+3
梧州市长洲中学食堂改造-安装部分
1 | 分部分项工程和单价措施项目费用合计
1.1 | 其中：暂估价
2 | 总价措施项目费用合计
表-04
单位工程建筑安装工程费汇总表 (适用于单价合同)
工程名称：梧州市长洲中学旧宿舍楼翻新工程 |  |  | 第2页 共2页
序号 | 汇总内容 | 金额(元) | 备注
2.1 | 其中：安全文明施工费
3 | 其他项目费用合计
4 | 建筑安装工程费合计=1+2+3
梧州市长洲中学运动场主席台雨蓬-土建部分
1 | 分部分项工程和单价措施项目费用合计
1.1 | 其中：暂估价
2 | 总价措施项目费用合计
2.1 | 其中：安全文明施工费
3 | 其他项目费用合计
4 | 建筑安装工程费合计=1+2+3
梧州市长洲中学运动场主席台雨蓬-安装部分
1 | 分部分项工程和单价措施项目费用合计
1.1 | 其中：暂估价
2 | 总价措施项目费用合计
2.1 | 其中：安全文明施工费
3 | 其他项目费用合计
4 | 建筑安装工程费合计=1+2+3
工程项目汇总
1 | 分部分项工程和单价措施项目费用合计
1.1 | 其中：暂估价
2 | 总价措施项目费用合计
2.1 | 其中：安全文明施工费
3 | 其他项目费用合计
4 | 建筑安装工程费合计=1+2+3
表-04

## 表-04 单位工程建筑安装工程费汇总表(总)
单位工程建筑安装工程费汇总表 (适用于单价合同)
工程名称：梧州市长洲中学旧宿舍楼翻新工程 |  |  | 第1页 共1页
序号 | 汇总内容 | 金额(元) | 备注
1 | 分部分项工程和单价措施项目费用合计
1.1 | 其中：暂估价
2 | 总价措施项目费用合计
2.1 | 其中：安全文明施工费
3 | 其他项目费用合计
4 | 建筑安装工程费合计=1+2+3
表-04

## 表-08 分部分项工程和单价措施项目费用表
分部分项工程和单价措施项目费用表 (适用于单价合同)
工程名称：梧州市长洲中学旧宿舍楼翻新工程 | [5 empty] | 第1页 共15页
序号 | 项目编码 | 项目名称及项目特征描述 | 计量单位 | 工程量 | 金额(元)
[5 empty] | 综合单价 | 合价 | 其中： 暂估价
梧州市长洲中学教学综合楼改造
分部分项工程
分部工程
1 | 011201001001 | 墙面一般抹灰-内墙1 1.刮除现有墙体旧涂料并清理干净 2.素水泥砂浆一道甩毛（内渗建筑胶） 3.3厚耐水腻子两道，分遍找平 4.部位：楼梯间，0.9m墙裙以上至板底 |  | 1017.76
2 | 011301001001 | 天棚抹灰-顶棚2 1.刮除现有顶棚旧涂料并清理干净 2.3厚底基防裂腻子分遍刮平 3.部位：楼梯间 |  | 490.66
3 | 桂011204007001 | 单向透视钢化玻璃弧形落地窗 1.钢化玻璃10mm厚 2.铝合金框嵌固 |  | 15.84
4 | 桂011204007002 | 地坪漆 1.底涂层水性环氧漆 2.中批刮石英砂水性环氧聚合物两遍 3.面批刮滚涂灰色水性丙烯酸 4.灰色水性丙烯酸滚涂面层 5.部位：四、五层教室，一层室外小操场 |  | 1244.88
小 计
∑人工费
∑材料费
∑机械费
∑管理费
∑利 润
∑增值税
单价措施项目
| 011701 | 脚手架工程
5 | 桂011701004001 | 扣件式钢管里脚手架 3.6m以内 |  | 490.66
小 计
∑人工费
∑材料费
∑机械费
∑管理费
∑利 润
∑增值税
合 计
∑人工费
注：材料设备暂估价计入工程量清单综合单价报价。
表-08
分部分项工程和单价措施项目费用表 (适用于单价合同)
工程名称：梧州市长洲中学旧宿舍楼翻新工程 | [5 empty] | 第2页 共15页
序号 | 项目编码 | 项目名称及项目特征描述 | 计量单位 | 工程量 | 金额(元)
[5 empty] | 综合单价 | 合价 | 其中： 暂估价
∑材料费
∑机械费
∑管理费
∑利 润
∑增值税
梧州市长洲中学教学综合楼应急照明工程
分部分项工程
分部工程
6 | 030404017001 | A型应急照明配电箱DC36V (1)规格:箱内电器元件详系统图 | 台 | 1
7 | 030412004001 | 自带电源疏散照明灯(A型) (1)LED灯，P≥8W，Φ≥960lm，色温不低于2700K，持续供电时间不小于60min (2)安装形式:距地2.8米壁装 | 套 | 68
8 | 030412004002 | 安全出口标志灯(A型) (1)LED灯，P≥1W，色温不低于2700K，100lm，持续供电时间不小于90min（地下）或30min（地上） (2)安装形式:距地2.5米吊链安装 | 套 | 3
9 | 030412004003 | 应急疏散指示标志灯(A型) (1)LED灯，P≥1W，色温不低于2700K，100lm，持续供电时间不小于90min（地下）或30min（地上） (2)安装形式:门头上方0.1米安装 | 套 | 19
10 | 030412004004 | 应急疏散指示标识灯(A型) (1)规格:LED灯，P≥1W，色温不低于2700K，100lm，持续供电时间不小于90min（地下）或30min（地上） (2)安装形式:距地0.5米安装 | 套 | 29
11 | 030412004005 | 应急疏散指示标识灯(向左、向右)(A型) (1)规格:LED灯，P≥1W，色温不低于2700K，100lm，持续供电时间不小于90min（地下）或30min（地上） (2)安装形式:距地0.5米安装 | 套 | 10
12 | 030412004006 | 双面多信息复合标志灯(A型) (1)规格:LED灯，P≥1W，色温不低于2700K，100lm，持续供电时间不小于90min（地下）或30min（地上） (2)安装形式:距地2.5米壁装 | 套 | 14
13 | 030412004007 | 楼层标志灯(A型) (1)规格:LED灯，P≥1W，色温不低于2700K，100lm，持续供电时间不小于90min（地下）或30min（地上） (2)安装形式:距地2.5米壁装 | 套 | 18
注：材料设备暂估价计入工程量清单综合单价报价。
表-08
分部分项工程和单价措施项目费用表 (适用于单价合同)
工程名称：梧州市长洲中学旧宿舍楼翻新工程 | [5 empty] | 第3页 共15页
序号 | 项目编码 | 项目名称及项目特征描述 | 计量单位 | 工程量 | 金额(元)
[5 empty] | 综合单价 | 合价 | 其中： 暂估价
14 | 030411004001 | 配线 (1)配线形式:管内穿线 (2)规格:WDZN-BYJ-2.5mm2 | m | 2504.60
15 | 030408002001 | 控制电缆 (1)规格:BTTRZ-3*6mm2 | m | 20.00
16 | 030411001001 | 配管 (1)规格:SC20 (2)配置形式:明配 | m | 1093.30
17 | 030411001002 | 配管 (1)规格:SC25 (2)配置形式:明配 | m | 20.00
小 计
∑人工费
∑材料费
∑机械费
∑管理费
∑利 润
∑增值税
合 计
∑人工费
∑材料费
∑机械费
∑管理费
∑利 润
∑增值税
梧州市长洲中学旧宿舍楼翻新工程-装修部分
分部分项工程
分部工程
18 | 011102003001 | 块料楼地面 1.8-14厚600*600地面砖铺实拍平，水泥砂浆擦缝 2.20厚1：3水泥砂浆抹面 |  | 295.40
19 | 011106002001 | 块料楼梯面层 1.8-14厚600*600地面砖铺实拍平，水泥砂浆擦缝 2.20厚1：3水泥砂浆抹面 |  | 127.28
20 | 011201001001 | 墙面一般抹灰-内墙1 1.刮除现有墙体旧涂料并清理干净 2.素水泥砂浆一道甩毛（内渗建筑胶） 3.3厚耐水腻子两道，分遍找平 |  | 542.64
21 | 桂011204007001 | 块料墙面 1.刮除现有墙体旧涂料并清理干净 |  | 466.19
注：材料设备暂估价计入工程量清单综合单价报价。
表-08
分部分项工程和单价措施项目费用表 (适用于单价合同)
工程名称：梧州市长洲中学旧宿舍楼翻新工程 | [5 empty] | 第4页 共15页
序号 | 项目编码 | 项目名称及项目特征描述 | 计量单位 | 工程量 | 金额(元)
[5 empty] | 综合单价 | 合价 | 其中： 暂估价
2.清理干净现有外墙表面 3.4-5厚1：1水泥砂浆加水重20%，建筑胶镶贴 4.8-10厚300*600面砖平贴 5.含护墙板脚线，腰线，阳角护角线等
22 | 011301001001 | 天棚抹灰-顶棚2 1.刮除现有顶棚旧涂料并清理干净 2.3厚底基防裂腻子分遍刮平 |  | 437.72
23 | 桂011204007002 | 块料墙面 1.15厚1:3水泥砂浆 2.4-5厚1：1水泥砂浆加水重20%，建筑胶镶贴 3.4-5厚300*600面釉面砖平贴 4.含护墙板脚线，腰线，阳角护角线等 |  | 7.20
小 计
∑人工费
∑材料费
∑机械费
∑管理费
∑利 润
∑增值税
合 计
∑人工费
∑材料费
∑机械费
∑管理费
∑利 润
∑增值税
梧州市长洲中学旧宿舍楼翻新工程-安装工程
分部分项工程
热水工程
24 | 031001006001 | PP-R塑料给水管 (1)介质:保温热给水，保温层采用高密度玻璃纤维预制瓦包铝箔保温 (2)材质、规格:DN15 (3)连接形式:热熔连接 (4)含水压试验，管道冲洗消毒 | m | 13.94
25 | 031001006002 | PP-R塑料给水管 (1)介质:保温热给水，保温层采用高密度玻璃纤维预制瓦包铝箔保温 (2)材质、规格:DN20 (3)连接形式:热熔连接 | m | 6.06
注：材料设备暂估价计入工程量清单综合单价报价。
表-08
分部分项工程和单价措施项目费用表 (适用于单价合同)
工程名称：梧州市长洲中学旧宿舍楼翻新工程 | [5 empty] | 第5页 共15页
序号 | 项目编码 | 项目名称及项目特征描述 | 计量单位 | 工程量 | 金额(元)
[5 empty] | 综合单价 | 合价 | 其中： 暂估价
(4)含水压试验，管道冲洗消毒
26 | 031001006003 | PP-R塑料给水管 (1)介质:保温热给水，保温层采用高密度玻璃纤维预制瓦包铝箔保温 (2)材质、规格:DN32 (3)连接形式:热熔连接 (4)含水压试验，管道冲洗消毒 | m | 3.60
27 | 031001006004 | PP-R塑料给水管 (1)介质:保温热给水，保温层采用高密度玻璃纤维预制瓦包铝箔保温 (2)材质、规格:DN40 (3)连接形式:热熔连接 (4)含水压试验，管道冲洗消毒 | m | 35.95
28 | 031003001001 | 截止阀 (1)型号、规格:DN15 (2)连接形式:螺纹连接 | 个 | 8
29 | 031003013001 | 智能计量水表 (1)型号、规格:DN15 (2)连接形式:螺纹连接 | 组 | 8
30 | 桂031004020001 | 普通龙头 (1)型号、规格:DN15 | 个 | 8
小 计
∑人工费
∑材料费
∑机械费
∑管理费
∑利 润
∑增值税
合 计
∑人工费
∑材料费
∑机械费
∑管理费
∑利 润
∑增值税
梧州市长洲中学食堂改造-土建部分
分部分项工程
| 0116 | 拆除工程
31 | 011601001001 | 砖砌体拆除 (1)弃渣运距:5km |  | 15.72
32 | 011610002001 | 铝合金窗拆除 (1)弃渣运距:5km |  | 3.24
33 | 011610002002 | 金属门拆除 |  | 7.56
注：材料设备暂估价计入工程量清单综合单价报价。
表-08
分部分项工程和单价措施项目费用表 (适用于单价合同)
工程名称：梧州市长洲中学旧宿舍楼翻新工程 | [5 empty] | 第6页 共15页
序号 | 项目编码 | 项目名称及项目特征描述 | 计量单位 | 工程量 | 金额(元)
[5 empty] | 综合单价 | 合价 | 其中： 暂估价
(1)弃渣运距:5km
34 | 011602001001 | 混凝土水池拆除 |  | 8.78
装修工程
35 | 011102003001 | 块料楼地面-楼面1 1、8~14厚800*800防滑地砖铺实拍平,水泥砂浆擦缝 2、20厚干硬性水泥砂浆 3、现有地面并清理干净 4、部位：四层报告厅 |  | 361.25
36 | 011102003002 | 块料楼地面-楼面2 1、8~14厚600*600防滑地砖铺实拍平,水泥砂浆擦缝 2、现有地面并清理干净 3、部位：三层走廊 |  | 32.66
37 | 011106002001 | 块料楼梯面层-楼面2 1、8~14厚600*600防滑地砖铺实拍平,水泥砂浆擦缝 2、20厚干硬性水泥砂浆 3、现有地面并清理干净 4、部位：三~四层①~②轴楼梯间 |  | 80.09
38 | 011207001001 | 墙面装饰板-墙裙5 1、清理现有1.5m以下墙面 2、竹木纤维护墙板厚度12mm 3、含护墙板脚线，腰线，阳角护角线等 4、部位：四层报告厅、二~四层①~②轴楼梯间 |  | 180.95
39 | 011201001001 | 抹灰面油漆-内墙1 1、清理现有墙裙以上墙面 2、3厚耐水刮腻子两道,分遍找平 4、部位：四层报告厅、二~四层①~②轴楼梯间 |  | 217.84
40 | 011301001001 | 天棚抹灰-顶棚2 1、清理基层 2、3厚底基防裂腻子分两遍刮平 3、部位：三~四层①~②轴楼梯间 |  | 87.80
41 | 011302001001 | 吊顶天棚 1、钢筋混凝土板底面清理干净,板底钻孔固定镀锌膨胀螺栓,双向中距≤1200 2、6钢筋吊杆,双向中距≤1200,吊杆上部预留弹簧吊扣 3、铝合金方格龙骨,间距≤1200用掉件与钢筋吊杆联结后找平 4、与铝合金方板配套的专用下层次龙骨联结,间距≤600 5、铝合金方形格栅与龙骨固定 6、含护角线等 7、部位：四层报告厅、一层餐厅 |  | 509.73
注：材料设备暂估价计入工程量清单综合单价报价。
表-08
分部分项工程和单价措施项目费用表 (适用于单价合同)
工程名称：梧州市长洲中学旧宿舍楼翻新工程 | [5 empty] | 第7页 共15页
序号 | 项目编码 | 项目名称及项目特征描述 | 计量单位 | 工程量 | 金额(元)
[5 empty] | 综合单价 | 合价 | 其中： 暂估价
42 | 01B001 | 重新固定铝合金推拉窗 | 樘 | 10
43 | 010810003001 | 塑料窗帘盒 | m | 37.60
44 | 01B002 | 遮光窗帘 | m | 37.60
小 计
∑人工费
∑材料费
∑机械费
∑管理费
∑利 润
∑增值税
单价措施项目
| 011701 | 脚手架工程
45 | 011701006001 | 扣件式钢管满堂脚手架搭设 基本层高3.6m |  | 360.03
小 计
∑人工费
∑材料费
∑机械费
∑管理费
∑利 润
∑增值税
合 计
∑人工费
∑材料费
∑机械费
∑管理费
∑利 润
∑增值税
梧州市长洲中学食堂改造-安装部分
分部分项工程
强电照明工程
46 | 030404017001 | 总配电箱AL (1)规格:304箱，防护等级IP67，箱内电器元件详系统图 (2)安装方式:距地1.5米安装 | 台 | 1
47 | 030404017002 | 四层配电箱4AL (1)规格:304箱，防护等级P67，箱内电器元件详系统图 (2)安装方式:距地1.5米安装 | 台 | 1
48 | 030109012001 | 柜式空调 | 台 | 4
注：材料设备暂估价计入工程量清单综合单价报价。
表-08
分部分项工程和单价措施项目费用表 (适用于单价合同)
工程名称：梧州市长洲中学旧宿舍楼翻新工程 | [5 empty] | 第8页 共15页
序号 | 项目编码 | 项目名称及项目特征描述 | 计量单位 | 工程量 | 金额(元)
[5 empty] | 综合单价 | 合价 | 其中： 暂估价
1.柜式空调3匹机 2.样式由业主定
49 | 030404017003 | 热水系统配电箱WAP-RS (1)规格:304箱，防护等级IP67，箱内电器元件详系统图 (2)安装方式:距地1.5米安装 | 台 | 1
50 | 030404017004 | 炒炉配电箱1AL-CF-CL (1)规格:304箱，防护等级IP67，箱内电器元件详系统图 (2)安装方式:距地1.5米安装 | 台 | 1
51 | 030404017005 | 饭柜配电箱1AL-CF-FG (1)规格:304箱，防护等级IP67，箱内电器元件详系统图 (2)安装方式:距地1.5米安装 | 台 | 1
52 | 030404017006 | 汤桶配电箱1AL-CF-TT (1)规格:304箱，防护等级IP67，箱内电器元件详系统图 (2)安装方式:距地1.5米安装 | 台 | 1
53 | 030404017007 | 厨房配电箱1AL-CF (1)规格:304箱，防护等级IP67，箱内电器元件详系统图 (2)安装方式:距地1.5米安装 | 台 | 1
54 | 030404017008 | 断路器箱 (1)规格:380V~50A (2)安装方式:距地0.5米安装 | 台 | 2
55 | 030404017009 | 空调开关箱 (1)规格:箱内电器元件详系统图 (2)安装方式:距地0.5米安装 | 台 | 3
56 | 030404034001 | 单联单控开关 (1)规格:250V~16A (2)安装方式:距地1.3米安装 | 套 | 4
57 | 030404034002 | 双联单控开关 (1)规格:250V~16A (2)安装方式:距地1.3米安装 | 套 | 1
58 | 030404034003 | 三联单控开关 (1)规格:250V~16A (2)安装方式:距地1.3米安装 | 套 | 1
59 | 030404034004 | 四联单控开关 (1)规格:250V~16A (2)安装方式:距地1.3米安装 | 套 | 3
60 | 030404034005 | 五联单控开关 (1)规格:250V~16A (2)安装方式:距地1.3米安装 | 套 | 1
61 | 030404035001 | 安全型带熔断器单相二、二、三孔暗装插座 (1)规格:250V~10A (2)安装方式:距地0.5米安装 | 套 | 11
62 | 030412005001 | 单管LED灯 (1)规格:1*18W；Ra≥80；=1800lm | 套 | 4
注：材料设备暂估价计入工程量清单综合单价报价。
表-08
分部分项工程和单价措施项目费用表 (适用于单价合同)
工程名称：梧州市长洲中学旧宿舍楼翻新工程 | [5 empty] | 第9页 共15页
序号 | 项目编码 | 项目名称及项目特征描述 | 计量单位 | 工程量 | 金额(元)
[5 empty] | 综合单价 | 合价 | 其中： 暂估价
(2)安装形式:吸顶安装
63 | 030412005002 | 嵌入式单管LED灯 (1)规格:1*18W；Ra≥80；=1800lm (2)安装形式:嵌入吊顶安装 | 套 | 5
64 | 030412005003 | 600x600嵌入式方格栅顶灯 (1)规格:3*16W；Ra≥80；=3500lm (2)安装形式:嵌入吊顶安装 | 套 | 35
65 | 030412005004 | 600x600嵌入式方格栅顶灯 (1)规格:2*16W；Ra≥80；=5200lm (2)安装形式:嵌入吊顶安装 | 套 | 16
66 | 030412004001 | 楼层标志灯(A型) (1)规格:LED灯，P=1W，色温不低于2700K，100lm，持续供电时间不小于60min (2)安装形式:距地2.8米壁装 | 套 | 2
67 | 030412004002 | 自带电源疏散照明灯(A型) (1)规格:LED灯，P=8W，色温≥2700K，960lm，持续供电时间≥60min (2)安装形式:嵌入吊顶/吸顶安装 | 套 | 12
68 | 030412004003 | 应急疏散指示标识灯（向左）、（向右）(A型) (1)规格:LED灯，P=1W，色温不低于2700K，100lm，持续供电时间不小于60min (2)安装形式:距地0.5米嵌墙安装 | 套 | 2
69 | 030412004004 | 双面方向标志灯(A型) (1)规格:LED灯，P=1W，色温不低于2700K，100lm，持续供电时间不小于60min (2)安装形式:距地2.5米吊链安装 | 套 | 2
70 | 030412004005 | 应急疏散指示标志灯(A型) (1)规格:LED灯，P=1W，色温不低于2700K，100lm，持续供电时间不小于60min (2)安装形式:距地2.5米吊链安装 | 套 | 2
71 | 030412004006 | 多信息复合标志灯(A型) (1)规格:LED灯，P=1W，色温不低于2700K，100lm，持续供电时间不小于60min (2)安装形式:距地2.5米吊链安装 | 套 | 1
72 | 030412004007 | 应急疏散指示标识灯(向左、向右)(A型) (1)规格:LED灯，P=1W，色温不低于2700K，100lm，持续供电时间不小于60min (2)安装形式:距地2.5米吊链安装 | 套 | 1
73 | 030506007001 | P1.53全彩LED显示屏 (1)规格:5760*1760mm，1套 (2)安装方式:地边距讲台面1.2m |  | 10.14
注：材料设备暂估价计入工程量清单综合单价报价。
表-08
分部分项工程和单价措施项目费用表 (适用于单价合同)
工程名称：梧州市长洲中学旧宿舍楼翻新工程 | [5 empty] | 第10页 共15页
序号 | 项目编码 | 项目名称及项目特征描述 | 计量单位 | 工程量 | 金额(元)
[5 empty] | 综合单价 | 合价 | 其中： 暂估价
74 | 030408001001 | 电力电缆 (1)规格:WDZ-YJV-5*10mm2 | m | 37.23
75 | 030408001002 | 电力电缆 (1)规格:WDZ-YJY-5*16mm2 | m | 54.29
76 | 030408006001 | 电力电缆头 (1)规格:WDZ-YJY-5*16mm2 | 个 | 4
77 | 030411003001 | 95铝线角铁安装 | kg | 50.00
78 | 030411004001 | 配线 (1)配线形式:管内穿线 (2)规格:铝芯线BLV-95mm2 | m | 380.00
79 | 030411004002 | 配线 (1)配线形式:管内穿线 (2)规格:WDZN-BYJ-2.5mm2 | m | 295.75
80 | 030411004003 | 配线 (1)配线形式:管内穿线 (2)规格:BV-2.5mm2 | m | 762.70
81 | 030411004004 | 配线 (1)配线形式:管内穿线 (2)规格:BV-4mm2 | m | 913.42
82 | 030411004005 | 配线 (1)配线形式:管内穿线 (2)规格:WDZ-BV-10mm2 | m | 20.00
83 | 030411004006 | 配线 (1)配线形式:管内穿线 (2)规格:BV-16mm2 | m | 97.53
84 | 030411004007 | 配线 (1)配线形式:管内穿线 (2)规格:BV-25mm2 | m | 56.96
85 | 030411004008 | 配线 (1)配线形式:管内穿线 (2)规格:BV-35mm2 | m | 49.24
86 | 030411004009 | 配线 (1)配线形式:管内穿线 (2)规格:WDZ-BV-50mm2 | m | 5.00
87 | 030411001001 | 配管 (1)规格:SC20 (2)配置形式:暗配 | m | 129.14
88 | 030411001002 | 配管 (1)规格:PC20 (2)配置形式:暗配 | m | 460.04
89 | 030411001003 | 配管 (1)规格:SC32 (2)配置形式:明配 | m | 117.37
90 | 030411001004 | 配管 (1)规格:SC40 (2)配置形式:明配 | m | 10.31
91 | 030411001005 | 配管 (1)规格:SC50 | m | 186.38
注：材料设备暂估价计入工程量清单综合单价报价。
表-08
分部分项工程和单价措施项目费用表 (适用于单价合同)
工程名称：梧州市长洲中学旧宿舍楼翻新工程 | [5 empty] | 第11页 共15页
序号 | 项目编码 | 项目名称及项目特征描述 | 计量单位 | 工程量 | 金额(元)
[5 empty] | 综合单价 | 合价 | 其中： 暂估价
(2)配置形式:埋地敷设，埋深0.5米 (3)挖沟槽、回填
92 | 030413002001 | 凿(压)槽及恢复 (1)规格:公称管径(≤20mm) (2)类型:砖结构 | m | 105.19
天面空气能给水
93 | 031001006001 | 塑料管 (1)介质:热给水 (2)材质、规格:PPR-DN40 (3)连接形式:热熔连接 (4)含水压试验，管道冲洗消毒 | m | 105.23
94 | 031001006002 | 塑料管 (1)介质:热给水 (2)材质、规格:PPR-DN50 (3)连接形式:热熔连接 (4)含水压试验，管道冲洗消毒 | m | 52.68
95 | 031001006003 | 塑料管 (1)介质:热回水 (2)材质、规格:PPR-DN25 (3)连接形式:热熔连接 (4)含水压试验，管道冲洗消毒 | m | 5.55
96 | 031001006004 | 塑料管 (1)介质:给水 (2)材质、规格:PPR-DN40 (3)连接形式:热熔连接 (4)含水压试验，管道冲洗消毒 | m | 32.00
97 | 031001006005 | 塑料管 (1)介质:给水 (2)材质、规格:PPR-DN50 (3)连接形式:热熔连接 (4)含水压试验，管道冲洗消毒 | m | 15.00
98 | 031003001001 | 闸阀 (1)型号、规格:DN40 (2)连接形式:螺纹连接 | 个 | 22
99 | 031003001002 | 闸阀 (1)型号、规格:DN50 (2)连接形式:螺纹连接 | 个 | 5
100 | 031003001003 | 止回阀 (1)型号、规格:DN40 (2)连接形式:螺纹连接 | 个 | 5
101 | 031003001004 | 止回阀 (1)型号、规格:DN50 (2)连接形式:螺纹连接 | 个 | 2
102 | 031003008001 | Y型过滤器 (1)型号、规格:DN40 (2)连接形式:螺纹连接 | 个 | 5
103 | 031003008002 | Y型过滤器 (1)型号、规格:DN50 (2)连接形式:螺纹连接 | 个 | 2
注：材料设备暂估价计入工程量清单综合单价报价。
表-08
分部分项工程和单价措施项目费用表 (适用于单价合同)
工程名称：梧州市长洲中学旧宿舍楼翻新工程 | [5 empty] | 第12页 共15页
序号 | 项目编码 | 项目名称及项目特征描述 | 计量单位 | 工程量 | 金额(元)
[5 empty] | 综合单价 | 合价 | 其中： 暂估价
104 | 031003001005 | 电磁阀 (1)型号、规格:DN40 (2)连接形式:螺纹连接 | 个 | 1
105 | 031003010001 | 可曲挠橡胶接头 (1)型号、规格:DN40 (2)连接形式:螺纹连接 | 个 | 4
106 | 031003010002 | 可曲挠橡胶接头 (1)型号、规格:DN50 (2)连接形式:螺纹连接 | 个 | 4
107 | 031006015001 | 不锈钢热水水箱 (1)型号、规格:10m3 (2)尺寸2350*2200(其中2350为内直径;2200为高度) | 个 | 2
108 | 031006015002 | 不锈钢冷水蓄水箱 (1)型号、规格:10m3 | 个 | 1
109 | 030109012002 | 热泵循环泵 (1)型号:80RK16-12.5B (2)规格:H=10m；Q=16.0m³/h；N=1.5kw | 台 | 2
110 | 030109012003 | 空气源热泵 (1)型号:TFS-SKR1600S型 (2)规格:低温名义工况制热量W=72KW;N=16.6W;尺寸2100*1100*1900mm | 台 | 2
111 | 030109012004 | 热水供水泵 (1)型号:PUN-200EH (2)规格:H=15m；Q=20.0m³/h；N=3.0kw | 台 | 2
112 | 03B001 | 紫外线消毒器 | 个 | 1
小 计
∑人工费
∑材料费
∑机械费
∑管理费
∑利 润
∑增值税
合 计
∑人工费
∑材料费
∑机械费
∑管理费
∑利 润
∑增值税
梧州市长洲中学运动场主席台雨蓬-土
注：材料设备暂估价计入工程量清单综合单价报价。
表-08
分部分项工程和单价措施项目费用表 (适用于单价合同)
工程名称：梧州市长洲中学旧宿舍楼翻新工程 | [5 empty] | 第13页 共15页
序号 | 项目编码 | 项目名称及项目特征描述 | 计量单位 | 工程量 | 金额(元)
[5 empty] | 综合单价 | 合价 | 其中： 暂估价
建部分
分部分项工程
分部工程
113 | 010101003001 | 挖沟槽土方 1.挖土深度:1.5m以内 2.土壤类别:三类土 |  | 54.76
114 | 010103001001 | 回填土方 |  | 46.63
115 | 010103002001 | 余方弃置 1.运距:5km |  | 8.13
| 0105 | 混凝土及钢筋混凝土工程
116 | 010501001001 | 垫层 1.混凝土强度等级:C15 |  | 0.84
117 | 010501003001 | 独立基础 1.混凝土种类、强度等级:C25 |  | 3.74
118 | 010503001001 | 基础梁 1.混凝土种类、强度等级:C25 |  | 1.15
119 | 010502001001 | 矩形柱 1.混凝土强度等级:C25 |  | 2.40
120 | 010515001001 | 现浇构件圆钢筋制安 φ10以内 | t | 0.005
121 | 010515001002 | 现浇构件螺纹钢制安 10以内 | t | 0.029
122 | 010515001003 | 现浇构件螺纹钢制安 10以上 | t | 1.268
| 0106 | 金属结构工程
123 | 010602003001 | 钢桁架 1.钢材品种、规格:无缝钢管 2.构件运距:5km | t | 0.745
124 | 010603003001 | 钢管柱 1.钢材品种、规格:无缝钢管 2.构件运距:5km | t | 0.815
125 | 010606001001 | 钢支撑、钢拉条 1.钢材品种、规格:无缝钢管 2.构件运距:5km | t | 0.569
126 | 010516002001 | 预埋铁件 | t | 0.154
127 | 010901005001 | 膜结构屋面 1.膜布品种、规格:2000目 |  | 97.44
128 | 011405001001 | 金属面油漆 1.手工除锈 2.油漆品种、遍数:环氧富锌底漆，白色醇酸面漆 |  | 69.49
室外工程
129 | 011601001001 | 砖砌体拆除 1.砌体名称:台阶 2.弃渣运距:5km |  | 35.00
130 | 011201001001 | 墙面一般抹灰 1.20厚1：2水泥砂浆抹面 |  | 50.00
注：材料设备暂估价计入工程量清单综合单价报价。
表-08
分部分项工程和单价措施项目费用表 (适用于单价合同)
工程名称：梧州市长洲中学旧宿舍楼翻新工程 | [5 empty] | 第14页 共15页
序号 | 项目编码 | 项目名称及项目特征描述 | 计量单位 | 工程量 | 金额(元)
[5 empty] | 综合单价 | 合价 | 其中： 暂估价
131 | 011602002001 | 混凝土地面拆除 1.弃渣运距:5km |  | 180.00
132 | 011101003001 | 混凝土地面 1.180厚水泥砼路面随捣随抹，拉弯强度fr=4.5MPa 2.面层压纹抗滑 |  | 180.00
小 计
∑人工费
∑材料费
∑机械费
∑管理费
∑利 润
∑增值税
单价措施项目
| 011701 | 脚手架工程
133 | 011701006001 | 满堂脚手架 |  | 96.00
| 011702 | 混凝土模板及支架(撑)
134 | 011702001001 | 混凝土基础垫层 木模板木支撑 |  | 2.32
135 | 011702001002 | 独立基础 胶合板模板 木支撑 |  | 12.00
136 | 011702002001 | 矩形柱 胶合板模板 木支撑 |  | 19.20
137 | 011702005001 | 基础梁 胶合板模板 木支撑 |  | 13.80
138 | 011702025001 | 混凝土地面 胶合板木支撑 |  | 26.89
小 计
∑人工费
∑材料费
∑机械费
∑管理费
∑利 润
∑增值税
合 计
∑人工费
∑材料费
∑机械费
∑管理费
∑利 润
∑增值税
梧州市长洲中学运动场主席台雨蓬-安装部分
分部分项工程
注：材料设备暂估价计入工程量清单综合单价报价。
表-08
分部分项工程和单价措施项目费用表 (适用于单价合同)
工程名称：梧州市长洲中学旧宿舍楼翻新工程 | [5 empty] | 第15页 共15页
序号 | 项目编码 | 项目名称及项目特征描述 | 计量单位 | 工程量 | 金额(元)
[5 empty] | 综合单价 | 合价 | 其中： 暂估价
室外电气工程
139 | 桂030904020001 | LED大屏幕 (1)规格:8*3.8m (2)品种:显示屏 (3)型号:P5.93表贴全彩-9S (4)模组尺寸(mm):320X160 (5)分辨率:54X27 (6)系列:高科化外表贴全彩系列 (7)点密度(点/m):28437 (8)灯珠:SMD2727 (9)说明;P4为常规灯珠+明微 (10)20385:P8-P10为常规灯珠+明微16237DS;P5-P6.67为床柜灯珠+集包160175 |  | 30.40
140 | 030404017001 | 配电箱 (1)规格:箱内电器元件详系统图 (2)安装方式:距地1.0米安装 | 台 | 1
141 | 030408001001 | 电力电缆 (1)规格:YJV22-5*6mm2 | m | 80.00
小 计
∑人工费
∑材料费
∑机械费
∑管理费
∑利 润
∑增值税
合 计
∑人工费
∑材料费
∑机械费
∑管理费
∑利 润
∑增值税
总 计
∑人工费
∑材料费
∑机械费
∑管理费
∑利 润
∑增值税
注：材料设备暂估价计入工程量清单综合单价报价。
表-08

## 表-10 总价措施项目费用表
总价措施项目费用表
工程名称：梧州市长洲中学旧宿舍楼翻新工程 |  |  |  |  | 第1页 共2页
序号 | 项目编码 | 项目名称 | 计算过程 | 金额(元) | 增值税(元) 税率9% | 含税金额(元)
梧州市长洲中学教学综合楼改造
一 |  | 2024建筑装饰装修工程(单价合同)一般计税法
1 | 桂011801001001 | 安全文明施工费 | ∑分部分项及单价措施费定额(人工费+机械费)
2 | 桂011801002001 | 检验试验配合费
3 | 桂011801003001 | 雨季施工增加费
4 | 桂011801004001 | 工程定位复测费
梧州市长洲中学教学综合楼应急照明工程
一 |  | 2023给排水、燃气、电气、通风空调、消防、建筑智能、通信、自控仪表工程(单价合同)一般计税法
1 | 桂031401001001 | 安全文明施工费 | ∑分部分项及单价措施费定额(人工费+机械费)
2 | 桂031401002001 | 检验试验配合费
3 | 桂031401003001 | 雨季施工增加费
4 | 桂031401010001 | 脚手架搭拆费
梧州市长洲中学旧宿舍楼翻新工程-装修部分
一 |  | 2024建筑装饰装修工程(单价合同)一般计税法
1 | 桂011801001001 | 安全文明施工费 | ∑分部分项及单价措施费定额(人工费+机械费)
2 | 桂011801002001 | 检验试验配合费
3 | 桂011801003001 | 雨季施工增加费
4 | 桂011801004001 | 工程定位复测费
梧州市长洲中学旧宿舍楼翻新工程-安装工程
一 |  | 2023给排水、燃气、电气、通风空调、消防、建筑智能、通信、自控仪表工程(单价合同)一般计税法
1 | 桂031401001001 | 安全文明施工费 | ∑分部分项及单价措施费定额(人工费+机械费)
2 | 桂031401002001 | 检验试验配合费
3 | 桂031401003001 | 雨季施工增加费
梧州市长洲中学食堂改造-土建部分
一 |  | 2024建筑装饰装修工程(单价合同)一般计税法
1 | 桂011801001001 | 安全文明施工费 | ∑分部分项及单价措施费定额(人工费+机械费)
2 | 桂011801002001 | 检验试验配合费
3 | 桂011801003001 | 雨季施工增加费
4 | 桂011801004001 | 工程定位复测费
梧州市长洲中学食堂改造-安装部分
一 |  | 2023给排水、燃气、电气、通风空调、消防、建筑智能、通信、自控仪表工程(单价合同)一般计税法
1 | 桂031401001001 | 安全文明施工费 | ∑分部分项及单价措施费定额(人工费+机械费)
2 | 桂031401002001 | 检验试验配合费
3 | 桂031401003001 | 雨季施工增加费
梧州市长洲中学运动场主席台雨蓬-土建部分
一 |  | 2024建筑装饰装修工程(单价合同)一般计税法
1 | 桂011801001001 | 安全文明施工费 | ∑分部分项及单价措施费定额(人工费+机械费)
2 | 桂011801002001 | 检验试验配合费
注：此表增值税是指建筑服务增值税，在一般计税法中为增值税销项税，在简易计税法中为应纳增值税。
表-10
总价措施项目费用表
工程名称：梧州市长洲中学旧宿舍楼翻新工程 |  |  |  |  | 第2页 共2页
序号 | 项目编码 | 项目名称 | 计算过程 | 金额(元) | 增值税(元) 税率9% | 含税金额(元)
3 | 桂011801003001 | 雨季施工增加费 | ∑分部分项及单价措施费定额(人工费+机械费)
4 | 桂011801004001 | 工程定位复测费
梧州市长洲中学运动场主席台雨蓬-安装部分
一 |  | 2023给排水、燃气、电气、通风空调、消防、建筑智能、通信、自控仪表工程(单价合同)一般计税法
1 | 桂031401001001 | 安全文明施工费 | ∑分部分项及单价措施费定额(人工费+机械费)
2 | 桂031401002001 | 检验试验配合费
3 | 桂031401003001 | 雨季施工增加费
合 计
注：此表增值税是指建筑服务增值税，在一般计税法中为增值税销项税，在简易计税法中为应纳增值税。
表-10

## 表-11 其他项目费用汇总表
其他项目费用汇总表 (适用于单价合同)
工程名称：梧州市长洲中学旧宿舍楼翻新工程 |  |  |  | 第1页 共2页
序号 | 项目名称 | 金额(元) | 增值税(元) 税率9% | 含税金额(元)
梧州市长洲中学教学综合楼改造
一 | 2024建筑装饰装修工程(单价合同)一般计税法
1 | 暂列金额
2 | 材料暂估价
3 | 专业工程暂估价
4 | 计日工
5 | 总承包服务费
6 | 安全生产责任保险费暂估价
梧州市长洲中学教学综合楼应急照明工程
一 | 2023给排水、燃气、电气、通风空调、消防、建筑智能、通信、自控仪表工程(单价合同)一般计税法
1 | 暂列金额
2 | 材料暂估价
3 | 专业工程暂估价
4 | 计日工
5 | 总承包服务费
6 | 安全生产责任保险费暂估价
梧州市长洲中学旧宿舍楼翻新工程-装修部分
一 | 2024建筑装饰装修工程(单价合同)一般计税法
1 | 暂列金额
2 | 材料暂估价
3 | 专业工程暂估价
4 | 计日工
5 | 总承包服务费
6 | 安全生产责任保险费暂估价
梧州市长洲中学旧宿舍楼翻新工程-安装工程
一 | 2023给排水、燃气、电气、通风空调、消防、建筑智能、通信、自控仪表工程(单价合同)一般计税法
1 | 暂列金额
2 | 材料暂估价
3 | 专业工程暂估价
4 | 计日工
5 | 总承包服务费
6 | 安全生产责任保险费暂估价
梧州市长洲中学食堂改造-土建部分
一 | 2024建筑装饰装修工程(单价合同)一般计税法
1 | 暂列金额
2 | 材料暂估价
注：1.此表增值税是指建筑服务增值税，在一般计税法中为增值税销项税，在简易计税法中为应纳增值税。 2.材料暂估单价进入清单项目综合单价，此处不汇总。
表-11
其他项目费用汇总表 (适用于单价合同)
工程名称：梧州市长洲中学旧宿舍楼翻新工程 |  |  |  | 第2页 共2页
序号 | 项目名称 | 金额(元) | 增值税(元) 税率9% | 含税金额(元)
3 | 专业工程暂估价
4 | 计日工
5 | 总承包服务费
6 | 安全生产责任保险费暂估价
梧州市长洲中学食堂改造-安装部分
一 | 2023给排水、燃气、电气、通风空调、消防、建筑智能、通信、自控仪表工程(单价合同)一般计税法
1 | 暂列金额
2 | 材料暂估价
3 | 专业工程暂估价
4 | 计日工
5 | 总承包服务费
6 | 安全生产责任保险费暂估价
梧州市长洲中学运动场主席台雨蓬-土建部分
一 | 2024建筑装饰装修工程(单价合同)一般计税法
1 | 暂列金额
2 | 材料暂估价
3 | 专业工程暂估价
4 | 计日工
5 | 总承包服务费
6 | 安全生产责任保险费暂估价
梧州市长洲中学运动场主席台雨蓬-安装部分
一 | 2023给排水、燃气、电气、通风空调、消防、建筑智能、通信、自控仪表工程(单价合同)一般计税法
1 | 暂列金额
2 | 材料暂估价
3 | 专业工程暂估价
4 | 计日工
5 | 总承包服务费
6 | 安全生产责任保险费暂估价
合计
注：1.此表增值税是指建筑服务增值税，在一般计税法中为增值税销项税，在简易计税法中为应纳增值税。 2.材料暂估单价进入清单项目综合单价，此处不汇总。
表-11

## 表-22 本工程材料和工程设备一览表
本工程材料和工程设备一览表
工程名称：梧州市长洲中学旧宿舍楼翻新工程 |  |  |  | 第1页 共10页
序号 | 名称、规格、型号 | 单位 | 数量 | 投标单价（元）
◆材料◆
1 | 热轧带肋钢筋HRB400 10以内(综合) | t
2 | 热轧带肋钢筋HRB400 10以上(综合) | t
3 | 钢丝 Φ1.6 | kg
4 | 铁丝 Φ4 | kg
5 | 镀锌铁丝(综合) | kg
6 | 镀锌铁丝 Φ4 | kg
7 | 镀锌铁丝 Φ0.7 | kg
8 | 钢丝绳(综合) | kg
9 | 圆钢HPB300 Φ10以内(综合) | t
10 | 扁钢(综合) | t
11 | 钢板 1.6～1.9mm | kg
12 | 铝合金型材(综合) | kg
13 | 封铅 含铅 65% 含锡 35 % | kg
14 | 橡胶板 2mm | ㎡
15 | 橡胶板 1～3mm | kg
16 | 塑料薄膜（养护） | 
17 | 聚四氟乙烯生料带 宽20mm | m
18 | 棉丝 | kg
19 | 棉纱头 | kg
20 | 破布 | kg
21 | 自攻螺钉 | 百个
22 | 镀锌自攻螺钉 M4～6×20～35 | 个
23 | 木螺钉 | 百个
24 | 木螺钉 ㎡～4×6～65 | 个
25 | 镀锌木螺钉 M4.5～6×15～100 | 个
26 | 平头螺钉(综合) | 百个
27 | 机螺钉 | kg
28 | 镀锌螺栓 M8×100 | 套
29 | 镀锌螺栓 M10×100 | 套
30 | 不锈钢螺栓 M6×90 | 套
31 | 不锈钢螺栓 M12×45 | 套
32 | 不锈钢螺栓 M12×110 | 套
33 | 带帽螺栓 | kg
34 | 对拉螺栓 | kg
35 | 塑料锚栓 | 套
36 | 膨胀螺栓 | 套
37 | 膨胀螺栓 M6 | 套
38 | 膨胀螺栓 M6×85 | 套
39 | 膨胀螺栓 M10 | 套
40 | 膨胀螺栓 M10～16 | 套
表-22
本工程材料和工程设备一览表
工程名称：梧州市长洲中学旧宿舍楼翻新工程 |  |  |  | 第2页 共10页
序号 | 名称、规格、型号 | 单位 | 数量 | 投标单价（元）
41 | 镀锌锁紧螺母 20 | 个
42 | 螺母 | 百个
43 | 垫圈 | 百个
44 | 镀锌垫圈 M8 | 个
45 | 镀锌弹簧垫圈 M8 | 个
46 | 塑料胀管 Φ6～8 | 颗
47 | 铁钉(综合) | kg
48 | 不锈钢风撑 | 支
49 | 不锈钢旁撑 | 支
50 | 七字执手 | 支
51 | 金刚石磨盘 | 片
52 | 碟形钢丝砂轮片 Φ100 | 片
53 | 电焊条（综合） | kg
54 | 电焊条 结422 Φ2.5～3.2 | kg
55 | 耐热电焊条 | kg
56 | 电焊丝 | kg
57 | 焊锡丝 综合 | kg
58 | 焊锡 | kg
59 | 焊锡膏 瓶装50g | kg
60 | 冲击钻头（综合） | 根
61 | 冲击钻头 Φ12 | 个
62 | 冲击钻头 Φ16 | 个
63 | 合金钢钻头(综合) | 个
64 | 钢锯条 | 根
65 | 钢割片 | 片
66 | 钢丝刷子 | 把
67 | 砂纸 | 张
68 | 水砂纸 | 张
69 | 铁砂布 | 张
70 | 平垫铁 0#～3#钢 1# | kg
71 | 斜垫铁 0#～3#钢 1# | kg
72 | 铁件(综合) | kg
73 | 预埋铁件 | kg
74 | 镀锌铁件 | kg
75 | 镀锌全螺纹吊杆 Φ6 | m
76 | PVC管专用弹簧 | 根
77 | 砌筑水泥 M32.5 | t
78 | 砌筑水泥 M32.5 | t
79 | 普通硅酸盐水泥 P.O 42.5MPa | kg
80 | 砂(综合) | 
81 | 砂(综合) | 
表-22
本工程材料和工程设备一览表
工程名称：梧州市长洲中学旧宿舍楼翻新工程 |  |  |  | 第3页 共10页
序号 | 名称、规格、型号 | 单位 | 数量 | 投标单价（元）
82 | 中砂 | 
83 | 石英砂(综合) | kg
84 | 干混地面砂浆 DS M20 | t
85 | 一等杉木枋材 | 
86 | 二等松杂板枋材(综合) | 
87 | 周转板枋材 | 
88 | 周转枋材 | 
89 | 木板 | 
90 | 胶合板 5mm | 
91 | 木砖 | 
92 | 垫木 | 
93 | 竹篾 | 百根
94 | 单向透视钢化玻璃 10mm | 
95 | 陶瓷墙面砖 300×600 | 
96 | 陶瓷墙面砖 300×600 | 
97 | 陶瓷地面砖 600×600 | 
98 | 陶瓷梯级砖 | 
99 | 防滑地砖800×800×11 | 
100 | 防滑地砖 600×600×11 | 
101 | 竹木纤维板 | 
102 | 铝板 600×600 | 
103 | 铝合金大龙骨 h45 | m
104 | 铝合金中龙骨 h35 | m
105 | 铝合金边龙骨 h35 | m
106 | 铝合金小龙骨 h22 | m
107 | 铝合金小龙骨横撑 h22 | m
108 | 铝合金龙骨主接件 | 个
109 | 铝合金龙骨次接件 | 个
110 | 铝合金大龙骨垂直吊挂件 | 个
111 | 铝合金中龙骨垂直吊挂件 | 个
112 | 铝合金边龙骨垂直吊挂件 | 个
113 | 铝合金窗帘轨(带支撑件 成品) | m
114 | 塑料窗帘盒宽 140mm | m
115 | 膜布 | 
116 | 调和漆(综合) | kg
117 | 醇酸磁漆(综合) | kg
118 | 酚醛磁漆(各种颜色) | kg
119 | 成品腻子粉（一般型） | kg
120 | 耐水腻子 | kg
121 | 耐水腻子 | kg
122 | 防锈漆 | kg
表-22
本工程材料和工程设备一览表
工程名称：梧州市长洲中学旧宿舍楼翻新工程 |  |  |  | 第4页 共10页
序号 | 名称、规格、型号 | 单位 | 数量 | 投标单价（元）
123 | 酚醛防锈漆(各种颜色) | kg
124 | 醇酸防锈漆 C53-1 | kg
125 | 环氧富锌底漆 | kg
126 | 环氧底漆 | kg
127 | 环氧面漆 | kg
128 | 环氧中层漆 | kg
129 | 环氧漆稀释剂 | kg
130 | 沥青绝缘漆 | kg
131 | 铅油 | kg
132 | 油浸石棉盘根(综合) | kg
133 | 防腐油 | kg
134 | 嵌缝料 | kg
135 | 嵌缝料 | kg
136 | 清油 | kg
137 | 国V汽油 92# | kg
138 | 煤油 | kg
139 | 油漆溶剂油 | kg
140 | 机油（综合） | kg
141 | 黄油 | kg
142 | 电力复合酯 一级 | kg
143 | 红丹粉 | kg
144 | 漂白粉 | kg
145 | 硬酯酸 一级 | kg
146 | 丙酮 | kg
147 | 醇酸漆稀释剂 X6 | kg
148 | 环氧富锌底漆稀释剂 | kg
149 | 固化剂 T31 | kg
150 | 隔离剂 | kg
151 | 乙炔气 | 
152 | 氧气 | 
153 | 二氧化碳 | 
154 | 硅酮结构胶 双组分 | L
155 | 建筑胶 | kg
156 | 硅酮耐候胶 | L
157 | 玻璃胶 310g | 支
158 | 万能胶 | kg
159 | 胶合剂 | kg
160 | 界面处理剂 | t
161 | 专用界面剂 | kg
162 | 自粘性橡胶带 20mm×5m | 卷
163 | 自粘性塑料带 20mm×20m | 卷
表-22
本工程材料和工程设备一览表
工程名称：梧州市长洲中学旧宿舍楼翻新工程 |  |  |  | 第5页 共10页
序号 | 名称、规格、型号 | 单位 | 数量 | 投标单价（元）
164 | 双面强力弹性胶带 | m
165 | 塑料胶布带 20mm×10m | 卷
166 | 塑料胶布带 25mm×10m | 卷
167 | 泡沫条 | m
168 | 塑料软管 | kg
169 | 钢制管箍 DN20 | 个
170 | 钢制管箍 DN50 | 个
171 | 镀锌管箍 DN20 | 个
172 | 镀锌管箍 DN25 | 个
173 | 镀锌管箍 DN32 | 个
174 | 镀锌管箍 DN40 | 个
175 | 镀锌活接头 DN15 | 个
176 | 钢制活接头 DN15 | 个
177 | 钢制活接头 DN40 | 个
178 | 钢制活接头 DN50 | 个
179 | 塑料管卡 de20 | 个
180 | 塑料管卡 de25 | 个
181 | 塑料管卡 de32 | 个
182 | 塑料管卡 de40 | 个
183 | 镀锌管卡子(钢管用) DN20 | 个
184 | 镀锌管卡子(钢管用) DN25 | 个
185 | 镀锌管卡子(钢管用) DN32 | 个
186 | 镀锌管卡子(钢管用) DN40 | 个
187 | 镀锌管卡子(给水管用)DN40 | 个
188 | 镀锌管卡子(给水管用)DN50 | 个
189 | 接地卡子(综合) | 个
190 | 固定卡子 3×80 | 套
191 | 闸阀 Z15T-10 DN15 | 个
192 | 石棉橡胶板(综合) | kg
193 | 色带20mm×20m | 卷
194 | 镀锡裸铜绞线 TJX-16 | kg
195 | 塑料软铜绝缘导线 BVR-4 | m
196 | 阻燃管接头 FST20 | 个
197 | 塑料护口 15～20 | 个
198 | 电缆吊挂 3×50 | 套
199 | 镀锌电缆卡子 2×35 | 套
200 | 铜接线端子 DT-4m㎡ | 个
201 | 铜接线端子 DT-16m㎡ | 个
202 | 开关盒 | 个
203 | 接线盒 | 个
204 | 灯具金属吊盒 | 个
表-22
本工程材料和工程设备一览表
工程名称：梧州市长洲中学旧宿舍楼翻新工程 |  |  |  | 第6页 共10页
序号 | 名称、规格、型号 | 单位 | 数量 | 投标单价（元）
205 | 尼龙扎带(综合) | 个
206 | 无缝钢管(综合) | t
207 | 无缝钢管(综合) | t
208 | 无缝钢管(综合) | t
209 | 镀锌圆钢支架 Φ10～14 | 套
210 | 防尘面罩 | 套
211 | 护目镜 | 套
212 | 水 | 
213 | 电 | kW·h
214 | 标志牌 塑料扁形 | 个
215 | 其他材料费 | 元
216 | 其他材料费 | 元
217 | 胶合板模板 1830×915×18 | 
218 | 胶合板模板 1830×915×18 | 
219 | 模板支撑钢管及扣件 | kg
220 | 回转扣件 | 个
221 | 直角扣件 | 个
222 | 脚手架焊接钢管 Φ48.3×3.6 | t
223 | 竹脚手板 | 
224 | 钢支架摊销 | kg
225 | 钢凿 | 个
226 | 钢垫板 | kg
227 | 遮光窗帘 材料费 | m2
◆商品砼◆
228 | 预拌普通混凝土 C15 | 
229 | 预拌普通混凝土 C25 | 
230 | 预拌商品混凝土 fc4.5 | 
◆配比◆
231 | 水泥砂浆1:2 | 
232 | 水泥砂浆 1:2.5 | 
233 | 水泥砂浆 1:3 | 
234 | 素水泥浆 | 
◆主材◆
235 | 塑料管PC20 | m
236 | PP－R给水管 | m
237 | PP－R给水管DN40 | m
238 | PP－R给水管DN50 | m
239 | PP－R给水管DN25 | m
240 | PP－R给水管DN15 | m
241 | PP－R给水管DN20 | m
242 | 塑料给水管件 | 个
表-22
本工程材料和工程设备一览表
工程名称：梧州市长洲中学旧宿舍楼翻新工程 |  |  |  | 第7页 共10页
序号 | 名称、规格、型号 | 单位 | 数量 | 投标单价（元）
243 | 塑料给水管件DN40 | 个
244 | 塑料给水管件DN50 | 个
245 | 塑料给水管件DN25 | 个
246 | 塑料给水管件DN15 | 个
247 | 塑料给水管件DN20 | 个
248 | 闸阀DN40 | 个
249 | 闸阀DN50 | 个
250 | 止回阀DN40 | 个
251 | 止回阀DN50 | 个
252 | Y型过滤器DN40 | 个
253 | Y型过滤器DN50 | 个
254 | 电磁阀DN40 | 个
255 | 截止阀DN15 | 个
256 | 普通龙头 | 个
257 | 智能计量水表 | 个
258 | 95铝线角铁安装 | kg
259 | 户内热缩式电缆终端头16 | 套
260 | 不锈钢热水水箱10m3 | 个
261 | 不锈钢冷水蓄水箱 | 个
262 | A型应急照明配电箱DC36V | 台
263 | 总配电箱AL | 台
264 | 四层配电箱4AL | 台
265 | 热水系统配电箱WAP-RS | 台
266 | 断路器箱 | 台
267 | 空调开关箱 | 台
268 | 厨房配电箱1AL-CF | 台
269 | 配电箱 | 台
270 | 汤桶配电箱1AL-CF-TT | 台
271 | 饭柜配电箱1AL-CF-FG | 台
272 | 炒炉配电箱1AL-CF-CL | 台
273 | SC20 | m
274 | SC25 | m
275 | SC32 | m
276 | SC50 | m
277 | SC40 | m
278 | 可曲挠橡胶接头DN40 | 个
279 | 可曲挠橡胶接头DN50 | 个
280 | 自带电源疏散照明灯(A型) | 套
281 | 600x600嵌入式方格栅顶灯 | 套
282 | 600x600嵌入式方格栅顶灯 | 套
283 | 应急疏散指示标志灯(A型) | 套
表-22
本工程材料和工程设备一览表
工程名称：梧州市长洲中学旧宿舍楼翻新工程 |  |  |  | 第8页 共10页
序号 | 名称、规格、型号 | 单位 | 数量 | 投标单价（元）
284 | 楼层标志灯(A型) | 套
285 | 应急疏散指示标识灯(A型) | 套
286 | 双面方向标志灯(A型) | 套
287 | 安全出口标志灯(A型) | 套
288 | 应急疏散指示标志灯(A型) | 套
289 | 多信息复合标志灯(A型) | 套
290 | 楼层标志灯(A型) | 套
291 | 双面多信息复合标志灯(A型) | 套
292 | 应急疏散指示标识灯(向左、向右)(A型) | 套
293 | 单管LED灯 | 套
294 | 应急疏散指示标识灯(A型) | 套
295 | 嵌入式单管LED灯 | 套
296 | 应急疏散指示标识灯(向左、向右)(A型) | 套
297 | 单联单控开关 | 个
298 | 双联单控开关 | 个
299 | 三联单控开关 | 个
300 | 四联单控开关 | 个
301 | 五联单控开关 | 个
302 | 安全型带熔断器单相二、二、三孔暗装插座 | 套
303 | 铜芯塑料绝缘导线BV-35mm2 | m
304 | WDZN-BYJ-2.5mm2 | m
305 | 铜芯塑料绝缘导线WDZN-BYJ-2.5mm2 | m
306 | 铜芯塑料绝缘导线BV-2.5mm2 | m
307 | 铜芯塑料绝缘导线BV-4mm2 | m
308 | 铜芯塑料绝缘导线WDZN-BV-10mm2 | m
309 | 铜芯塑料绝缘导线BV-25mm2 | m
310 | 铜芯塑料绝缘导线BV-16mm2 | m
311 | 铜芯塑料绝缘导线WDZ-BV-50mm2 | m
312 | 铝芯塑料绝缘导线95 | m
313 | WDZ-YJV-5*10mm2 | m
314 | WDZ-YJY-5*16mm2 | m
315 | YJV22-5*6mm2 | m
316 | BTTRZ-3*6mm2 | m
317 | 空气源热泵 主材费 | 台
318 | 热水供水泵 主材费 | 台
319 | 热泵循环泵 主材费 | 台
320 | P1.53全彩LED显示屏 | 
321 | LED大屏幕8*3.8 | 
322 | 紫外线消毒器 主材费 | 台
◆设备◆
323 | 分体式空调器安装 分体落地式室内机 设备费 | 台
表-22
本工程材料和工程设备一览表
工程名称：梧州市长洲中学旧宿舍楼翻新工程 |  |  |  | 第9页 共10页
序号 | 名称、规格、型号 | 单位 | 数量 | 投标单价（元）
◆机械台班组成◆
324 | 机械台班人工费 | 元
325 | 机械台班人工 | 元
326 | 一类费用 | 元
327 | 国V汽油 92# | kg
328 | 汽油 92# | kg
329 | 轻柴油 0# | kg
330 | 轻柴油 0# | kg
331 | 电 | kW·h
332 | 折旧费 | 元
333 | 检修费 | 元
334 | 维护费 | 元
335 | 安拆及场外运输费 | 元
336 | 其他费 | 元
337 | 其他费用 | 元
◆机械◆
338 | 工业用真效值万用表 | 台班
339 | 绝缘电阻测试仪 ZC-8 | 台班
340 | 对讲机 C15 | 台班
341 | 笔记本电脑 | 台班
342 | 其他各种仪器仪表 | 台班
343 | 履带式单斗液压挖掘机 斗容量 (1) | 台班
344 | 履带式单斗液压挖掘机 斗容量 (1) | 台班
345 | 混凝土振捣器 平板式 | 台班
346 | 混凝土振捣器 插入式 | 台班
347 | 灰浆搅拌机 拌筒容量(200L) | 台班
348 | 干混砂浆罐式搅拌机 公称储量(20000L) | 台班
349 | 履带式推土机 功率 (75kW) | 台班
350 | 轮胎式装载机 斗容量 (1) | 台班
351 | 载重汽车 装载质量 (4t) | 台班
352 | 载重汽车 装载质量 (4t) | 台班
353 | 载重汽车 装载质量5t | 台班
354 | 载重汽车 装载质量5t | 台班
355 | 载重汽车 装载质量 (6t) | 台班
356 | 自卸汽车 装载质量 (3.5t) | 台班
357 | 自卸汽车 装载质量 (8t) | 台班
358 | 自卸汽车 装载质量 (10t) | 台班
359 | 平板拖车组 装载质量 (20t) | 台班
360 | 汽车式起重机 提升质量 (5t) | 台班
361 | 汽车式起重机 提升质量 (25t) | 台班
362 | 叉式起重机 提升质量6t | 台班
表-22
本工程材料和工程设备一览表
工程名称：梧州市长洲中学旧宿舍楼翻新工程 |  |  |  | 第10页 共10页
序号 | 名称、规格、型号 | 单位 | 数量 | 投标单价（元）
363 | 电动双筒慢速卷扬机 牵引力30kN | 台班
364 | 电动夯实机 夯击能量250N·m | 台班
365 | 电动夯实机 夯击能量 (250N·m) | 台班
366 | 幕墙注胶机 | 台班
367 | 钢筋调直机 直径 (14mm) | 台班
368 | 钢筋切断机 直径 (40mm) | 台班
369 | 钢筋弯曲机 直径 (40mm) | 台班
370 | 台式砂轮机 砂轮直径100mm | 台班
371 | 管子套丝机 φ159mm | 台班
372 | 电动弯管机 管径108mm | 台班
373 | 木工圆锯机 直径 (500mm) | 台班
374 | 木工圆锯机 直径 (500mm) | 台班
375 | 双头切割机 | 台班
376 | 金刚石吸尘磨光机 | 台班
377 | 角向磨光机 | 台班
378 | 交流电弧焊机 容量21kV·A | 台班
379 | 交流电弧焊机 容量 (30kV·A) | 台班
380 | 交流电弧焊机 容量 (30kV·A) | 台班
381 | 交流电弧焊机 容量 (32kV·A) | 台班
382 | 对焊机 容量 (75kV·A) | 台班
383 | 热熔对接焊机 直径63mm | 台班
384 | 二氧化碳气体保护焊机 电流 (500A) | 台班
385 | 超声波探伤仪 | 台班
386 | 履带式液压岩石破碎机 | 台班
387 | 升降机 | 台班
388 | 电动空气压缩机 排气量 (3/min) | 台班
389 | 试压泵 压力30MPa | 台班
390 | 油压接管钳 50t | 台班
391 | 电锤 功率 （520W） | 台班
392 | 电锤 功率520W | 台班
393 | 电锤 功率 （520W） | 台班
394 | 其他机械费 | 元
表-22