## 封-2招标控制价
龙临镇龙门村念乃屯文化活动中心及念浩村活动中心项目
工程
招 标 控 制 价
招 标 人:
(单位盖章)
造价咨询人:
(单位盖章)
软件名称及版本号:博奥云计价软件
| 工程计价软件测评合格编号:2019J02 |  |  | 封-1

## 扉-2招标控制价
龙临镇龙门村念乃屯文化活动中心及念浩村活动中心项目
工程
招 标 控 制 价
招标控制价 |  | (小写): |  | 784851.56元
|  | (大写): |  | 柒拾捌万肆仟捌佰伍拾壹元伍角陆分
招标人: |  |  |  |  | 造价咨询人:
|  |  | (单位盖章) |  |  | (单位资质专用章)
法定代表人 或其授权人: |  |  |  |  | 法定代表人 或其授权人:
|  |  | (签字或盖章) |  |  | (签字或盖章)
编制人: |  |  |  |  | 复核人:
|  |  | (造价人员签字) |  |  | (造价工程师签字盖专用章)
编制时间: |  |  |  |  | 复核时间:
扉-2

## 表-02建设项目招标控制价汇总表
建设项目招标控制价汇总表
工程名称:龙临镇龙门村念乃屯文化活动中心及念浩村活动中心项目 |  |  | 第1页 共1页
序号 | 单项工程名称 | 金额(元) | 其中:(元)
|  |  | 暂估价 | 安全文明 施工费
1.1 | 龙临镇龙门村念乃屯文化活动中心及念浩村活动中心项目 | 784851.56 | 1566.56 | 41252.7
| 招标控制价合计 | 784851.56 | 1566.56 | 41252.7
表-02

## 表-03单项工程招标控制价汇总表
单项工程招标控制价汇总表
工程名称:龙临镇龙门村念乃屯文化活动中心及念浩村活动中心项目 |  |  | 第1页 共1页
序号 | 单位工程名称 | 金额(元) | 其中:(元)
|  |  | 暂估价 | 安全文明 施工费
1.1.1 | 龙门村文化室-建筑 | 323501.96 | 645.71 | 16530.3
1.1.2 | 龙门村文化室-安装 | 33723.89 | 67.31 | 1294.66
1.1.3 | 念浩村文化室-建筑 | 397332.96 | 793.08 | 22231.2
1.1.4 | 念浩村文化室_安装 | 30292.75 | 60.46 | 1196.54
| 招标控制价合计 | 784851.56 | 1566.56 | 41252.7
表-03

## 表-04单位工程招标控制价汇总表
单位工程招标控制价汇总表
工程名称:龙临镇龙门村念乃屯文化活动中心及念浩村活动中心项目 |  | 第1页 共1页
序号 | 汇总内容 | 金额(元) | 备注
龙门村文化室-建筑
1 | 分部分项工程和单价措施项目费用合计 | 304456.11
1.1 | 其中:材料暂估价
2 | 总价措施项目费用合计 | 18400.14
2.1 | 其中:安全文明施工费 | 16530.3
3 | 其他项目费用合计 | 645.71
4 | 建筑安装工程费=1+2+3 | 323501.96
龙门村文化室-安装
1 | 分部分项工程和单价措施项目费用合计 | 31555.94
1.1 | 其中:材料暂估价
2 | 总价措施项目费用合计 | 2100.64
2.1 | 其中:安全文明施工费 | 1294.66
3 | 其他项目费用合计 | 67.31
4 | 建筑安装工程费=1+2+3 | 33723.89
念浩村文化室-建筑
1 | 分部分项工程和单价措施项目费用合计 | 371793.98
1.1 | 其中:材料暂估价
2 | 总价措施项目费用合计 | 24745.9
2.1 | 其中:安全文明施工费 | 22231.2
3 | 其他项目费用合计 | 793.08
4 | 建筑安装工程费=1+2+3 | 397332.96
念浩村文化室_安装
1 | 分部分项工程和单价措施项目费用合计 | 28265.62
1.1 | 其中:材料暂估价
2 | 总价措施项目费用合计 | 1966.67
2.1 | 其中:安全文明施工费 | 1196.54
3 | 其他项目费用合计 | 60.46
4 | 建筑安装工程费=1+2+3 | 30292.75
工程项目汇总
1 | 分部分项工程和单价措施项目费用合计 | 736071.65
1.1 | 其中:材料暂估价
2 | 总价措施项目费用合计 | 47213.35
2.1 | 其中:安全文明施工费 | 41252.7
3 | 其他项目费用合计 | 1566.56
4 | 建筑安装工程费=1+2+3 | 784851.56
表-04

## 表-08分部分项工程和单价措施项目清单与计价表
分部分项工程和单价措施项目清单与计价表
工程名称:龙临镇龙门村念乃屯文化活动中心及念浩村活动中心项目 | [5 empty] | 第1页 共14页
序号 | 项目编码 | 项目名称及 项目特征描述 | 计量 单位 | 工程量 | 金额(元)
[5 empty] | 综合单价 | 合 价 | 其中： 暂估价
|  | 龙门村文化室-建筑 |  |  |  | 304456.11
|  | 分部分项工程 |  |  |  | 262481.45
| 1. | 土（石）方工程 |  |  |  | 5809.39
1 | 010101003001 | 挖沟槽土方 1.土壤类别:三类土 2.挖土深度:按设计要求 |  | 321.02 | 11.14 | 3576.16
2 | 010103001001 | 回填方 1.来源：利用开挖料回填 2.密实度：按设计要求 |  | 236.54 | 7.32 | 1731.47
3 | 040103002001 | 余方弃置 1.运距:1km以内 |  | 49.00 | 6.46 | 316.54
4 | 桂040103003001 | 土石方运输每增1km 1.暂按2km计取 | ·km | 98.00 | 1.89 | 185.22
| 4. | 砌筑工程 |  |  |  | 44440.21
5 | 010404001001 | 300mm厚粗砂褥垫层 1.位置：条基 |  | 26.40 | 207.35 | 5474.04
6 | 010404001002 | 垫层 1、卫生间：300厚C10轻骨料混凝土填充层找坡,坡向地漏 |  | 6.38 | 526.62 | 3359.84
7 | 010401004001 | 多孔砖墙 1.砖品种、规格、强度等级:MU10页岩烧结多孔砖 2.墙体类型:多孔砖墙，多孔砖要灌满孔 3.墙体厚度:200mm 4.砂浆种类、强度等级:M10水泥砂浆 |  | 16.80 | 628.55 | 10559.64
8 | 010401005001 | 墙体1 1.砖品种、规格、强度等级:390*190*190小型混凝土空心砌块 2.位置：外墙 3.墙体厚度:200mm 4.砂浆种类、强度等级:M5砌筑砂浆 |  | 25.46 | 578.71 | 14733.96
9 | 010401005002 | 墙体2 1.砖品种、规格、强度等级:390*190*190小型混凝土空心砌块 2.位置：房间隔墙 3.墙体厚度:200mm 4.砂浆种类、强度等级:M5砌筑砂浆 |  | 11.48 | 578.72 | 6643.71
10 | 010401005003 | 墙体3 1.砖品种、规格、强度等级:390*190*90小型混凝土空心砌块 2.位置：卫生间隔墙 3.墙体厚度:200mm 4.砂浆种类、强度等级:M5砌筑砂浆 |  | 6.34 | 578.71 | 3669.02
| 5. | 混凝土及钢筋混凝土工程 |  |  |  | 61412.58
11 | 010501001001 | 垫层 1.混凝土种类:现场拌制混凝土 2.混凝土强度等级:C15 |  | 8.80 | 488.05 | 4294.84
12 | 010501001002 | 垫层 1.混凝土种类:现场拌制混凝土 2.混凝土强度等级:C15 3.位置：地面 |  | 10.61 | 488.05 | 5178.21
表-08
分部分项工程和单价措施项目清单与计价表
工程名称:龙临镇龙门村念乃屯文化活动中心及念浩村活动中心项目 | [5 empty] | 第2页 共14页
序号 | 项目编码 | 项目名称及 项目特征描述 | 计量 单位 | 工程量 | 金额(元)
[5 empty] | 综合单价 | 合 价 | 其中： 暂估价
13 | 010501002001 | 带形基础 1.混凝土种类:现场拌制混凝土 2.混凝土强度等级:C30 |  | 25.60 | 497.09 | 12725.5
14 | 010503001001 | 基础梁 1.混凝土种类:现场拌制混凝土 2.混凝土强度等级:C25 |  | 5.60 | 478.42 | 2679.15
15 | 010502002001 | 构造柱 1.混凝土种类:现场拌制混凝土 2.混凝土强度等级:C25 |  | 2.04 | 574.41 | 1171.8
16 | 010505001001 | 有梁板 1.混凝土种类:现场拌制混凝土 2.混凝土强度等级:C25 |  | 23.99 | 477.88 | 11464.34
17 | 010507001001 | 散水、坡道 1.做法：11ZJ901 2/5 | ㎡ | 15.84 | 77.38 | 1225.7
18 | 010515001001 | 现浇构件钢筋 1.钢筋种类、规格:10以内 | t | 2.043 | 5723.61 | 11693.34
19 | 010515001002 | 现浇构件钢筋 1.钢筋种类、规格:10以上 | t | 2.036 | 5392.78 | 10979.7
| 8. | 屋面及防水工程 |  |  |  | 19236.8
20 | 010902001001 | 屋面卷材防水 1、隔离层:干铺聚酯无纺布一层 2、防水层:1.5+1.5厚双层自粘无胎高聚物改性沥青防水卷材 3、刷基层处理剂一遍 4、20厚1:2.5水泥砂浆找平 | ㎡ | 125.24 | 119.2 | 14928.61
21 | 010904002001 | 楼(地)面涂膜防水 1、1.5厚聚氨酯防水涂料 2、20厚1:3水泥砂浆找平 3、卫生间 | ㎡ | 28.60 | 70.04 | 2003.14
22 | 010904001001 | 楼(地)面卷材防水 1、0.7厚聚乙烯丙纶防水卷材*芯材厚度≥0.5,用专用配套粘接材料满粘 2、20厚1:3水泥砂浆找平 3、卫生间 | ㎡ | 29.20 | 78.94 | 2305.05
| 9. | 保温、隔热、防腐工程 |  |  |  | 29123.05
23 | 011001001001 | 保温隔热屋面 1、35厚490x490,C20预制钢筋混凝土板(配筋双向4@150),1:2水泥砂浆填缝(预制钢筋混凝土板板的活荷载≥1.5KN/m ) 2、M5砂浆砌120x120砖三皮,顺排水方向砌一侧一平砖带,高180中距500,砖带端部砌240x120砖三皮 3、20厚1:2.5水泥砂浆 4、保温层:25挤塑聚苯板保温层(燃烧等级不低于B1级) 5、30厚(最薄处)LC5.0轻骨料混凝土找坡3%抹平 6、钢筋混凝土屋面板,表面清扫干净 | ㎡ | 125.24 | 153.08 | 19171.74
24 | 011001003001 | 保温隔热墙面 1、墙面清理干净,满涂界面砂浆 2、20厚泡沫玻璃砂浆(有水房间加5%防水粉) | ㎡ | 127.63 | 77.97 | 9951.31
表-08
分部分项工程和单价措施项目清单与计价表
工程名称:龙临镇龙门村念乃屯文化活动中心及念浩村活动中心项目 | [5 empty] | 第3页 共14页
序号 | 项目编码 | 项目名称及 项目特征描述 | 计量 单位 | 工程量 | 金额(元)
[5 empty] | 综合单价 | 合 价 | 其中： 暂估价
3、5厚水泥抗裂砂浆,中间压入一层耐碱网布
| 10. | 楼地面装饰工程 |  |  |  | 18086.07
25 | 011102003001 | 块料楼地面 1、8~14厚地砖铺实拍平,水泥浆擦缝 2、20厚1:3干硬性水泥砂浆 3、素水泥浆结合层一遍 4、耐磨地砖600*600 | ㎡ | 88.16 | 115.41 | 10174.55
26 | 011102003002 | 块料楼地面 1、8~14厚地砖铺实拍平,水泥浆擦缝 2、20厚1:3干硬性水泥砂浆 3、素水泥浆结合层一遍 4、防滑地砖600*600 | ㎡ | 33.84 | 115.42 | 3905.81
27 | 011102003003 | 块料楼地面 1、8~14厚地砖铺实拍平,水泥浆擦缝 2、25厚1:3干硬性水泥砂浆 3、防滑地砖300*300 | ㎡ | 21.28 | 109.91 | 2338.88
28 | 011105003001 | 块料踢脚线 | ㎡ | 10.92 | 152.64 | 1666.83
| 11. | 墙、柱面装饰与隔断、幕墙工程 |  |  |  | 36711.94
29 | 011201001001 | 外墙面一般抹灰 1、15厚1:3水泥砂浆 2、5厚干粉类聚合物水泥防水砂浆,中间压入一层耐碱玻璃纤维网 | ㎡ | 190.38 | 64.46 | 12271.89
30 | 011201001002 | 墙面一般抹灰 1、15厚1:1:6水泥石灰砂浆 2、5厚1:0.5:3水泥石灰砂浆 | ㎡ | 121.10 | 38.36 | 4645.4
31 | 011201001003 | 墙面一般抹灰 1、15厚1:3水泥砂浆 2、5厚1:2水泥砂浆 | ㎡ | 20.18 | 38.36 | 774.1
32 | 桂011204007001 | 块料墙面 1、15厚1:3水泥砂浆 2、5厚涂刮型聚合物水泥防水砂浆 3、3~4厚1:1水泥砂浆加水重20%建筑胶镶贴 4、4~5厚釉面砖,白水泥擦缝 | ㎡ | 83.11 | 173.7 | 14436.21
33 | 011210005001 | 成品隔断 1、做法：15ZJ512 3/31 | ㎡ | 21.06 | 217.68 | 4584.34
| 12. | 天棚工程 |  |  |  | 1299.48
34 | 011301001001 | 天棚抹灰 1、现浇混凝土楼板底面清理干净,打磨扫平 | ㎡ | 88.16 | 8.44 | 744.07
35 | 011301001002 | 天棚抹灰 1、现浇混凝土楼板底面清理干净,打磨扫平 2、基层配套界面剂处理 3、3厚涂刮型聚合物水泥防水砂浆 | ㎡ | 21.28 | 26.1 | 555.41
| 13. | 门窗工程 |  |  |  | 20697.88
36 | 010801001001 | 普通木质门 | ㎡ | 14.40 | 478.06 | 6884.06
37 | 010807001001 | 金属窗 1、90系列铝合金型材 | ㎡ | 29.88 | 462.31 | 13813.82
表-08
分部分项工程和单价措施项目清单与计价表
工程名称:龙临镇龙门村念乃屯文化活动中心及念浩村活动中心项目 | [5 empty] | 第4页 共14页
序号 | 项目编码 | 项目名称及 项目特征描述 | 计量 单位 | 工程量 | 金额(元)
[5 empty] | 综合单价 | 合 价 | 其中： 暂估价
2、玻璃采用6mm
| 14. | 油漆、涂料、裱糊工程 |  |  |  | 23109.03
38 | 011407001001 | 墙面喷（刷）涂料 3、满刮腻子一遍 4、刷底漆一遍,乳胶漆二遍 | ㎡ | 268.91 | 28.74 | 7728.47
39 | 011407001002 | 外墙面喷（刷）涂料 1、喷或滚刷底涂料一遍 2、喷或滚刷面层涂料二遍 | ㎡ | 190.38 | 57.31 | 10910.68
40 | 011407002001 | 天棚喷（刷）涂料 1、2~3厚厚柔韧型腻子分遍刮平,满刮腻子一遍 2、刷底漆一遍,乳胶漆二遍 | ㎡ | 83.11 | 45.73 | 3800.62
41 | 011407002002 | 天棚喷（刷）涂料 1、满刮腻子一遍,刷底漆一遍,乳胶漆二遍 | ㎡ | 21.28 | 31.45 | 669.26
| 15. | 其他装饰工程 |  |  |  | 2555.02
42 | 011505001001 | 洗漱台 1、做法：15ZJ512 1/41 | ㎡ | 2.63 | 971.49 | 2555.02
|  | 小 计 |  |  |  | 262481.45
|  | ∑人工费 |  |  |  | 77172.23
|  | ∑材料费 |  |  |  | 130632.24
|  | ∑机械费 |  |  |  | 5022.29
|  | ∑管理费 |  |  |  | 20849.41
|  | ∑利 润 |  |  |  | 7133.86
|  | 单价措施项目 |  |  |  | 41974.66
| 011701 | 脚手架工程 |  |  |  | 10892.73
43 | 桂011701001001 | 扣件式钢管外脚手架搭拆 双排 24m以内 | ㎡ | 199.58 | 41.4 | 8262.61
44 | 桂011701001002 | 扣件式钢管外脚手架使用 双排 24m以内 1、使用时间：暂按1个月 | ㎡·天 | 5987.400 | 0.14 | 838.24
45 | 桂011701002001 | 里脚手架 | ㎡ | 87.75 | 8.56 | 751.14
46 | 桂011701011001 | 楼板现浇混凝土运输道 | ㎡ | 125.24 | 8.31 | 1040.74
| 011702 | 混凝土模板及支架(撑) |  |  |  | 29551.48
47 | 011702001001 | 混凝土基础垫层 木模板木支撑 | ㎡ | 16.00 | 34.74 | 555.84
48 | 011702001002 | 条形基础模板 1.模板材质:胶合板模板 2.支撑材质:钢支撑 | ㎡ | 96.00 | 59.72 | 5733.12
49 | 011702005001 | 基础梁模板 1.模板材质:胶合板模板 2.支撑材质:木支撑 | ㎡ | 56.00 | 65.62 | 3674.72
50 | 011702003001 | 构造柱模板 1.模板材质:胶合板模板 2.支撑材质:木支撑 | ㎡ | 40.88 | 78.92 | 3226.25
51 | 011702014001 | 有梁板模板 1.模板材质:胶合板模板 | ㎡ | 212.85 | 76.06 | 16189.37
表-08
分部分项工程和单价措施项目清单与计价表
工程名称:龙临镇龙门村念乃屯文化活动中心及念浩村活动中心项目 | [5 empty] | 第5页 共14页
序号 | 项目编码 | 项目名称及 项目特征描述 | 计量 单位 | 工程量 | 金额(元)
[5 empty] | 综合单价 | 合 价 | 其中： 暂估价
2.支撑材质:钢支撑
52 | 011702029001 | 散水 | ㎡ | 15.84 | 10.87 | 172.18
| 011705 | 大型机械设备进出场及安拆 |  |  |  | 1530.45
53 | 011705001001 | 大型机械设备进出场及安拆 | 台次 | 1 | 1530.45 | 1530.45
|  | 小 计 |  |  |  | 41974.66
|  | ∑人工费 |  |  |  | 21038.58
|  | ∑材料费 |  |  |  | 7589.91
|  | ∑机械费 |  |  |  | 2009.14
|  | ∑管理费 |  |  |  | 5868.92
|  | ∑利 润 |  |  |  | 2010.37
|  | 合 计 |  |  |  | 304456.11
|  | ∑人工费 |  |  |  | 98210.81
|  | ∑材料费 |  |  |  | 138222.15
|  | ∑机械费 |  |  |  | 7031.43
|  | ∑管理费 |  |  |  | 26718.33
|  | ∑利 润 |  |  |  | 9144.23
|  | 龙门村文化室-安装 |  |  |  | 31555.94
|  | 分部分项工程 |  |  |  | 31555.94
| 4. | B4 电气设备安装工程 |  |  |  | 22677.67
54 | 030404017001 | 照明配电箱 AL 1.非标 2.距地2.2米明装 | 台 | 1 | 657.47 | 657.47
55 | 030412005001 | 荧光灯 1.名称:双管荧光灯 2.安装方式：吸顶安装 3.规格：2*28W φ＞2900lm，LED光源节能型 | 套 | 10 | 146.19 | 1461.9
56 | 030412001001 | 普通灯具 1.名称:普通灯泡（LED光源节能型） 2.安装方式：吸顶安装 3.规格：15W | 套 | 3 | 64.65 | 193.95
57 | 030404034001 | 单控单联开关 1.规格:220V~10A 2.距地1.3米壁装 | 套 | 4 | 28.14 | 112.56
58 | 030404034002 | 单控双联开关 1.规格:220V~10A 2.距地1.3米壁装 | 套 | 4 | 26.15 | 104.6
59 | 030404035001 | 插座 1.名称:2+3插座 2.安装方式：距地1.3m壁装 3.规格：220V~10A | 套 | 16 | 35.65 | 570.4
60 | 030411001001 | 金属槽盒MR200*100 | m | 19.90 | 90.16 | 1794.18
表-08
分部分项工程和单价措施项目清单与计价表
工程名称:龙临镇龙门村念乃屯文化活动中心及念浩村活动中心项目 | [5 empty] | 第6页 共14页
序号 | 项目编码 | 项目名称及 项目特征描述 | 计量 单位 | 工程量 | 金额(元)
[5 empty] | 综合单价 | 合 价 | 其中： 暂估价
61 | 030411002001 | PVC线槽-39×19 | m | 321.15 | 15.42 | 4952.13
62 | 桂030413013001 | 土方开挖 |  | 67.50 | 13.86 | 935.55
63 | 桂030413014001 | 土方回填 |  | 67.50 | 7.62 | 514.35
64 | 030411004001 | 进户线 1.名称:BV-3*6 2.配线形式:管内配线 3.敷设方式:埋地、沿墙暗敷 | m | 150.00 | 7.17 | 1075.5
65 | 030411004002 | 配线 1.名称:BV-3*4 2.配线形式:线槽内配线 3.敷设方式:沿顶板、沿墙明敷 | m | 491.51 | 5.48 | 2693.47
66 | 030411004003 | 配线 1.名称:BV-3*2.5 2.配线形式:线槽内配线 3.敷设方式:沿顶板、沿墙明敷 | m | 535.44 | 3.97 | 2125.7
67 | 030409008001 | 总等电位联结端子箱 1.距地0.5米暗装 | 台 | 1 | 244.55 | 244.55
68 | 030409008002 | 接地电阻测试点 | 台¦块 | 4 | 67.53 | 270.12
69 | 030409005001 | 接闪带 1.热镀锌圆钢φ10，支高150mm | m | 62.80 | 32.8 | 2059.84
70 | 030409003001 | 避雷引下线 | m | 43.20 | 17.96 | 775.87
71 | 030409004001 | 均压环 | m | 52.80 | 8.95 | 472.56
72 | 030409006001 | 避雷针 | 根 | 4 | 114.21 | 456.84
73 | 030414011001 | 接地装置 | 系统 | 1 | 1206.13 | 1206.13
| 9. | B9 给排水、燃气工程 |  |  |  | 8878.27
74 | 031001006001 | 给水PP－R管 dn63 1.公称压力：1.25MPa 2.连接方式：热熔连接 3.给水管道、冲洗消毒及试压 | m | 24.42 | 98.37 | 2402.2
75 | 031001006002 | PVC-U 塑料排水管 De110 1.介质:污水 2.连接形式:粘接连接 3.含管道及管卡安装、灌水、通球 | m | 10.78 | 81.07 | 873.93
76 | 031001006003 | PVC-U 塑料排水管 De50 1.介质:污水 2.连接形式:粘接连接 3.含管道及管卡安装、灌水、通球 | m | 13.67 | 40.57 | 554.59
77 | 031003005001 | 闸阀 dn63 1.公称压力：1.6MPa 2.连接方式：法兰连接 | 个 | 1 | 388.62 | 388.62
78 | 031003005002 | 截止阀 dn63 1.公称压力：1.6MPa 2.连接方式：法兰连接 | 个 | 1 | 424.27 | 424.27
79 | 031003013001 | 水表 dn63 | 个 | 1 | 848.42 | 848.42
80 | 031004003001 | 洗脸盆 1.做法参照15ZJ512-41-1 | 套 | 2 | 389.52 | 779.04
81 | 031004006001 | 蹲式大便器 1.做法参照15ZJ512-38-2 | 套 | 6 | 408.86 | 2453.16
表-08
分部分项工程和单价措施项目清单与计价表
工程名称:龙临镇龙门村念乃屯文化活动中心及念浩村活动中心项目 | [5 empty] | 第7页 共14页
序号 | 项目编码 | 项目名称及 项目特征描述 | 计量 单位 | 工程量 | 金额(元)
[5 empty] | 综合单价 | 合 价 | 其中： 暂估价
82 | 桂031004021001 | 地漏DN50 | 个 | 2 | 77.02 | 154.04
|  | 小 计 |  |  |  | 31555.94
|  | ∑人工费 |  |  |  | 9415.83
|  | ∑材料费 |  |  |  | 13297.74
|  | ∑机械费 |  |  |  | 1382.02
|  | ∑管理费 |  |  |  | 3453.59
|  | ∑利 润 |  |  |  | 1402.85
单价措施项目
小 计
∑人工费
∑材料费
∑机械费
∑管理费
∑利 润
|  | 合 计 |  |  |  | 31555.94
|  | ∑人工费 |  |  |  | 9415.83
|  | ∑材料费 |  |  |  | 13297.74
|  | ∑机械费 |  |  |  | 1382.02
|  | ∑管理费 |  |  |  | 3453.59
|  | ∑利 润 |  |  |  | 1402.85
|  | 念浩村文化室-建筑 |  |  |  | 371793.98
|  | 分部分项工程 |  |  |  | 290852.01
| 1. | 土（石）方工程 |  |  |  | 1350.18
83 | 010101004001 | 挖基坑土方 1.土壤类别:三类土 2.挖土深度:按设计要求 |  | 75.68 | 11.14 | 843.08
84 | 010103001002 | 回填方 1.来源：利用开挖料回填 2.密实度：按设计要求 |  | 60.11 | 7.32 | 440.01
85 | 040103002002 | 余方弃置 1.运距:1km以内 |  | 6.55 | 6.46 | 42.31
86 | 桂040103003002 | 土石方运输每增1km 1.暂按2km计取 | ·km | 13.11 | 1.89 | 24.78
| 4. | 砌筑工程 |  |  |  | 27133.25
87 | 010404001003 | 垫层 1、卫生间：300厚C10轻骨料混凝土填充层找坡,坡向地漏 |  | 2.50 | 526.62 | 1316.55
88 | 010401005004 | 墙体 1.砖品种、规格、强度等级:390*190*190小型混凝土空心砌块 |  | 44.61 | 578.72 | 25816.7
表-08
分部分项工程和单价措施项目清单与计价表
工程名称:龙临镇龙门村念乃屯文化活动中心及念浩村活动中心项目 | [5 empty] | 第8页 共14页
序号 | 项目编码 | 项目名称及 项目特征描述 | 计量 单位 | 工程量 | 金额(元)
[5 empty] | 综合单价 | 合 价 | 其中： 暂估价
2.位置：外墙、内墙 3.墙体厚度:200mm 4.砂浆种类、强度等级:M5砌筑砂浆
| 5. | 混凝土及钢筋混凝土工程 |  |  |  | 92088.21
89 | 010501001003 | 垫层 1.混凝土种类:现场拌制混凝土 2.混凝土强度等级:C20 |  | 3.20 | 498.73 | 1595.94
90 | 010501001004 | 垫层 1.混凝土种类:现场拌制混凝土 2.混凝土强度等级:C15 3.位置：地面 |  | 7.71 | 488.05 | 3762.87
91 | 010501003001 | 独立基础 1.混凝土种类:现场拌制混凝土 2.混凝土强度等级:C30 |  | 10.37 | 497.15 | 5155.45
92 | 010502001001 | 矩形柱 1.混凝土种类:现场拌制混凝土 2.混凝土强度等级:C30 |  | 23.40 | 553.07 | 12941.84
93 | 010503001002 | 基础梁 1.混凝土种类:现场拌制混凝土 2.混凝土强度等级:C30 |  | 4.37 | 495.7 | 2166.21
94 | 010505001002 | 有梁板 1.混凝土种类:现场拌制混凝土 2.混凝土强度等级:C30 |  | 31.47 | 494.95 | 15576.08
95 | 010506001001 | 直形楼梯 1.混凝土种类:现场拌制混凝土 2.混凝土强度等级:C30 |  | 2.97 | 638.17 | 1895.36
96 | 010507004001 | 台阶 1.混凝土种类:现场拌制混凝土 2.混凝土强度等级:C15 |  | 5.42 | 518.49 | 2810.22
97 | 010515001003 | 现浇构件钢筋 1.钢筋种类、规格:10以内 | t | 3.718 | 5723.61 | 21280.38
98 | 010515001004 | 现浇构件钢筋 1.钢筋种类、规格:10以上 | t | 4.618 | 5392.78 | 24903.86
| 8. | 屋面及防水工程 |  |  |  | 15873.33
99 | 010901001001 | 琉璃瓦屋面 | ㎡ | 17.28 | 204.59 | 3535.32
100 | 010902001002 | 屋面卷材防水 1、隔离层:干铺聚酯无纺布一层 2、防水层:1.5+1.5厚双层自粘无胎高聚物改性沥青防水卷材 3、刷基层处理剂一遍 4、20厚1:2.5水泥砂浆找平 | ㎡ | 87.41 | 119.2 | 10419.27
101 | 010904002002 | 楼(地)面涂膜防水 1、1.5厚聚氨酯防水涂料 2、20厚1:3水泥砂浆找平 3、卫生间 | ㎡ | 12.88 | 70.04 | 902.12
102 | 010904001002 | 楼(地)面卷材防水 1、0.7厚聚乙烯丙纶防水卷材*芯材厚度≥0.5,用专用配套粘接材料满粘 2、20厚1:3水泥砂浆找平 3、卫生间 | ㎡ | 12.88 | 78.93 | 1016.62
| 9. | 保温、隔热、防腐工程 |  |  |  | 25810.7
表-08
分部分项工程和单价措施项目清单与计价表
工程名称:龙临镇龙门村念乃屯文化活动中心及念浩村活动中心项目 | [5 empty] | 第9页 共14页
序号 | 项目编码 | 项目名称及 项目特征描述 | 计量 单位 | 工程量 | 金额(元)
[5 empty] | 综合单价 | 合 价 | 其中： 暂估价
103 | 011001001002 | 保温隔热屋面 1、35厚490x490,C20预制钢筋混凝土板(配筋双向4@150),1:2水泥砂浆填缝(预制钢筋混凝土板板的活荷载≥1.5KN/m ) 2、M5砂浆砌120x120砖三皮,顺排水方向砌一侧一平砖带,高180中距500,砖带端部砌240x120砖三皮 3、20厚1:2.5水泥砂浆 4、保温层:25挤塑聚苯板保温层(燃烧等级不低于B1级) 5、30厚(最薄处)LC5.0轻骨料混凝土找坡3%抹平 6、钢筋混凝土屋面板,表面清扫干净 | ㎡ | 74.88 | 153.07 | 11461.88
104 | 011001003002 | 保温隔热墙面 1、墙面清理干净,满涂界面砂浆 2、20厚泡沫玻璃砂浆(有水房间加5%防水粉) 3、5厚水泥抗裂砂浆,中间压入一层耐碱网布 | ㎡ | 184.03 | 77.97 | 14348.82
| 10. | 楼地面装饰工程 |  |  |  | 26795.07
105 | 011102003004 | 块料楼地面 1、8~14厚地砖铺实拍平,水泥浆擦缝 2、20厚1:3干硬性水泥砂浆 3、素水泥浆结合层一遍 4、耐磨地砖600*600 | ㎡ | 87.34 | 115.42 | 10080.78
106 | 011102003005 | 块料楼地面 1、8~14厚地砖铺实拍平,水泥浆擦缝 2、20厚1:3干硬性水泥砂浆 3、素水泥浆结合层一遍 4、防滑地砖600*600 | ㎡ | 54.66 | 115.41 | 6308.31
107 | 011102003006 | 块料楼地面 1、8~14厚地砖铺实拍平,水泥浆擦缝 2、25厚1:3干硬性水泥砂浆 3、防滑地砖300*300 | ㎡ | 8.32 | 109.91 | 914.45
108 | 011106002001 | 块料楼梯面层 1、8~14厚地砖铺实拍平,水泥浆擦缝 2、20厚1:3干硬性水泥砂浆 3、素水泥浆结合层一遍 4、防滑地砖600*600 | ㎡ | 11.88 | 214.82 | 2552.06
109 | 011107002001 | 块料台阶面 1、8~14厚地砖铺实拍平,水泥浆擦缝 2、20厚1:3干硬性水泥砂浆 3、素水泥浆结合层一遍 4、防滑地砖600*600 | ㎡ | 28.80 | 174.28 | 5019.26
110 | 011105003002 | 块料踢脚线 | ㎡ | 12.58 | 152.64 | 1920.21
| 11. | 墙、柱面装饰与隔断、幕墙工程 |  |  |  | 41189.54
111 | 011201001004 | 外墙面一般抹灰 1、15厚1:3水泥砂浆 2、5厚干粉类聚合物水泥防水砂浆,中间压入一层耐碱玻璃纤维网 | ㎡ | 266.80 | 64.46 | 17197.93
112 | 011201001005 | 墙面一般抹灰 1、15厚1:1:6水泥石灰砂浆 | ㎡ | 231.69 | 38.36 | 8887.63
表-08
分部分项工程和单价措施项目清单与计价表
工程名称:龙临镇龙门村念乃屯文化活动中心及念浩村活动中心项目 | [5 empty] | 第10页 共14页
序号 | 项目编码 | 项目名称及 项目特征描述 | 计量 单位 | 工程量 | 金额(元)
[5 empty] | 综合单价 | 合 价 | 其中： 暂估价
2、5厚1:0.5:3水泥石灰砂浆
113 | 011201001006 | 墙面一般抹灰 1、15厚1:3水泥砂浆 2、5厚1:2水泥砂浆 | ㎡ | 12.26 | 38.36 | 470.29
114 | 桂011204007002 | 块料墙面 1、15厚1:3水泥砂浆 2、5厚涂刮型聚合物水泥防水砂浆 3、3~4厚1:1水泥砂浆加水重20%建筑胶镶贴 4、4~5厚釉面砖,白水泥擦缝 | ㎡ | 70.06 | 173.7 | 12169.42
115 | 011202001001 | 柱、梁面一般抹灰 1、15厚1:3水泥砂浆 2、5厚1:2水泥砂浆 | ㎡ | 62.80 | 39.24 | 2464.27
| 12. | 天棚工程 |  |  |  | 1415.63
116 | 011301001003 | 天棚抹灰 1、现浇混凝土楼板底面清理干净,打磨扫平 | ㎡ | 142.00 | 8.44 | 1198.48
117 | 011301001004 | 天棚抹灰 1、现浇混凝土楼板底面清理干净,打磨扫平 2、基层配套界面剂处理 3、3厚涂刮型聚合物水泥防水砂浆 | ㎡ | 8.32 | 26.1 | 217.15
| 13. | 门窗工程 |  |  |  | 10617.04
118 | 010801001002 | 普通木质门 | ㎡ | 10.72 | 478.06 | 5124.8
119 | 010807001002 | 金属窗 1、90系列铝合金型材 2、玻璃采用6mm | ㎡ | 11.88 | 462.31 | 5492.24
| 14. | 油漆、涂料、裱糊工程 |  |  |  | 34348.54
120 | 011407001003 | 墙面喷（刷）涂料 3、满刮腻子一遍 4、刷底漆一遍,乳胶漆二遍 | ㎡ | 427.98 | 28.74 | 12300.15
121 | 011407001004 | 外墙面喷（刷）涂料 1、喷或滚刷底涂料一遍 2、喷或滚刷面层涂料二遍 | ㎡ | 266.80 | 57.32 | 15292.98
122 | 011407002003 | 天棚喷（刷）涂料 1、2~3厚厚柔韧型腻子分遍刮平,满刮腻子一遍 2、刷底漆一遍,乳胶漆二遍 | ㎡ | 142.00 | 45.73 | 6493.66
123 | 011407002004 | 天棚喷（刷）涂料 1、满刮腻子一遍,刷底漆一遍,乳胶漆二遍 | ㎡ | 8.32 | 31.46 | 261.75
| 15. | 其他装饰工程 |  |  |  | 14230.52
124 | 011505001002 | 洗漱台 1、做法：15ZJ512 1/41 | ㎡ | 1.99 | 971.49 | 1933.27
125 | 011503001001 | 金属扶手、栏杆、栏板 H=1.06m 1、做法：详见图纸 | m | 26.00 | 372.77 | 9692.02
126 | 011503001002 | 金属扶手、栏杆、栏板 H=0.4m 1、做法：详见图纸 | m | 11.20 | 232.61 | 2605.23
|  | 小 计 |  |  |  | 290852.01
表-08
分部分项工程和单价措施项目清单与计价表
工程名称:龙临镇龙门村念乃屯文化活动中心及念浩村活动中心项目 | [5 empty] | 第11页 共14页
序号 | 项目编码 | 项目名称及 项目特征描述 | 计量 单位 | 工程量 | 金额(元)
[5 empty] | 综合单价 | 合 价 | 其中： 暂估价
|  | ∑人工费 |  |  |  | 89831.53
|  | ∑材料费 |  |  |  | 140219.9
|  | ∑机械费 |  |  |  | 4197.24
|  | ∑管理费 |  |  |  | 24282.72
|  | ∑利 润 |  |  |  | 8306.27
|  | 单价措施项目 |  |  |  | 80941.97
| 011701 | 脚手架工程 |  |  |  | 17849.2
127 | 桂011701001003 | 扣件式钢管外脚手架搭拆 双排 24m以内 | ㎡ | 340.16 | 41.4 | 14082.62
128 | 桂011701001004 | 扣件式钢管外脚手架使用 双排 24m以内 1、使用时间：暂按1个月 | ㎡·天 | 10204.800 | 0.14 | 1428.67
129 | 桂011701002002 | 里脚手架 | ㎡ | 113.91 | 8.56 | 975.07
130 | 桂011701011002 | 楼板现浇混凝土运输道 | ㎡ | 164.00 | 8.31 | 1362.84
| 011702 | 混凝土模板及支架(撑) |  |  |  | 50807.67
131 | 011702001003 | 混凝土基础垫层 木模板木支撑 | ㎡ | 6.40 | 34.74 | 222.34
132 | 011702001004 | 独立基础模板 1.模板材质:胶合板模板 2.支撑材质:木支撑 | ㎡ | 23.04 | 60.57 | 1395.53
133 | 011702002001 | 矩形柱模板 1.模板材质:胶合板模板 2.支撑材质:钢支撑 | ㎡ | 187.20 | 105.57 | 19762.7
134 | 011702005002 | 基础梁模板 1.模板材质:胶合板模板 2.支撑材质:木支撑 | ㎡ | 43.56 | 65.62 | 2858.41
135 | 011702014002 | 有梁板模板 1.模板材质:胶合板模板 2.支撑材质:钢支撑 | ㎡ | 292.86 | 76.06 | 22274.93
136 | 011702024001 | 楼梯 | ㎡ | 11.88 | 214.74 | 2551.11
137 | 011702027001 | 台阶 | ㎡ | 32.64 | 53.39 | 1742.65
| 011703 | 垂直运输 |  |  |  | 10754.65
138 | 011703001001 | 建筑物垂直运输 1、使用时间：暂按1个月 | 台·月 | 1 | 10754.65 | 10754.65
| 011705 | 大型机械设备进出场及安拆 |  |  |  | 1530.45
139 | 011705001002 | 大型机械设备进出场及安拆 | 台次 | 1 | 1530.45 | 1530.45
|  | 小 计 |  |  |  | 80941.97
|  | ∑人工费 |  |  |  | 42128.26
|  | ∑材料费 |  |  |  | 12184.17
|  | ∑机械费 |  |  |  | 5380.81
|  | ∑管理费 |  |  |  | 10785.07
|  | ∑利 润 |  |  |  | 3794.05
|  | 合 计 |  |  |  | 371793.98
表-08
分部分项工程和单价措施项目清单与计价表
工程名称:龙临镇龙门村念乃屯文化活动中心及念浩村活动中心项目 | [5 empty] | 第12页 共14页
序号 | 项目编码 | 项目名称及 项目特征描述 | 计量 单位 | 工程量 | 金额(元)
[5 empty] | 综合单价 | 合 价 | 其中： 暂估价
|  | ∑人工费 |  |  |  | 131959.79
|  | ∑材料费 |  |  |  | 152404.07
|  | ∑机械费 |  |  |  | 9578.05
|  | ∑管理费 |  |  |  | 35067.79
|  | ∑利 润 |  |  |  | 12100.32
|  | 念浩村文化室_安装 |  |  |  | 28265.62
|  | 分部分项工程 |  |  |  | 28265.62
| 4. | B4 电气设备安装工程 |  |  |  | 23095.6
140 | 030404017002 | 照明配电箱 AL 1.非标 2.距地2.2米明装 | 台 | 2 | 657.47 | 1314.94
141 | 030412005002 | 荧光灯 1.名称:双管荧光灯 2.安装方式：吸顶安装 3.规格：2*28W φ＞2900lm，LED光源节能型 | 套 | 12 | 146.19 | 1754.28
142 | 030412001002 | 普通灯具 1.名称:普通灯泡（LED光源节能型） 2.安装方式：吸顶安装 3.规格：15W | 套 | 9 | 64.65 | 581.85
143 | 030404034003 | 单控单联开关 1.规格:220V~10A 2.距地1.3米壁装 | 套 | 5 | 22.52 | 112.6
144 | 030404034004 | 单控双联开关 1.规格:220V~10A 2.距地1.3米壁装 | 套 | 8 | 26.15 | 209.2
145 | 030404035002 | 插座 1.名称:2+3插座 2.安装方式：距地1.3m壁装 3.规格：220V~10A | 套 | 8 | 35.65 | 285.2
146 | 030411001002 | 金属槽盒MR200*100 | m | 18.74 | 90.17 | 1689.79
147 | 030411002002 | PVC线槽-39×19 | m | 330.15 | 15.42 | 5090.91
148 | 桂030413013002 | 土方开挖 |  | 67.50 | 13.86 | 935.55
149 | 桂030413014002 | 土方回填 |  | 67.50 | 7.62 | 514.35
150 | 030411004004 | 进户线 1.名称:BV-3*6 2.配线形式:管内配线 3.敷设方式:埋地、沿墙暗敷 | m | 150.00 | 7.17 | 1075.5
151 | 030411004005 | 配线 1.名称:BV-3*4 2.配线形式:线槽内配线 3.敷设方式:沿顶板、沿墙明敷 | m | 179.69 | 5.48 | 984.7
152 | 030411004006 | 配线 1.名称:BV-3*2.5 2.配线形式:线槽内配线 3.敷设方式:沿顶板、沿墙明敷 | m | 919.58 | 3.97 | 3650.73
表-08
分部分项工程和单价措施项目清单与计价表
工程名称:龙临镇龙门村念乃屯文化活动中心及念浩村活动中心项目 | [5 empty] | 第13页 共14页
序号 | 项目编码 | 项目名称及 项目特征描述 | 计量 单位 | 工程量 | 金额(元)
[5 empty] | 综合单价 | 合 价 | 其中： 暂估价
153 | 030409008003 | 总等电位联结端子箱 1.距地0.5米暗装 | 台 | 1 | 244.55 | 244.55
154 | 030409008004 | 接地电阻测试点 | 台¦块 | 4 | 67.53 | 270.12
155 | 030409005002 | 接闪带 1.热镀锌圆钢φ10，支高150mm | m | 35.60 | 32.8 | 1167.68
156 | 030409003002 | 避雷引下线 | m | 68.60 | 17.96 | 1232.06
157 | 030409004002 | 均压环 | m | 35.60 | 8.95 | 318.62
158 | 030409006002 | 避雷针 | 根 | 4 | 114.21 | 456.84
159 | 030414011002 | 接地装置 | 系统 | 1 | 1206.13 | 1206.13
| 9. | B9 给排水、燃气工程 |  |  |  | 5170.02
160 | 031001006004 | 给水PP－R管 dn63 1.公称压力：1.25MPa 2.连接方式：热熔连接 3.给水管道、冲洗消毒及试压 | m | 9.21 | 98.37 | 905.99
161 | 031001006005 | PVC-U 塑料排水管 De110 1.介质:污水 2.连接形式:粘接连接 3.含管道及管卡安装、灌水、通球 | m | 8.69 | 81.07 | 704.5
162 | 031001006006 | PVC-U 塑料排水管 De50 1.介质:污水 2.连接形式:粘接连接 3.含管道及管卡安装、灌水、通球 | m | 7.43 | 40.57 | 301.44
163 | 031003005003 | 闸阀 dn63 1.公称压力：1.6MPa 2.连接方式：法兰连接 | 个 | 1 | 388.62 | 388.62
164 | 031003005004 | 截止阀 dn63 1.公称压力：1.6MPa 2.连接方式：法兰连接 | 个 | 1 | 424.27 | 424.27
165 | 031003013002 | 水表 dn63 | 个 | 1 | 848.42 | 848.42
166 | 031004003002 | 洗脸盆 1.做法参照15ZJ512-41-1 | 套 | 2 | 389.52 | 779.04
167 | 031004006002 | 蹲式大便器 1.做法参照15ZJ512-38-2 | 套 | 2 | 408.87 | 817.74
|  | 小 计 |  |  |  | 28265.62
|  | ∑人工费 |  |  |  | 8560.37
|  | ∑材料费 |  |  |  | 11469.78
|  | ∑机械费 |  |  |  | 1419.11
|  | ∑管理费 |  |  |  | 3188.5
|  | ∑利 润 |  |  |  | 1294.09
单价措施项目
小 计
∑人工费
∑材料费
表-08
分部分项工程和单价措施项目清单与计价表
工程名称:龙临镇龙门村念乃屯文化活动中心及念浩村活动中心项目 | [5 empty] | 第14页 共14页
序号 | 项目编码 | 项目名称及 项目特征描述 | 计量 单位 | 工程量 | 金额(元)
[5 empty] | 综合单价 | 合 价 | 其中： 暂估价
∑机械费
∑管理费
∑利 润
|  | 合 计 |  |  |  | 28265.62
|  | ∑人工费 |  |  |  | 8560.37
|  | ∑材料费 |  |  |  | 11469.78
|  | ∑机械费 |  |  |  | 1419.11
|  | ∑管理费 |  |  |  | 3188.5
|  | ∑利 润 |  |  |  | 1294.09
|  | 总 合 计 |  |  |  | 736071.65
|  | ∑人工费 |  |  |  | 248146.8
|  | ∑材料费 |  |  |  | 315393.74
|  | ∑机械费 |  |  |  | 19410.61
|  | ∑管理费 |  |  |  | 68428.21
|  | ∑利 润 |  |  |  | 23941.49
表-08

## 表-09工程量清单综合单价分析表
工程量清单综合单价分析表
工程名称:龙临镇龙门村念乃屯文化活动中心及念浩村活动中心项目 | [9 empty] | 第1页 共31页
序号 | 项目编码 | 项目名称及项目 特征描述 | 单位 | 工程量 | 综合单价 (元) | 综合单价
[6 empty] | 人工费 | 材料费 | 机械费 | 管理费 | 利润 | 其中： 暂估价
龙门村文化室-建筑
分部分项工程
| 1. | 土（石）方工程
1 | 010101003001 | 挖沟槽土方 1.土壤类别:三类土 2.挖土深度:按设计要求 |  | 321.02 | 11.14 | 5.41 |  | 3.46 | 1 | 0.35
| A-1-11 | 人工挖沟槽（基坑） 三类土 深4m以内 | 100 | 0.3210 | 6034.15 | 4803.49 |  | 2 | 543.02 | 187.41
| A-1-26 | 液压挖掘机挖沟槽（基坑）土方 斗容量（1.0） | 1000 | 0.28892 | 5663.89 | 673.06 |  | 3837.56 | 509.7 | 175.91
2 | 010103001001 | 回填方 1.来源：利用开挖料回填 2.密实度：按设计要求 |  | 236.54 | 7.32 | 2.52 | 0.52 | 2.86 | 0.61 | 0.21
| A-1-93 | 人工回填土 夯填 | 100 | 0.2365 | 2702.57 | 1913.9 |  | 238.37 | 243.21 | 83.94
| A-1-94 | 挖掘机回填 土 | 100 | 2.1289 | 513.24 | 67.31 | 57.6 | 291.42 | 40.54 | 13.99
3 | 040103002001 | 余方弃置 1.运距:1km以内 |  | 49.00 | 6.46 |  |  | 5.15 | 0.58 | 0.2
| A-1-134 | 自卸汽车运土（运距1km以内）12t | 1000 | 0.04900 | 6464.48 |  |  | 5148.19 | 581.75 | 200.78
4 | 桂040103003001 | 土石方运输每增1km 1.暂按2km计取 | ·km | 98.00 | 1.89 |  |  | 1.5 | 0.17 | 0.06
| A-1-143 | 自卸汽车运土方（每增加1km运距） 12t | 1000 | 0.09800 | 1882.45 |  |  | 1499.15 | 169.4 | 58.47
| 4. | 砌筑工程
5 | 010404001001 | 300mm厚粗砂褥垫层 1.位置：条基 |  | 26.40 | 207.35 | 52.27 | 120.39 | 0.4 | 12.8 | 4.37
| A-10-3换 | 垫层 粗砂 | 10 | 2.640 | 2073.59 | 522.74 | 1203.93 | 3.99 | 128 | 43.72
6 | 010404001002 | 垫层 1、卫生间：300厚C10轻骨料混凝土填充层找坡,坡向地漏 |  | 6.38 | 526.62 | 88.1 | 366.32 |  | 21.41 | 7.31
表－09
工程量清单综合单价分析表
工程名称:龙临镇龙门村念乃屯文化活动中心及念浩村活动中心项目 | [9 empty] | 第2页 共31页
序号 | 项目编码 | 项目名称及项目 特征描述 | 单位 | 工程量 | 综合单价 (元) | 综合单价
[6 empty] | 人工费 | 材料费 | 机械费 | 管理费 | 利润 | 其中： 暂估价
| A-10-16 | 垫层 陶粒混凝土{中砂 陶粒 水泥32.5 LC7.5} | 10 | 0.638 | 5266.12 | 880.96 | 3663.15 |  | 214.07 | 73.12
7 | 010401004001 | 多孔砖墙 1.砖品种、规格、强度等级:MU10页岩烧结多孔砖 2.墙体类型:多孔砖墙，多孔砖要灌满孔 3.墙体厚度:200mm 4.砂浆种类、强度等级:M10水泥砂浆 |  | 16.80 | 628.55 | 195.8 | 301.16 | 0.98 | 58.64 | 20.07
| A-4-14换 | 混水砖墙 多孔砖 墙体厚度(180mm){换:水泥砂浆M10} | 10 | 1.680 | 6285.57 | 1958 | 3011.63 | 9.82 | 586.41 | 200.72
8 | 010401005001 | 墙体1 1.砖品种、规格、强度等级:390*190*190小型混凝土空心砌块 2.位置：外墙 3.墙体厚度:200mm 4.砂浆种类、强度等级:M5砌筑砂浆 |  | 25.46 | 578.71 | 192.7 | 260.33 | 0.59 | 57.6 | 19.71
| A-4-55换 | 小型空心砌块墙 墙体墙厚(190mm){换:预拌普通混凝土 C20 换:干混普通砌筑砂浆 DM-G M5} | 10 | 2.546 | 5787.2 | 1927 | 2603.34 | 5.87 | 576 | 197.15
9 | 010401005002 | 墙体2 1.砖品种、规格、强度等级:390*190*190小型混凝土空心砌块 2.位置：房间隔墙 3.墙体厚度:200mm 4.砂浆种类、强度等级:M5砌筑砂浆 |  | 11.48 | 578.72 | 192.7 | 260.33 | 0.59 | 57.6 | 19.72
| A-4-55换 | 小型空心砌块墙 墙体墙厚(190mm){换:预拌普通混凝土 C20 换:干混普通砌筑砂浆 DM-G M5} | 10 | 1.148 | 5787.2 | 1927 | 2603.34 | 5.87 | 576 | 197.15
10 | 010401005003 | 墙体3 1.砖品种、规格、强度等级:390*190*90小型混凝土空心砌块 2.位置：卫生间隔墙 3.墙体厚度:200mm 4.砂浆种类、强度等级:M5砌筑砂浆 |  | 6.34 | 578.71 | 192.7 | 260.33 | 0.59 | 57.6 | 19.71
| A-4-55换 | 小型空心砌块墙 墙体墙厚(190mm){换:预拌普通混凝土 C20 换:干混普通砌筑砂浆 DM-G M5} | 10 | 0.634 | 5787.2 | 1927 | 2603.34 | 5.87 | 576 | 197.15
| 5. | 混凝土及钢筋混凝土工程
表－09
工程量清单综合单价分析表
工程名称:龙临镇龙门村念乃屯文化活动中心及念浩村活动中心项目 | [9 empty] | 第3页 共31页
序号 | 项目编码 | 项目名称及项目 特征描述 | 单位 | 工程量 | 综合单价 (元) | 综合单价
[6 empty] | 人工费 | 材料费 | 机械费 | 管理费 | 利润 | 其中： 暂估价
11 | 010501001001 | 垫层 1.混凝土种类:现场拌制混凝土 2.混凝土强度等级:C15 |  | 8.80 | 488.05 | 122.07 | 245.45 | 29.83 | 37.54 | 12.86
| A-5-1 | 混凝土拌制 搅拌机 | 10 | 0.889 | 549.11 | 67.31 | 7.68 | 287.04 | 105.6 | 36.14
| A-5-3换 | 混凝土垫层{换:碎石 GD20 中砂水泥 32.5 C15} | 10 | 0.880 | 3801.49 | 735.2 | 2446.69 | 8.31 | 221.57 | 75.84
| A-18-13 | 非泵送混凝土浇捣增加费 | 100 | 0.0889 | 5189.48 | 4132.8 |  |  | 467.01 | 161.18
12 | 010501001002 | 垫层 1.混凝土种类:现场拌制混凝土 2.混凝土强度等级:C15 3.位置：地面 |  | 10.61 | 488.05 | 122.08 | 245.44 | 29.83 | 37.54 | 12.86
| A-5-1 | 混凝土拌制 搅拌机 | 10 | 1.072 | 549.11 | 67.31 | 7.68 | 287.04 | 105.6 | 36.14
| A-5-3换 | 混凝土垫层{换:碎石 GD20 中砂水泥 32.5 C15} | 10 | 1.061 | 3801.49 | 735.2 | 2446.69 | 8.31 | 221.57 | 75.84
| A-18-13 | 非泵送混凝土浇捣增加费 | 100 | 0.1072 | 5189.48 | 4132.8 |  |  | 467.01 | 161.18
13 | 010501002001 | 带形基础 1.混凝土种类:现场拌制混凝土 2.混凝土强度等级:C30 |  | 25.60 | 497.09 | 88.82 | 300.2 | 29.93 | 27.63 | 9.47
| A-5-1 | 混凝土拌制 搅拌机 | 10 | 2.598 | 549.11 | 67.31 | 7.68 | 287.04 | 105.6 | 36.14
| A-5-5换 | 带形基础 混凝土{换:碎石 GD40 中砂水泥 42.5 C30} | 10 | 2.560 | 3886.93 | 400.47 | 2994.19 | 7.96 | 121.71 | 41.66
| A-18-13 | 非泵送混凝土浇捣增加费 | 100 | 0.2598 | 5189.48 | 4132.8 |  |  | 467.01 | 161.18
14 | 010503001001 | 基础梁 1.混凝土种类:现场拌制混凝土 2.混凝土强度等级:C25 |  | 5.60 | 478.42 | 86.89 | 285.09 | 30.41 | 27.2 | 9.33
| A-5-1 | 混凝土拌制 搅拌机 | 10 | 0.568 | 549.11 | 67.31 | 7.68 | 287.04 | 105.6 | 36.14
| A-5-21换 | 混凝土 基础梁{换:碎石 GD40 中砂水泥 42.5 C25} | 10 | 0.560 | 3700.94 | 381.5 | 2843.16 | 12.93 | 117.54 | 40.23
| A-18-13 | 非泵送混凝土浇捣增加费 | 100 | 0.0568 | 5189.48 | 4132.8 |  |  | 467.01 | 161.18
表－09
工程量清单综合单价分析表
工程名称:龙临镇龙门村念乃屯文化活动中心及念浩村活动中心项目 | [9 empty] | 第4页 共31页
序号 | 项目编码 | 项目名称及项目 特征描述 | 单位 | 工程量 | 综合单价 (元) | 综合单价
[6 empty] | 人工费 | 材料费 | 机械费 | 管理费 | 利润 | 其中： 暂估价
15 | 010502002001 | 构造柱 1.混凝土种类:现场拌制混凝土 2.混凝土强度等级:C25 |  | 2.04 | 574.41 | 150.17 | 284.56 | 30.41 | 46.06 | 15.78
| A-5-1 | 混凝土拌制 搅拌机 | 10 | 0.207 | 549.11 | 67.31 | 7.68 | 287.04 | 105.6 | 36.14
| A-5-20换 | 混凝土柱 构造柱{换:碎石 GD40 中砂水泥 42.5 C25} | 10 | 0.204 | 4660.23 | 1014.07 | 2837.8 | 12.82 | 306.01 | 104.74
| A-18-13 | 非泵送混凝土浇捣增加费 | 100 | 0.0207 | 5189.48 | 4132.8 |  |  | 467.01 | 161.18
16 | 010505001001 | 有梁板 1.混凝土种类:现场拌制混凝土 2.混凝土强度等级:C25 |  | 23.99 | 477.88 | 85.98 | 285.83 | 30.45 | 26.93 | 9.23
| A-5-1 | 混凝土拌制 搅拌机 | 10 | 2.435 | 549.11 | 67.31 | 7.68 | 287.04 | 105.6 | 36.14
| A-5-30换 | 混凝土 有梁板{换:碎石 GD40 中砂水泥 42.5 C25} | 10 | 2.399 | 3694.74 | 371.97 | 2850.52 | 13.14 | 114.76 | 39.28
| A-18-13 | 非泵送混凝土浇捣增加费 | 100 | 0.2435 | 5189.48 | 4132.8 |  |  | 467.01 | 161.18
17 | 010507001001 | 散水、坡道 1.做法：11ZJ901 2/5 | ㎡ | 15.84 | 77.38 | 26.25 | 34.76 | 0.13 | 7.34 | 2.51
| A-5-57换 | 混凝土 散水 60mm厚 水泥砂浆面20mm{换:碎石 GD40 中砂水泥32.5 C15 换:干混地面砂浆 DS M15} | 100㎡ | 0.1584 | 7380.32 | 2340.55 | 3475.58 | 13.28 | 701.44 | 240.09
| A-18-13 | 非泵送混凝土浇捣增加费 | 100 | 0.0109 | 5189.48 | 4132.8 |  |  | 467.01 | 161.18
18 | 010515001001 | 现浇构件钢筋 1.钢筋种类、规格:10以内 | t | 2.043 | 5723.61 | 1065.55 | 3728.36 | 22.06 | 324.11 | 110.94
| A-5-291 | 现浇构件带肋钢筋制作安装 10以内 | t | 2.043 | 5723.61 | 1065.55 | 3728.36 | 22.06 | 324.11 | 110.94
19 | 010515001002 | 现浇构件钢筋 1.钢筋种类、规格:10以上 | t | 2.036 | 5392.78 | 807.33 | 3738.23 | 56.44 | 257.4 | 88.1
| A-5-292 | 现浇构件带肋钢筋制作安装 10以上 | t | 2.036 | 5392.78 | 807.33 | 3738.23 | 56.44 | 257.4 | 88.1
| 8. | 屋面及防水工程
20 | 010902001001 | 屋面卷材防水 1、隔离层:干铺聚酯无纺布一层 | ㎡ | 125.24 | 119.2 | 26.37 | 73.21 | 0.16 | 7.17 | 2.45
表－09
工程量清单综合单价分析表
工程名称:龙临镇龙门村念乃屯文化活动中心及念浩村活动中心项目 | [9 empty] | 第5页 共31页
序号 | 项目编码 | 项目名称及项目 特征描述 | 单位 | 工程量 | 综合单价 (元) | 综合单价
[6 empty] | 人工费 | 材料费 | 机械费 | 管理费 | 利润 | 其中： 暂估价
2、防水层:1.5+1.5厚双层自粘无胎高聚物改性沥青防水卷材 3、刷基层处理剂一遍 4、20厚1:2.5水泥砂浆找平
| A-8-21换 | 屋面工程 种植屋面 种植屋面排水 土工布过滤层 | 100㎡ | 1.2524 | 1010.1 | 164.76 | 696.03 |  | 49.1 | 16.81
| A-8-46换 | 防水工程 高聚物改性沥青自粘卷材 自粘法一层 平面[实际层数=2] | 100㎡ | 1.2524 | 7187.39 | 1001.73 | 5191.51 |  | 298.52 | 102.18
| A-8-93 | 防水工程 涂料防水 冷底子油 第一遍 | 100㎡ | 1.2524 | 365.39 | 146.95 | 129.49 |  | 43.79 | 14.99
| A-10-18 | 楼地面砂浆找平层 填充材料上 20mm | 100㎡ | 1.2524 | 3356.87 | 1323.48 | 1303.88 | 15.75 | 325.43 | 111.16
21 | 010904002001 | 楼(地)面涂膜防水 1、1.5厚聚氨酯防水涂料 2、20厚1:3水泥砂浆找平 3、卫生间 | ㎡ | 28.60 | 70.04 | 16.69 | 41.67 | 0.16 | 4.28 | 1.46
| A-8-81换 | 防水工程 高分子防水涂料 聚氨酯防水涂膜 2mm厚 平面[实际厚度=1.5] | 100㎡ | 0.2860 | 3647.78 | 345.48 | 2862.92 |  | 102.95 | 35.24
| A-10-18 | 楼地面砂浆找平层 填充材料上 20mm | 100㎡ | 0.2860 | 3356.87 | 1323.48 | 1303.88 | 15.75 | 325.43 | 111.16
22 | 010904001001 | 楼(地)面卷材防水 1、0.7厚聚乙烯丙纶防水卷材*芯材厚度≥0.5,用专用配套粘接材料满粘 2、20厚1:3水泥砂浆找平 3、卫生间 | ㎡ | 29.20 | 78.94 | 18.45 | 47.31 | 0.13 | 4.87 | 1.66
| A-8-64 | 防水工程 高分子卷材 聚乙烯丙纶复合防水卷材 冷贴一层 平面{素水泥浆} | 100㎡ | 0.2920 | 4997.85 | 641.25 | 3687.43 |  | 191.09 | 65.41
| A-10-17 | 楼地面砂浆找平层 混凝土或硬基层上 20mm | 100㎡ | 0.2920 | 2894.54 | 1203.27 | 1043.29 | 12.6 | 295.46 | 100.92
| 9. | 保温、隔热、防腐工程
23 | 011001001001 | 保温隔热屋面 1、35厚490x490,C20预制钢筋混凝土板(配筋双向4@150),1:2水泥砂浆填缝(预制钢筋混凝土板板的活荷载≥1.5KN/m ) | ㎡ | 125.24 | 153.08 | 50.06 | 70.99 | 0.25 | 14.26 | 4.88
表－09
工程量清单综合单价分析表
工程名称:龙临镇龙门村念乃屯文化活动中心及念浩村活动中心项目 | [9 empty] | 第6页 共31页
序号 | 项目编码 | 项目名称及项目 特征描述 | 单位 | 工程量 | 综合单价 (元) | 综合单价
[6 empty] | 人工费 | 材料费 | 机械费 | 管理费 | 利润 | 其中： 暂估价
2、M5砂浆砌120x120砖三皮,顺排水方向砌一侧一平砖带,高180中距500,砖带端部砌240x120砖三皮 3、20厚1:2.5水泥砂浆 4、保温层:25挤塑聚苯板保温层(燃烧等级不低于B1级) 5、30厚(最薄处)LC5.0轻骨料混凝土找坡3%抹平 6、钢筋混凝土屋面板,表面清扫干净
| A-10-18 | 楼地面砂浆找平层 填充材料上 20mm | 100㎡ | 1.2524 | 3356.87 | 1323.48 | 1303.88 | 15.75 | 325.43 | 111.16
| A-9-42 | 屋面保温、隔热 屋面混凝土隔热板铺设 板式架空 砌三皮标准砖巷砖{水泥石灰砂浆细砂M5 干混普通抹灰砂浆 DP-G M20} | 100㎡ | 1.2524 | 7261.82 | 2565.47 | 3057.25 | 9.51 | 767.34 | 262.65
| A-9-51换 | 屋面保温、隔热 干铺聚苯乙烯板 厚度（50mm）[实际厚度=25] | 100㎡ | 1.2524 | 1347.43 | 270.47 | 857.51 |  | 80.6 | 27.59
| A-9-11换 | 屋面保温、隔热 水泥炉渣 厚度（100mm）{水泥炉渣 1∶6}[实际厚度=90] | 100㎡ | 1.2524 | 3341.24 | 846.12 | 1880.8 |  | 252.14 | 86.3
24 | 011001003001 | 保温隔热墙面 1、墙面清理干净,满涂界面砂浆 2、20厚泡沫玻璃砂浆(有水房间加5%防水粉) 3、5厚水泥抗裂砂浆,中间压入一层耐碱网布 | ㎡ | 127.63 | 77.97 | 31.88 | 26.92 | 0.06 | 9.44 | 3.23
| A-11-5 | 基层界面处理 墙柱面基层 甩专用界面砂浆 | 100㎡ | 1.2763 | 546.25 | 149.37 | 303.08 |  | 36.3 | 12.4
| A-9-74换 | 墙、柱面保温 无机轻集料保温砂浆 厚度（25mm）[实际厚度=20] | 100㎡ | 1.2763 | 4639.25 | 1784.79 | 1750.28 | 5.15 | 533.4 | 182.57
| A-9-91 | 墙、柱面保温 抗裂保护层 耐碱网格布抗裂砂浆 厚度（5mm） | 100㎡ | 1.2763 | 2610.92 | 1254.22 | 638.44 | 0.71 | 373.97 | 128
| 10. | 楼地面装饰工程
25 | 011102003001 | 块料楼地面 1、8~14厚地砖铺实拍平,水泥浆擦缝 2、20厚1:3干硬性水泥砂浆 3、素水泥浆结合层一遍 4、耐磨地砖600*600 | ㎡ | 88.16 | 115.41 | 36.8 | 56.92 | 0.13 | 8.97 | 3.06
表－09
工程量清单综合单价分析表
工程名称:龙临镇龙门村念乃屯文化活动中心及念浩村活动中心项目 | [9 empty] | 第7页 共31页
序号 | 项目编码 | 项目名称及项目 特征描述 | 单位 | 工程量 | 综合单价 (元) | 综合单价
[6 empty] | 人工费 | 材料费 | 机械费 | 管理费 | 利润 | 其中： 暂估价
| A-10-61换 | 块料面层 陶瓷地面砖 预拌砂浆粘贴 0.36㎡以内{换:素水泥浆} | 100㎡ | 0.8816 | 11541.18 | 3680.14 | 5691.66 | 12.6 | 897.34 | 306.5
26 | 011102003002 | 块料楼地面 1、8~14厚地砖铺实拍平,水泥浆擦缝 2、20厚1:3干硬性水泥砂浆 3、素水泥浆结合层一遍 4、防滑地砖600*600 | ㎡ | 33.84 | 115.42 | 36.8 | 56.92 | 0.13 | 8.97 | 3.07
| A-10-61换 | 块料面层 陶瓷地面砖 预拌砂浆粘贴 0.36㎡以内{换:素水泥浆} | 100㎡ | 0.3384 | 11541.18 | 3680.14 | 5691.66 | 12.6 | 897.34 | 306.5
27 | 011102003003 | 块料楼地面 1、8~14厚地砖铺实拍平,水泥浆擦缝 2、25厚1:3干硬性水泥砂浆 3、防滑地砖300*300 | ㎡ | 21.28 | 109.91 | 41.3 | 45.86 | 0.16 | 10.07 | 3.44
| A-10-60换 | 块料面层 陶瓷地面砖 预拌砂浆粘贴 0.10㎡以内{换:素水泥浆} | 100㎡ | 0.2128 | 10507 | 3994.78 | 4325.67 | 12.6 | 973.79 | 332.61
| A-10-19 | 楼地面砂浆找平层 每增减 1mm | 100㎡ | 0.2128 | 484.23 | 135.35 | 260.68 | 3.09 | 33.64 | 11.49
28 | 011105003001 | 块料踢脚线 | ㎡ | 10.92 | 152.64 | 64.21 | 54.76 | 0.1 | 15.63 | 5.34
| A-10-105 | 踢脚线 陶瓷地面砖{素水泥浆} | 100m | 0.7280 | 2289.53 | 963.13 | 821.34 | 1.54 | 234.41 | 80.07
| 11. | 墙、柱面装饰与隔断、幕墙工程
29 | 011201001001 | 外墙面一般抹灰 1、15厚1:3水泥砂浆 2、5厚干粉类聚合物水泥防水砂浆,中间压入一层耐碱玻璃纤维网 | ㎡ | 190.38 | 64.46 | 32.35 | 15.75 | 0.14 | 8.12 | 2.78
| A-11-7 | 找平层 外墙 找平层（15mm厚） | 100㎡ | 1.9038 | 4859.6 | 2680.24 | 890.1 | 10.75 | 653.91 | 223.35
| A-8-102换 | 防水工程 刚性防水 聚合物水泥防水砂浆 10mm厚[实际厚度=5] | 100㎡ | 1.9038 | 1058.71 | 409.29 | 393.78 | 3.21 | 122.93 | 42.08
| A-11-22 | 贴挂网 贴玻纤网格布 | 100㎡ | 1.9038 | 528.04 | 145.52 | 291.48 |  | 35.36 | 12.08
30 | 011201001002 | 墙面一般抹灰 1、15厚1:1:6水泥石灰砂浆 | ㎡ | 121.10 | 38.36 | 17.33 | 12.02 | 0.14 | 4.25 | 1.45
表－09
工程量清单综合单价分析表
工程名称:龙临镇龙门村念乃屯文化活动中心及念浩村活动中心项目 | [9 empty] | 第8页 共31页
序号 | 项目编码 | 项目名称及项目 特征描述 | 单位 | 工程量 | 综合单价 (元) | 综合单价
[6 empty] | 人工费 | 材料费 | 机械费 | 管理费 | 利润 | 其中： 暂估价
2、5厚1:0.5:3水泥石灰砂浆
| A-11-11 | 一般抹灰 内墙 （15+5）mm{干混普通抹灰砂浆 DP-G M10} | 100㎡ | 1.2110 | 3835.19 | 1732.68 | 1201.99 | 14.33 | 424.52 | 145
31 | 011201001003 | 墙面一般抹灰 1、15厚1:3水泥砂浆 2、5厚1:2水泥砂浆 | ㎡ | 20.18 | 38.36 | 17.33 | 12.02 | 0.14 | 4.25 | 1.45
| A-11-11换 | 一般抹灰 内墙 （15+5）mm{换:干混普通抹灰砂浆 DP-G M20} | 100㎡ | 0.2018 | 3835.19 | 1732.68 | 1201.99 | 14.33 | 424.52 | 145
32 | 桂011204007001 | 块料墙面 1、15厚1:3水泥砂浆 2、5厚涂刮型聚合物水泥防水砂浆 3、3~4厚1:1水泥砂浆加水重20%建筑胶镶贴 4、4~5厚釉面砖,白水泥擦缝 | ㎡ | 83.11 | 173.7 | 54.53 | 86.52 | 0.17 | 13.52 | 4.62
| A-11-65换 | 墙面块料面层 面砖 预拌砂浆 每块面积（≤0.20㎡）{换:素水泥浆} | 100㎡ | 0.8311 | 16311.87 | 5044.21 | 8258.71 | 13.34 | 1228.98 | 419.78
| A-8-102换 | 防水工程 刚性防水 聚合物水泥防水砂浆 10mm厚[实际厚度=5] | 100㎡ | 0.8311 | 1058.71 | 409.29 | 393.78 | 3.21 | 122.93 | 42.08
33 | 011210005001 | 成品隔断 1、做法：15ZJ512 3/31 | ㎡ | 21.06 | 217.68 | 28.36 | 162.11 |  | 6.89 | 2.35
| A-11-222 | 浴厕隔断、隔墙 成品浴厕隔断 | 100㎡ | 0.2106 | 21769.47 | 2836.1 | 16211.32 |  | 689.17 | 235.4
| 12. | 天棚工程
34 | 011301001001 | 天棚抹灰 1、现浇混凝土楼板底面清理干净,打磨扫平 | ㎡ | 88.16 | 8.44 | 5.65 | 0.25 |  | 1.37 | 0.47
| A-12-6 | 天棚抹灰 基层处理剂 混凝土面打磨 | 100㎡ | 0.8816 | 843.27 | 564.79 | 24.73 |  | 137.24 | 46.88
35 | 011301001002 | 天棚抹灰 1、现浇混凝土楼板底面清理干净,打磨扫平 2、基层配套界面剂处理 3、3厚涂刮型聚合物水泥防水砂浆 | ㎡ | 21.28 | 26.1 | 11.68 | 8.11 | 0.03 | 3.07 | 1.05
| A-12-6 | 天棚抹灰 基层处理剂 混凝土面打磨 | 100㎡ | 0.2128 | 843.27 | 564.79 | 24.73 |  | 137.24 | 46.88
表－09
工程量清单综合单价分析表
工程名称:龙临镇龙门村念乃屯文化活动中心及念浩村活动中心项目 | [9 empty] | 第9页 共31页
序号 | 项目编码 | 项目名称及项目 特征描述 | 单位 | 工程量 | 综合单价 (元) | 综合单价
[6 empty] | 人工费 | 材料费 | 机械费 | 管理费 | 利润 | 其中： 暂估价
| A-12-4 | 天棚抹灰 基层处理剂 天棚混凝土基层 刷界面处理剂 | 100㎡ | 0.2128 | 708.41 | 193.89 | 392.82 |  | 47.12 | 16.09
| A-8-102换 | 防水工程 刚性防水 聚合物水泥防水砂浆 10mm厚[实际厚度=3] | 100㎡ | 0.2128 | 1058.71 | 409.29 | 393.78 | 3.21 | 122.93 | 42.08
| 13. | 门窗工程
36 | 010801001001 | 普通木质门 | ㎡ | 14.40 | 478.06 | 21.37 | 410.26 |  | 5.19 | 1.77
| A-13-1换 | 成品木门扇安装 | 100㎡ | 0.1440 | 47806.89 | 2136.69 | 41026.27 |  | 519.22 | 177.35
37 | 010807001001 | 金属窗 1、90系列铝合金型材 2、玻璃采用6mm | ㎡ | 29.88 | 462.31 | 46.73 | 362.16 |  | 11.36 | 3.88
| A-13-41换 | 铝合金窗安装 推拉 | 100㎡ | 0.2988 | 45265.67 | 4673.44 | 35331.15 |  | 1135.65 | 387.9
| B- | 玻璃补差 | ㎡ | 29.88 | 9.65 |  | 8.85
| 14. | 油漆、涂料、裱糊工程
38 | 011407001001 | 墙面喷（刷）涂料 3、满刮腻子一遍 4、刷底漆一遍,乳胶漆二遍 | ㎡ | 268.91 | 28.74 | 14.44 | 7.22 |  | 3.51 | 1.2
| A-14-199换 | 抹灰面油漆 乳胶漆 内墙、柱、天棚抹灰面 二遍[实际遍数=3] | 100㎡ | 2.6891 | 1886.99 | 827.53 | 633.88 |  | 201.09 | 68.68
| A-14-234换 | 腻子及其他 刮腻子 内墙 二遍[实际遍数=1] | 100㎡ | 2.6891 | 987.29 | 616.27 | 88.6 |  | 149.75 | 51.15
39 | 011407001002 | 外墙面喷（刷）涂料 1、喷或滚刷底涂料一遍 2、喷或滚刷面层涂料二遍 | ㎡ | 190.38 | 57.31 | 28.52 | 13.64 | 0.84 | 7.14 | 2.44
| A-14-202 | 抹灰面油漆 乳胶漆 外墙喷乳胶漆 油性 墙、柱面 | 100㎡ | 1.9038 | 5731.13 | 2851.79 | 1364.4 | 84.5 | 713.52 | 243.71
40 | 011407002001 | 天棚喷（刷）涂料 1、2~3厚厚柔韧型腻子分遍刮平,满刮腻子一遍 2、刷底漆一遍,乳胶漆二遍 | ㎡ | 83.11 | 45.73 | 24.85 | 9 |  | 6.04 | 2.06
| A-14-235换 | 腻子及其他 刮腻子 天棚 二遍[实际遍数=3] | 100㎡ | 0.8311 | 2686 | 1657.93 | 265.8 |  | 402.88 | 137.61
表－09
工程量清单综合单价分析表
工程名称:龙临镇龙门村念乃屯文化活动中心及念浩村活动中心项目 | [9 empty] | 第10页 共31页
序号 | 项目编码 | 项目名称及项目 特征描述 | 单位 | 工程量 | 综合单价 (元) | 综合单价
[6 empty] | 人工费 | 材料费 | 机械费 | 管理费 | 利润 | 其中： 暂估价
| A-14-199换 | 抹灰面油漆 乳胶漆 内墙、柱、天棚抹灰面 二遍[实际遍数=3] | 100㎡ | 0.8311 | 1886.99 | 827.53 | 633.88 |  | 201.09 | 68.68
41 | 011407002002 | 天棚喷（刷）涂料 1、满刮腻子一遍,刷底漆一遍,乳胶漆二遍 | ㎡ | 21.28 | 31.45 | 16.32 | 7.22 |  | 3.96 | 1.35
| A-14-235换 | 腻子及其他 刮腻子 天棚 二遍[实际遍数=1] | 100㎡ | 0.2128 | 1258.7 | 804.05 | 88.6 |  | 195.38 | 66.74
| A-14-199换 | 抹灰面油漆 乳胶漆 内墙、柱、天棚抹灰面 二遍[实际遍数=3] | 100㎡ | 0.2128 | 1886.99 | 827.53 | 633.88 |  | 201.09 | 68.68
| 15. | 其他装饰工程
42 | 011505001001 | 洗漱台 1、做法：15ZJ512 1/41 | ㎡ | 2.63 | 971.49 | 339.78 | 438.61 | 1.6 | 82.95 | 28.33
| A-15-167换 | 浴厕配件 石材洗漱台（面积≤1） | 10㎡ | 0.263 | 9714.88 | 3397.77 | 4386.12 | 15.96 | 829.54 | 283.34
单价措施项目
| 011701 | 脚手架工程
43 | 桂011701001001 | 扣件式钢管外脚手架搭拆 双排 24m以内 | ㎡ | 199.58 | 41.4 | 24.15 | 6.03 | 2.47 | 3.97 | 1.36
| A-16-3 | 扣件式钢管外脚手架搭拆 双排 24m以内 | 100㎡ | 1.9958 | 4139.91 | 2415.07 | 603.17 | 247.36 | 396.7 | 135.78
44 | 桂011701001002 | 扣件式钢管外脚手架使用 双排 24m以内 1、使用时间：暂按1个月 | ㎡·天 | 5987.400 | 0.14 |  | 0.13
| A-16-6 | 扣件式钢管外脚手架使用 双排 24m以内 | 100㎡·天 | 59.874 | 14.56 |  | 13.36
45 | 桂011701002001 | 里脚手架 | ㎡ | 87.75 | 8.56 | 4.87 | 0.65 | 0.28 | 1.53 | 0.52
| A-16-14 | 扣件式钢管里脚手架3.6m以内 | 100㎡ | 0.8775 | 855.69 | 486.84 | 64.56 | 27.79 | 153.36 | 52.49
46 | 桂011701011001 | 楼板现浇混凝土运输道 | ㎡ | 125.24 | 8.31 | 4.08 | 1.18 | 0.52 | 1.37 | 0.47
| A-16-19换 | 钢管现浇混凝土运输道 楼板钢管架 | 100㎡ | 1.2524 | 830.02 | 407.76 | 118.25 | 51.7 | 136.92 | 46.86
| 011702 | 混凝土模板及支架(撑)
47 | 011702001001 | 混凝土基础垫层 木模板木支撑 | ㎡ | 16.00 | 34.74 | 13.61 | 12.8 | 0.01 | 4.06 | 1.39
表－09
工程量清单综合单价分析表
工程名称:龙临镇龙门村念乃屯文化活动中心及念浩村活动中心项目 | [9 empty] | 第11页 共31页
序号 | 项目编码 | 项目名称及项目 特征描述 | 单位 | 工程量 | 综合单价 (元) | 综合单价
[6 empty] | 人工费 | 材料费 | 机械费 | 管理费 | 利润 | 其中： 暂估价
| A-5-169 | 混凝土基础垫层 胶合板模板 木支撑 | 100㎡ | 0.1600 | 3473.44 | 1360.69 | 1280.21 | 1.04 | 405.8 | 138.9
48 | 011702001002 | 条形基础模板 1.模板材质:胶合板模板 2.支撑材质:钢支撑 | ㎡ | 96.00 | 59.72 | 32.24 | 8.87 | 0.56 | 9.77 | 3.35
| A-5-170 | 带形基础 胶合板模板钢支撑 | 100㎡ | 0.9600 | 5971.88 | 3223.94 | 887.38 | 55.64 | 977.31 | 334.52
49 | 011702005001 | 基础梁模板 1.模板材质:胶合板模板 2.支撑材质:木支撑 | ㎡ | 56.00 | 65.62 | 32.24 | 14.1 | 0.69 | 9.81 | 3.36
| A-5-195 | 基础梁 胶合板模板 木支撑 | 100㎡ | 0.5600 | 6561.37 | 3223.93 | 1409.57 | 68.96 | 981.28 | 335.87
50 | 011702003001 | 构造柱模板 1.模板材质:胶合板模板 2.支撑材质:木支撑 | ㎡ | 40.88 | 78.92 | 41.63 | 13.63 | 0.35 | 12.51 | 4.28
| A-5-189 | 构造柱 胶合板模板 木支撑 | 100㎡ | 0.4088 | 7891.45 | 4162.85 | 1362.76 | 35.08 | 1250.98 | 428.19
51 | 011702014001 | 有梁板模板 1.模板材质:胶合板模板 2.支撑材质:钢支撑 | ㎡ | 212.85 | 76.06 | 38.81 | 13.41 | 1.45 | 12 | 4.11
| A-5-214 | 有梁板 胶合板模板 钢支撑 | 100㎡ | 2.1285 | 7605.64 | 3881.29 | 1340.74 | 145.07 | 1199.86 | 410.69
52 | 011702029001 | 散水 | ㎡ | 15.84 | 10.87 | 5.52 | 2.25 |  | 1.64 | 0.56
| A-5-243 | 混凝土散水 混凝土60mm 厚 木模板木支撑 | 100㎡投影面积 | 0.1584 | 1087.73 | 551.91 | 225.25 |  | 164.47 | 56.29
| 011705 | 大型机械设备进出场及安拆
53 | 011705001001 | 大型机械设备进出场及安拆 | 台次 | 1 | 1530.45 | 112.18 | 110.19 | 1010.99 | 126.92 | 43.8
| A-21-35 | 履带式挖掘机进出场费 斗容量（1以内） | 台次 | 1 | 1530.45 | 112.18 | 110.19 | 1010.99 | 126.92 | 43.8
龙门村文化室-安装
分部分项工程
表－09
工程量清单综合单价分析表
工程名称:龙临镇龙门村念乃屯文化活动中心及念浩村活动中心项目 | [9 empty] | 第12页 共31页
序号 | 项目编码 | 项目名称及项目 特征描述 | 单位 | 工程量 | 综合单价 (元) | 综合单价
[6 empty] | 人工费 | 材料费 | 机械费 | 管理费 | 利润 | 其中： 暂估价
| 4. | B4 电气设备安装工程
54 | 030404017001 | 照明配电箱 AL 1.非标 2.距地2.2米明装 | 台 | 1 | 657.47 | 147.11 | 362.57 | 18.83 | 53.1 | 21.57
| B4-0089换 | 成套配电箱安装 悬挂嵌入式半周长1.0m | 台 | 1 | 657.47 | 147.11 | 362.57 | 18.83 | 53.1 | 21.57
55 | 030412005001 | 荧光灯 1.名称:双管荧光灯 2.安装方式：吸顶安装 3.规格：2*28W φ＞2900lm，LED光源节能型 | 套 | 10 | 146.19 | 25.99 | 96.24 | 0.13 | 8.36 | 3.4
| B4-1800换 | 荧光灯具安装 壁装式、吸顶式 双管 | 10套 | 1.0 | 1461.85 | 259.9 | 962.38 | 1.32 | 83.59 | 33.96
56 | 030412001001 | 普通灯具 1.名称:普通灯泡（LED光源节能型） 2.安装方式：吸顶安装 3.规格：15W | 套 | 3 | 64.65 | 23.7 | 24.62 | 0.22 | 7.66 | 3.11
| B4-1659换 | 普通灯具安装 吸顶灯具 灯罩周长（≤2000mm） | 10套 | 0.3 | 646.46 | 237.01 | 246.21 | 2.21 | 76.55 | 31.1
57 | 030404034001 | 单控单联开关 1.规格:220V~10A 2.距地1.3米壁装 | 套 | 4 | 28.14 | 13.38 | 6.17 | 0.17 | 4.34 | 1.76
| B4-1952换 | 照明开关、按钮、插座安装 开关及按钮 跷板开关明装 单联 | 10套 | 0.5 | 225.03 | 107.06 | 49.3 | 1.32 | 34.68 | 14.09
58 | 030404034002 | 单控双联开关 1.规格:220V~10A 2.距地1.3米壁装 | 套 | 4 | 26.15 | 11.34 | 7.36 | 0.13 | 3.67 | 1.49
| B4-1953换 | 照明开关、按钮、插座安装 开关及按钮 跷板开关明装 双联 | 10套 | 0.4 | 261.62 | 113.42 | 73.64 | 1.32 | 36.72 | 14.92
59 | 030404035001 | 插座 1.名称:2+3插座 2.安装方式：距地1.3m壁装 3.规格：220V~10A | 套 | 16 | 35.65 | 15.53 | 9.87 | 0.22 | 5.04 | 2.05
表－09
工程量清单综合单价分析表
工程名称:龙临镇龙门村念乃屯文化活动中心及念浩村活动中心项目 | [9 empty] | 第13页 共31页
序号 | 项目编码 | 项目名称及项目 特征描述 | 单位 | 工程量 | 综合单价 (元) | 综合单价
[6 empty] | 人工费 | 材料费 | 机械费 | 管理费 | 利润 | 其中： 暂估价
| B4-1974换 | 照明开关、按钮、插座安装 插座 单、三相明插座 单相明插座10A 5孔 | 10套 | 1.6 | 356.46 | 155.29 | 98.65 | 2.21 | 50.4 | 20.48
60 | 030411001001 | 金属槽盒MR200*100 | m | 19.90 | 90.16 | 30.7 | 37.73 | 0.32 | 9.93 | 4.03
| B4-0880换 | 金属线槽敷设 金属线槽宽度≤150 | 10m | 1.990 | 901.66 | 307.03 | 377.4 | 3.18 | 99.27 | 40.33
61 | 030411002001 | PVC线槽-39×19 | m | 321.15 | 15.42 | 6.63 | 4.41 | 0.09 | 2.15 | 0.87
| B4-1471换 | 塑料线槽敷设 宽×高（≤39×19mm） | 10m | 32.115 | 154.22 | 66.29 | 44.1 | 0.88 | 21.49 | 8.73
62 | 桂030413013001 | 土方开挖 |  | 67.50 | 13.86 | 0.67 |  | 8.1 | 2.81 | 1.14
| B4-2085 | 人工、小型机械挖填沟槽、开挖路面 小型机械挖填沟槽 小型机械挖沟槽 一般土 | 10 | 6.750 | 138.58 | 6.72 |  | 80.96 | 28.06 | 11.4
63 | 桂030413014001 | 土方回填 |  | 67.50 | 7.62 | 1.11 |  | 3.71 | 1.54 | 0.63
| B4-2088 | 人工、小型机械挖填沟槽、开挖路面 小型机械挖填沟槽 机械回填沟槽 土方 | 10 | 6.750 | 76.11 | 11.08 |  | 37.08 | 15.41 | 6.26
64 | 030411004001 | 进户线 1.名称:BV-3*6 2.配线形式:管内配线 3.敷设方式:埋地、沿墙暗敷 | m | 150.00 | 7.17 | 0.8 | 5.42 |  | 0.26 | 0.1
| B4-1498换 | 管内穿线 动力线路 铜芯 导线截面（≤6m㎡） | 100m单线 | 1.5000 | 717.46 | 80.46 | 541.55 |  | 25.75 | 10.46
65 | 030411004002 | 配线 1.名称:BV-3*4 2.配线形式:线槽内配线 3.敷设方式:沿顶板、沿墙明敷 | m | 491.51 | 5.48 | 1.12 | 3.4 |  | 0.36 | 0.15
| B4-1542换 | 线槽配线 动力线路 导线截面（≤4m㎡） | 100m单线 | 4.9151 | 546.46 | 111.61 | 339.5 |  | 35.72 | 14.51
66 | 030411004003 | 配线 1.名称:BV-3*2.5 2.配线形式:线槽内配线 3.敷设方式:沿顶板、沿墙明敷 | m | 535.44 | 3.97 | 1.02 | 2.17 |  | 0.32 | 0.13
表－09
工程量清单综合单价分析表
工程名称:龙临镇龙门村念乃屯文化活动中心及念浩村活动中心项目 | [9 empty] | 第14页 共31页
序号 | 项目编码 | 项目名称及项目 特征描述 | 单位 | 工程量 | 综合单价 (元) | 综合单价
[6 empty] | 人工费 | 材料费 | 机械费 | 管理费 | 利润 | 其中： 暂估价
| B4-1541换 | 线槽配线 动力线路 导线截面（≤2.5m㎡） | 100m单线 | 5.3544 | 397.11 | 101.53 | 217.1 |  | 32.49 | 13.2
67 | 030409008001 | 总等电位联结端子箱 1.距地0.5米暗装 | 台 | 1 | 244.55 | 108.97 | 63.17 | 2.2 | 35.57 | 14.45
| B4-1202换 | 等电位联结 总等电位端子联结箱 | 台 | 1 | 244.55 | 108.97 | 63.17 | 2.2 | 35.57 | 14.45
68 | 030409008002 | 接地电阻测试点 | 台¦块 | 4 | 67.53 | 25.43 | 19.49 | 3.85 | 9.37 | 3.81
| B4-1204换 | 接地测试板 | 块 | 4 | 67.53 | 25.43 | 19.49 | 3.85 | 9.37 | 3.81
69 | 030409005001 | 接闪带 1.热镀锌圆钢φ10，支高150mm | m | 62.80 | 32.8 | 12.62 | 9.58 | 1.52 | 4.53 | 1.84
| B4-1158换 | 避雷网 沿女儿墙敷设 | 10m | 6.280 | 327.89 | 126.23 | 95.77 | 15.19 | 45.25 | 18.38
70 | 030409003001 | 避雷引下线 | m | 43.20 | 17.96 | 7.45 | 0.65 | 3.47 | 3.49 | 1.42
| B4-1154 | 避雷引下线敷设 利用建筑物主筋引下 | 10m | 4.320 | 179.57 | 74.46 | 6.49 | 34.68 | 34.92 | 14.19
71 | 030409004001 | 均压环 | m | 52.80 | 8.95 | 3.6 | 0.8 | 1.51 | 1.64 | 0.66
| B4-1161 | 均压环 利用梁主筋做均压环 | 10m | 5.280 | 89.48 | 35.96 | 8 | 15.14 | 16.35 | 6.64
72 | 030409006001 | 避雷针 | 根 | 4 | 114.21 | 49.85 | 28.24 | 2.94 | 16.89 | 6.86
| B4-1163换 | 避雷针制作、安装 圆钢避雷针制作 针长（≤2m） | 根 | 4 | 114.21 | 49.85 | 28.24 | 2.94 | 16.89 | 6.86
73 | 030414011001 | 接地装置 | 系统 | 1 | 1206.13 | 630.9 | 4.18 | 129.35 | 243.28 | 98.83
| B4-2144 | 接地装置调试 接地网 | 系统 | 1 | 1206.13 | 630.9 | 4.18 | 129.35 | 243.28 | 98.83
| 9. | B9 给排水、燃气工程
74 | 031001006001 | 给水PP－R管 dn63 1.公称压力：1.25MPa 2.连接方式：热熔连接 3.给水管道、冲洗消毒及试压 | m | 24.42 | 98.37 | 26.19 | 52 | 0.19 | 8.44 | 3.43
| B9-0164换 | 塑料管安装 PP-R稳态给水管（热熔连接）安装 公称外径（63mm以内） | 10m | 2.442 | 983.69 | 261.9 | 519.98 | 1.89 | 84.41 | 34.29
表－09
工程量清单综合单价分析表
工程名称:龙临镇龙门村念乃屯文化活动中心及念浩村活动中心项目 | [9 empty] | 第15页 共31页
序号 | 项目编码 | 项目名称及项目 特征描述 | 单位 | 工程量 | 综合单价 (元) | 综合单价
[6 empty] | 人工费 | 材料费 | 机械费 | 管理费 | 利润 | 其中： 暂估价
75 | 031001006002 | PVC-U 塑料排水管 De110 1.介质:污水 2.连接形式:粘接连接 3.含管道及管卡安装、灌水、通球 | m | 10.78 | 81.07 | 28.64 | 32.78 | 0.05 | 9.18 | 3.73
| B9-0173换 | 塑料管安装 承插塑料排水管（粘接连接）公称外径（110mm以内） | 10m | 1.078 | 810.72 | 286.41 | 327.77 | 0.49 | 91.81 | 37.3
76 | 031001006003 | PVC-U 塑料排水管 De50 1.介质:污水 2.连接形式:粘接连接 3.含管道及管卡安装、灌水、通球 | m | 13.67 | 40.57 | 18.9 | 9.75 | 0.05 | 6.06 | 2.46
| B9-0171换 | 塑料管安装 承插塑料排水管（粘接连接）公称外径（50mm以内） | 10m | 1.367 | 405.79 | 188.98 | 97.5 | 0.52 | 60.64 | 24.64
77 | 031003005001 | 闸阀 dn63 1.公称压力：1.6MPa 2.连接方式：法兰连接 | 个 | 1 | 388.62 | 61.75 | 242.06 | 17.2 | 25.26 | 10.26
| B9-0410换 | 焊接法兰阀门安装 焊接法兰阀 公称直径（65mm以内） | 个 | 1 | 388.62 | 61.75 | 242.06 | 17.2 | 25.26 | 10.26
78 | 031003005002 | 截止阀 dn63 1.公称压力：1.6MPa 2.连接方式：法兰连接 | 个 | 1 | 424.27 | 61.75 | 274.77 | 17.2 | 25.26 | 10.26
| B9-0410换 | 焊接法兰阀门安装 焊接法兰阀 公称直径（65mm以内） | 个 | 1 | 424.27 | 61.75 | 274.77 | 17.2 | 25.26 | 10.26
79 | 031003013001 | 水表 dn63 | 个 | 1 | 848.42 | 196.42 | 493.57 |  | 62.85 | 25.53
| B9-0569换 | 水表安装 螺纹水表 公称直径(80mm以内) | 组 | 1 | 848.42 | 196.42 | 493.57 |  | 62.85 | 25.53
80 | 031004003001 | 洗脸盆 1.做法参照15ZJ512-41-1 | 套 | 2 | 389.52 | 43.16 | 294.78 |  | 13.81 | 5.61
| B9-0599换 | 洗脸盆、洗手盆安装 台式洗脸盆、洗手盆 台式洗脸盆 冷水 | 10套 | 0.2 | 3895.07 | 431.53 | 2947.74 |  | 138.09 | 56.1
81 | 031004006001 | 蹲式大便器 1.做法参照15ZJ512-38-2 | 套 | 6 | 408.86 | 81.31 | 257.2 |  | 26.02 | 10.57
| B9-0612换 | 大便器安装 蹲式大便器安装 蹲式 自闭式冲洗 20 | 10套 | 0.6 | 4088.59 | 813.11 | 2571.99 |  | 260.2 | 105.7
表－09
工程量清单综合单价分析表
工程名称:龙临镇龙门村念乃屯文化活动中心及念浩村活动中心项目 | [9 empty] | 第16页 共31页
序号 | 项目编码 | 项目名称及项目 特征描述 | 单位 | 工程量 | 综合单价 (元) | 综合单价
[6 empty] | 人工费 | 材料费 | 机械费 | 管理费 | 利润 | 其中： 暂估价
82 | 桂031004021001 | 地漏DN50 | 个 | 2 | 77.02 | 33.6 | 21.94 |  | 10.75 | 4.37
| B9-0647换 | 给排水附件安装 地漏安装 地漏 公称直径(50mm)以内{换:水泥防水砂浆(加防水粉5％) 1∶2.5} | 10个 | 0.2 | 770.2 | 336 | 219.41 |  | 107.52 | 43.68
念浩村文化室-建筑
分部分项工程
| 1. | 土（石）方工程
83 | 010101004001 | 挖基坑土方 1.土壤类别:三类土 2.挖土深度:按设计要求 |  | 75.68 | 11.14 | 5.41 |  | 3.46 | 1 | 0.35
| A-1-11 | 人工挖沟槽（基坑） 三类土 深4m以内 | 100 | 0.0757 | 6034.15 | 4803.49 |  | 2 | 543.02 | 187.41
| A-1-26 | 液压挖掘机挖沟槽（基坑）土方 斗容量（1.0） | 1000 | 0.06811 | 5663.89 | 673.06 |  | 3837.56 | 509.7 | 175.91
84 | 010103001002 | 回填方 1.来源：利用开挖料回填 2.密实度：按设计要求 |  | 60.11 | 7.32 | 2.52 | 0.52 | 2.86 | 0.61 | 0.21
| A-1-93 | 人工回填土 夯填 | 100 | 0.0601 | 2702.57 | 1913.9 |  | 238.37 | 243.21 | 83.94
| A-1-94 | 挖掘机回填 土 | 100 | 0.5410 | 513.24 | 67.31 | 57.6 | 291.42 | 40.54 | 13.99
85 | 040103002002 | 余方弃置 1.运距:1km以内 |  | 6.55 | 6.46 |  |  | 5.15 | 0.58 | 0.2
| A-1-134 | 自卸汽车运土（运距1km以内）12t | 1000 | 0.00655 | 6464.48 |  |  | 5148.19 | 581.75 | 200.78
86 | 桂040103003002 | 土石方运输每增1km 1.暂按2km计取 | ·km | 13.11 | 1.89 |  |  | 1.5 | 0.17 | 0.06
| A-1-143 | 自卸汽车运土方（每增加1km运距） 12t | 1000 | 0.01311 | 1882.45 |  |  | 1499.15 | 169.4 | 58.47
| 4. | 砌筑工程
87 | 010404001003 | 垫层 1、卫生间：300厚C10轻骨料混凝土填充层找坡,坡向地漏 |  | 2.50 | 526.62 | 88.1 | 366.32 |  | 21.41 | 7.31
表－09
工程量清单综合单价分析表
工程名称:龙临镇龙门村念乃屯文化活动中心及念浩村活动中心项目 | [9 empty] | 第17页 共31页
序号 | 项目编码 | 项目名称及项目 特征描述 | 单位 | 工程量 | 综合单价 (元) | 综合单价
[6 empty] | 人工费 | 材料费 | 机械费 | 管理费 | 利润 | 其中： 暂估价
| A-10-16 | 垫层 陶粒混凝土{中砂 陶粒 水泥32.5 LC7.5} | 10 | 0.250 | 5266.12 | 880.96 | 3663.15 |  | 214.07 | 73.12
88 | 010401005004 | 墙体 1.砖品种、规格、强度等级:390*190*190小型混凝土空心砌块 2.位置：外墙、内墙 3.墙体厚度:200mm 4.砂浆种类、强度等级:M5砌筑砂浆 |  | 44.61 | 578.72 | 192.7 | 260.33 | 0.59 | 57.6 | 19.72
| A-4-55换 | 小型空心砌块墙 墙体墙厚(190mm){换:预拌普通混凝土 C20 换:干混普通砌筑砂浆 DM-G M5} | 10 | 4.461 | 5787.2 | 1927 | 2603.34 | 5.87 | 576 | 197.15
| 5. | 混凝土及钢筋混凝土工程
89 | 010501001003 | 垫层 1.混凝土种类:现场拌制混凝土 2.混凝土强度等级:C20 |  | 3.20 | 498.73 | 122.03 | 255.33 | 29.8 | 37.53 | 12.86
| A-5-1 | 混凝土拌制 搅拌机 | 10 | 0.323 | 549.11 | 67.31 | 7.68 | 287.04 | 105.6 | 36.14
| A-5-3换 | 混凝土垫层{换:碎石 GD20 中砂水泥 32.5 C20} | 10 | 0.320 | 3909.27 | 735.2 | 2545.57 | 8.31 | 221.57 | 75.84
| A-18-13 | 非泵送混凝土浇捣增加费 | 100 | 0.0323 | 5189.48 | 4132.8 |  |  | 467.01 | 161.18
90 | 010501001004 | 垫层 1.混凝土种类:现场拌制混凝土 2.混凝土强度等级:C15 3.位置：地面 |  | 7.71 | 488.05 | 122.08 | 245.44 | 29.83 | 37.54 | 12.86
| A-5-1 | 混凝土拌制 搅拌机 | 10 | 0.779 | 549.11 | 67.31 | 7.68 | 287.04 | 105.6 | 36.14
| A-5-3换 | 混凝土垫层{换:碎石 GD20 中砂水泥 32.5 C15} | 10 | 0.771 | 3801.49 | 735.2 | 2446.69 | 8.31 | 221.57 | 75.84
| A-18-13 | 非泵送混凝土浇捣增加费 | 100 | 0.0779 | 5189.48 | 4132.8 |  |  | 467.01 | 161.18
91 | 010501003001 | 独立基础 1.混凝土种类:现场拌制混凝土 2.混凝土强度等级:C30 |  | 10.37 | 497.15 | 88.85 | 300.2 | 29.94 | 27.64 | 9.47
| A-5-1 | 混凝土拌制 搅拌机 | 10 | 1.053 | 549.11 | 67.31 | 7.68 | 287.04 | 105.6 | 36.14
表－09
工程量清单综合单价分析表
工程名称:龙临镇龙门村念乃屯文化活动中心及念浩村活动中心项目 | [9 empty] | 第18页 共31页
序号 | 项目编码 | 项目名称及项目 特征描述 | 单位 | 工程量 | 综合单价 (元) | 综合单价
[6 empty] | 人工费 | 材料费 | 机械费 | 管理费 | 利润 | 其中： 暂估价
| A-5-5换 | 带形基础 混凝土{换:碎石 GD40 中砂水泥 42.5 C30} | 10 | 1.037 | 3886.93 | 400.47 | 2994.19 | 7.96 | 121.71 | 41.66
| A-18-13 | 非泵送混凝土浇捣增加费 | 100 | 0.1053 | 5189.48 | 4132.8 |  |  | 467.01 | 161.18
92 | 010502001001 | 矩形柱 1.混凝土种类:现场拌制混凝土 2.混凝土强度等级:C30 |  | 23.40 | 553.07 | 124.95 | 300.29 | 30.42 | 38.54 | 13.2
| A-5-1 | 混凝土拌制 搅拌机 | 10 | 2.375 | 549.11 | 67.31 | 7.68 | 287.04 | 105.6 | 36.14
| A-5-18换 | 混凝土柱 矩形{换:碎石 GD40 中砂水泥 42.5 C30} | 10 | 2.340 | 4446.55 | 761.68 | 2995.1 | 12.82 | 230.8 | 79
| A-18-13 | 非泵送混凝土浇捣增加费 | 100 | 0.2375 | 5189.48 | 4132.8 |  |  | 467.01 | 161.18
93 | 010503001002 | 基础梁 1.混凝土种类:现场拌制混凝土 2.混凝土强度等级:C30 |  | 4.37 | 495.7 | 86.98 | 300.77 | 30.46 | 27.23 | 9.33
| A-5-1 | 混凝土拌制 搅拌机 | 10 | 0.444 | 549.11 | 67.31 | 7.68 | 287.04 | 105.6 | 36.14
| A-5-21换 | 混凝土 基础梁{换:碎石 GD40 中砂水泥 42.5 C30} | 10 | 0.437 | 3871.77 | 381.5 | 2999.88 | 12.93 | 117.54 | 40.23
| A-18-13 | 非泵送混凝土浇捣增加费 | 100 | 0.0444 | 5189.48 | 4132.8 |  |  | 467.01 | 161.18
94 | 010505001002 | 有梁板 1.混凝土种类:现场拌制混凝土 2.混凝土强度等级:C30 |  | 31.47 | 494.95 | 85.97 | 301.5 | 30.45 | 26.93 | 9.23
| A-5-1 | 混凝土拌制 搅拌机 | 10 | 3.194 | 549.11 | 67.31 | 7.68 | 287.04 | 105.6 | 36.14
| A-5-30换 | 混凝土 有梁板{换:碎石 GD40 中砂水泥 42.5 C30} | 10 | 3.147 | 3865.57 | 371.97 | 3007.24 | 13.14 | 114.76 | 39.28
| A-18-13 | 非泵送混凝土浇捣增加费 | 100 | 0.3194 | 5189.48 | 4132.8 |  |  | 467.01 | 161.18
95 | 010506001001 | 直形楼梯 1.混凝土种类:现场拌制混凝土 2.混凝土强度等级:C30 |  | 2.97 | 638.17 | 188.87 | 287.73 | 31.26 | 57.82 | 19.8
| A-5-1 | 混凝土拌制 搅拌机 | 10 | 0.302 | 549.11 | 67.31 | 7.68 | 287.04 | 105.6 | 36.14
| A-5-49换 | 混凝土 直行楼梯{换:碎石 GD40 中砂水泥 32.5 C30} | 10 | 0.297 | 5295.74 | 1400 | 2869.53 | 20.68 | 423.36 | 144.91
表－09
工程量清单综合单价分析表
工程名称:龙临镇龙门村念乃屯文化活动中心及念浩村活动中心项目 | [9 empty] | 第19页 共31页
序号 | 项目编码 | 项目名称及项目 特征描述 | 单位 | 工程量 | 综合单价 (元) | 综合单价
[6 empty] | 人工费 | 材料费 | 机械费 | 管理费 | 利润 | 其中： 暂估价
| A-18-13 | 非泵送混凝土浇捣增加费 | 100 | 0.0302 | 5189.48 | 4132.8 |  |  | 467.01 | 161.18
96 | 010507004001 | 台阶 1.混凝土种类:现场拌制混凝土 2.混凝土强度等级:C15 |  | 5.42 | 518.49 | 139.74 | 246.77 | 31.2 | 43.18 | 14.79
| A-5-1 | 混凝土拌制 搅拌机 | 10 | 0.55 | 549.11 | 67.31 | 7.68 | 287.04 | 105.6 | 36.14
| A-5-56换 | 混凝土 台阶{换:碎石 GD40 中砂水泥32.5 C15} | 10 | 0.542 | 4101.11 | 909.75 | 2459.89 | 20.68 | 277.27 | 94.9
| A-18-13 | 非泵送混凝土浇捣增加费 | 100 | 0.0550 | 5189.48 | 4132.8 |  |  | 467.01 | 161.18
97 | 010515001003 | 现浇构件钢筋 1.钢筋种类、规格:10以内 | t | 3.718 | 5723.61 | 1065.55 | 3728.36 | 22.06 | 324.11 | 110.94
| A-5-291 | 现浇构件带肋钢筋制作安装 10以内 | t | 3.718 | 5723.61 | 1065.55 | 3728.36 | 22.06 | 324.11 | 110.94
98 | 010515001004 | 现浇构件钢筋 1.钢筋种类、规格:10以上 | t | 4.618 | 5392.78 | 807.33 | 3738.23 | 56.44 | 257.4 | 88.1
| A-5-292 | 现浇构件带肋钢筋制作安装 10以上 | t | 4.618 | 5392.78 | 807.33 | 3738.23 | 56.44 | 257.4 | 88.1
| 8. | 屋面及防水工程
99 | 010901001001 | 琉璃瓦屋面 | ㎡ | 17.28 | 204.59 | 60.71 | 102.71 |  | 18.09 | 6.19
| A-8-16 | 屋面工程 瓦屋面 琉璃瓦 在混凝土板上铺设 底盖1/3 露2/3 | 100㎡ | 0.1728 | 20459.69 | 6070.97 | 10271 |  | 1809.15 | 619.24
100 | 010902001002 | 屋面卷材防水 1、隔离层:干铺聚酯无纺布一层 2、防水层:1.5+1.5厚双层自粘无胎高聚物改性沥青防水卷材 3、刷基层处理剂一遍 4、20厚1:2.5水泥砂浆找平 | ㎡ | 87.41 | 119.2 | 26.37 | 73.21 | 0.16 | 7.17 | 2.45
| A-8-21换 | 屋面工程 种植屋面 种植屋面排水 土工布过滤层 | 100㎡ | 0.8741 | 1010.1 | 164.76 | 696.03 |  | 49.1 | 16.81
| A-8-46换 | 防水工程 高聚物改性沥青自粘卷材 自粘法一层 平面[实际层数=2] | 100㎡ | 0.8741 | 7187.39 | 1001.73 | 5191.51 |  | 298.52 | 102.18
| A-8-93 | 防水工程 涂料防水 冷底子油 第一遍 | 100㎡ | 0.8741 | 365.39 | 146.95 | 129.49 |  | 43.79 | 14.99
表－09
工程量清单综合单价分析表
工程名称:龙临镇龙门村念乃屯文化活动中心及念浩村活动中心项目 | [9 empty] | 第20页 共31页
序号 | 项目编码 | 项目名称及项目 特征描述 | 单位 | 工程量 | 综合单价 (元) | 综合单价
[6 empty] | 人工费 | 材料费 | 机械费 | 管理费 | 利润 | 其中： 暂估价
| A-10-18 | 楼地面砂浆找平层 填充材料上 20mm | 100㎡ | 0.8741 | 3356.87 | 1323.48 | 1303.88 | 15.75 | 325.43 | 111.16
101 | 010904002002 | 楼(地)面涂膜防水 1、1.5厚聚氨酯防水涂料 2、20厚1:3水泥砂浆找平 3、卫生间 | ㎡ | 12.88 | 70.04 | 16.69 | 41.67 | 0.16 | 4.28 | 1.46
| A-8-81换 | 防水工程 高分子防水涂料 聚氨酯防水涂膜 2mm厚 平面[实际厚度=1.5] | 100㎡ | 0.1288 | 3647.78 | 345.48 | 2862.92 |  | 102.95 | 35.24
| A-10-18 | 楼地面砂浆找平层 填充材料上 20mm | 100㎡ | 0.1288 | 3356.87 | 1323.48 | 1303.88 | 15.75 | 325.43 | 111.16
102 | 010904001002 | 楼(地)面卷材防水 1、0.7厚聚乙烯丙纶防水卷材*芯材厚度≥0.5,用专用配套粘接材料满粘 2、20厚1:3水泥砂浆找平 3、卫生间 | ㎡ | 12.88 | 78.93 | 18.44 | 47.31 | 0.13 | 4.87 | 1.66
| A-8-64 | 防水工程 高分子卷材 聚乙烯丙纶复合防水卷材 冷贴一层 平面{素水泥浆} | 100㎡ | 0.1288 | 4997.85 | 641.25 | 3687.43 |  | 191.09 | 65.41
| A-10-17 | 楼地面砂浆找平层 混凝土或硬基层上 20mm | 100㎡ | 0.1288 | 2894.54 | 1203.27 | 1043.29 | 12.6 | 295.46 | 100.92
| 9. | 保温、隔热、防腐工程
103 | 011001001002 | 保温隔热屋面 1、35厚490x490,C20预制钢筋混凝土板(配筋双向4@150),1:2水泥砂浆填缝(预制钢筋混凝土板板的活荷载≥1.5KN/m ) 2、M5砂浆砌120x120砖三皮,顺排水方向砌一侧一平砖带,高180中距500,砖带端部砌240x120砖三皮 3、20厚1:2.5水泥砂浆 4、保温层:25挤塑聚苯板保温层(燃烧等级不低于B1级) 5、30厚(最薄处)LC5.0轻骨料混凝土找坡3%抹平 6、钢筋混凝土屋面板,表面清扫干净 | ㎡ | 74.88 | 153.07 | 50.06 | 70.99 | 0.25 | 14.25 | 4.88
| A-10-18 | 楼地面砂浆找平层 填充材料上 20mm | 100㎡ | 0.7488 | 3356.87 | 1323.48 | 1303.88 | 15.75 | 325.43 | 111.16
表－09
工程量清单综合单价分析表
工程名称:龙临镇龙门村念乃屯文化活动中心及念浩村活动中心项目 | [9 empty] | 第21页 共31页
序号 | 项目编码 | 项目名称及项目 特征描述 | 单位 | 工程量 | 综合单价 (元) | 综合单价
[6 empty] | 人工费 | 材料费 | 机械费 | 管理费 | 利润 | 其中： 暂估价
| A-9-42 | 屋面保温、隔热 屋面混凝土隔热板铺设 板式架空 砌三皮标准砖巷砖{水泥石灰砂浆细砂M5 干混普通抹灰砂浆 DP-G M20} | 100㎡ | 0.7488 | 7261.82 | 2565.47 | 3057.25 | 9.51 | 767.34 | 262.65
| A-9-51换 | 屋面保温、隔热 干铺聚苯乙烯板 厚度（50mm）[实际厚度=25] | 100㎡ | 0.7488 | 1347.43 | 270.47 | 857.51 |  | 80.6 | 27.59
| A-9-11换 | 屋面保温、隔热 水泥炉渣 厚度（100mm）{水泥炉渣 1∶6}[实际厚度=90] | 100㎡ | 0.7488 | 3341.24 | 846.12 | 1880.8 |  | 252.14 | 86.3
104 | 011001003002 | 保温隔热墙面 1、墙面清理干净,满涂界面砂浆 2、20厚泡沫玻璃砂浆(有水房间加5%防水粉) 3、5厚水泥抗裂砂浆,中间压入一层耐碱网布 | ㎡ | 184.03 | 77.97 | 31.88 | 26.92 | 0.06 | 9.44 | 3.23
| A-11-5 | 基层界面处理 墙柱面基层 甩专用界面砂浆 | 100㎡ | 1.8403 | 546.25 | 149.37 | 303.08 |  | 36.3 | 12.4
| A-9-74换 | 墙、柱面保温 无机轻集料保温砂浆 厚度（25mm）[实际厚度=20] | 100㎡ | 1.8403 | 4639.25 | 1784.79 | 1750.28 | 5.15 | 533.4 | 182.57
| A-9-91 | 墙、柱面保温 抗裂保护层 耐碱网格布抗裂砂浆 厚度（5mm） | 100㎡ | 1.8403 | 2610.92 | 1254.22 | 638.44 | 0.71 | 373.97 | 128
| 10. | 楼地面装饰工程
105 | 011102003004 | 块料楼地面 1、8~14厚地砖铺实拍平,水泥浆擦缝 2、20厚1:3干硬性水泥砂浆 3、素水泥浆结合层一遍 4、耐磨地砖600*600 | ㎡ | 87.34 | 115.42 | 36.8 | 56.92 | 0.13 | 8.97 | 3.07
| A-10-61换 | 块料面层 陶瓷地面砖 预拌砂浆粘贴 0.36㎡以内{换:素水泥浆} | 100㎡ | 0.8734 | 11541.18 | 3680.14 | 5691.66 | 12.6 | 897.34 | 306.5
106 | 011102003005 | 块料楼地面 1、8~14厚地砖铺实拍平,水泥浆擦缝 2、20厚1:3干硬性水泥砂浆 3、素水泥浆结合层一遍 4、防滑地砖600*600 | ㎡ | 54.66 | 115.41 | 36.8 | 56.92 | 0.13 | 8.97 | 3.06
| A-10-61换 | 块料面层 陶瓷地面砖 预拌砂浆粘贴 0.36㎡以内{换:素水泥浆} | 100㎡ | 0.5466 | 11541.18 | 3680.14 | 5691.66 | 12.6 | 897.34 | 306.5
表－09
工程量清单综合单价分析表
工程名称:龙临镇龙门村念乃屯文化活动中心及念浩村活动中心项目 | [9 empty] | 第22页 共31页
序号 | 项目编码 | 项目名称及项目 特征描述 | 单位 | 工程量 | 综合单价 (元) | 综合单价
[6 empty] | 人工费 | 材料费 | 机械费 | 管理费 | 利润 | 其中： 暂估价
107 | 011102003006 | 块料楼地面 1、8~14厚地砖铺实拍平,水泥浆擦缝 2、25厚1:3干硬性水泥砂浆 3、防滑地砖300*300 | ㎡ | 8.32 | 109.91 | 41.3 | 45.86 | 0.16 | 10.07 | 3.44
| A-10-60换 | 块料面层 陶瓷地面砖 预拌砂浆粘贴 0.10㎡以内{换:素水泥浆} | 100㎡ | 0.0832 | 10507 | 3994.78 | 4325.67 | 12.6 | 973.79 | 332.61
| A-10-19 | 楼地面砂浆找平层 每增减 1mm | 100㎡ | 0.0832 | 484.23 | 135.35 | 260.68 | 3.09 | 33.64 | 11.49
108 | 011106002001 | 块料楼梯面层 1、8~14厚地砖铺实拍平,水泥浆擦缝 2、20厚1:3干硬性水泥砂浆 3、素水泥浆结合层一遍 4、防滑地砖600*600 | ㎡ | 11.88 | 214.82 | 68.89 | 105.51 | 0.17 | 16.78 | 5.73
| A-10-114 | 楼梯面层 陶瓷地面砖楼梯{素水泥浆} | 100㎡ | 0.1188 | 21483.18 | 6889.23 | 10551.36 | 17.24 | 1678.27 | 573.24
109 | 011107002001 | 块料台阶面 1、8~14厚地砖铺实拍平,水泥浆擦缝 2、20厚1:3干硬性水泥砂浆 3、素水泥浆结合层一遍 4、防滑地砖600*600 | ㎡ | 28.80 | 174.28 | 55.11 | 86.56 | 0.19 | 13.44 | 4.59
| A-10-124换 | 台阶装饰 陶瓷地面砖台阶{换:素水泥浆} | 100㎡ | 0.2880 | 17427.43 | 5511.38 | 8655.64 | 18.66 | 1343.8 | 458.99
110 | 011105003002 | 块料踢脚线 | ㎡ | 12.58 | 152.64 | 64.21 | 54.76 | 0.1 | 15.63 | 5.34
| A-10-105 | 踢脚线 陶瓷地面砖{素水泥浆} | 100m | 0.8387 | 2289.53 | 963.13 | 821.34 | 1.54 | 234.41 | 80.07
| 11. | 墙、柱面装饰与隔断、幕墙工程
111 | 011201001004 | 外墙面一般抹灰 1、15厚1:3水泥砂浆 2、5厚干粉类聚合物水泥防水砂浆,中间压入一层耐碱玻璃纤维网 | ㎡ | 266.80 | 64.46 | 32.35 | 15.75 | 0.14 | 8.12 | 2.78
| A-11-7 | 找平层 外墙 找平层（15mm厚） | 100㎡ | 2.668 | 4859.6 | 2680.24 | 890.1 | 10.75 | 653.91 | 223.35
| A-8-102换 | 防水工程 刚性防水 聚合物水泥防水砂浆 10mm厚[实际厚度=5] | 100㎡ | 2.668 | 1058.71 | 409.29 | 393.78 | 3.21 | 122.93 | 42.08
表－09
工程量清单综合单价分析表
工程名称:龙临镇龙门村念乃屯文化活动中心及念浩村活动中心项目 | [9 empty] | 第23页 共31页
序号 | 项目编码 | 项目名称及项目 特征描述 | 单位 | 工程量 | 综合单价 (元) | 综合单价
[6 empty] | 人工费 | 材料费 | 机械费 | 管理费 | 利润 | 其中： 暂估价
| A-11-22 | 贴挂网 贴玻纤网格布 | 100㎡ | 2.668 | 528.04 | 145.52 | 291.48 |  | 35.36 | 12.08
112 | 011201001005 | 墙面一般抹灰 1、15厚1:1:6水泥石灰砂浆 2、5厚1:0.5:3水泥石灰砂浆 | ㎡ | 231.69 | 38.36 | 17.33 | 12.02 | 0.14 | 4.25 | 1.45
| A-11-11 | 一般抹灰 内墙 （15+5）mm{干混普通抹灰砂浆 DP-G M10} | 100㎡ | 2.3169 | 3835.19 | 1732.68 | 1201.99 | 14.33 | 424.52 | 145
113 | 011201001006 | 墙面一般抹灰 1、15厚1:3水泥砂浆 2、5厚1:2水泥砂浆 | ㎡ | 12.26 | 38.36 | 17.33 | 12.02 | 0.14 | 4.25 | 1.45
| A-11-11换 | 一般抹灰 内墙 （15+5）mm{换:干混普通抹灰砂浆 DP-G M20} | 100㎡ | 0.1226 | 3835.19 | 1732.68 | 1201.99 | 14.33 | 424.52 | 145
114 | 桂011204007002 | 块料墙面 1、15厚1:3水泥砂浆 2、5厚涂刮型聚合物水泥防水砂浆 3、3~4厚1:1水泥砂浆加水重20%建筑胶镶贴 4、4~5厚釉面砖,白水泥擦缝 | ㎡ | 70.06 | 173.7 | 54.53 | 86.52 | 0.17 | 13.52 | 4.62
| A-11-65换 | 墙面块料面层 面砖 预拌砂浆 每块面积（≤0.20㎡）{换:素水泥浆} | 100㎡ | 0.7006 | 16311.87 | 5044.21 | 8258.71 | 13.34 | 1228.98 | 419.78
| A-8-102换 | 防水工程 刚性防水 聚合物水泥防水砂浆 10mm厚[实际厚度=5] | 100㎡ | 0.7006 | 1058.71 | 409.29 | 393.78 | 3.21 | 122.93 | 42.08
115 | 011202001001 | 柱、梁面一般抹灰 1、15厚1:3水泥砂浆 2、5厚1:2水泥砂浆 | ㎡ | 62.80 | 39.24 | 20.12 | 9.17 | 0.11 | 4.92 | 1.68
| A-11-8 | 找平层 独立混凝土柱、梁 矩形 找平层（15mm厚）{干混普通抹灰砂浆 DP-G M15 干混普通抹灰砂浆 DP-G M20} | 100㎡ | 0.6280 | 3922.74 | 2011.87 | 916.6 | 10.94 | 491.54 | 167.89
| 12. | 天棚工程
116 | 011301001003 | 天棚抹灰 1、现浇混凝土楼板底面清理干净,打磨扫平 | ㎡ | 142.00 | 8.44 | 5.65 | 0.25 |  | 1.37 | 0.47
| A-12-6 | 天棚抹灰 基层处理剂 混凝土面打磨 | 100㎡ | 1.42 | 843.27 | 564.79 | 24.73 |  | 137.24 | 46.88
表－09
工程量清单综合单价分析表
工程名称:龙临镇龙门村念乃屯文化活动中心及念浩村活动中心项目 | [9 empty] | 第24页 共31页
序号 | 项目编码 | 项目名称及项目 特征描述 | 单位 | 工程量 | 综合单价 (元) | 综合单价
[6 empty] | 人工费 | 材料费 | 机械费 | 管理费 | 利润 | 其中： 暂估价
117 | 011301001004 | 天棚抹灰 1、现浇混凝土楼板底面清理干净,打磨扫平 2、基层配套界面剂处理 3、3厚涂刮型聚合物水泥防水砂浆 | ㎡ | 8.32 | 26.1 | 11.68 | 8.11 | 0.03 | 3.07 | 1.05
| A-12-6 | 天棚抹灰 基层处理剂 混凝土面打磨 | 100㎡ | 0.0832 | 843.27 | 564.79 | 24.73 |  | 137.24 | 46.88
| A-12-4 | 天棚抹灰 基层处理剂 天棚混凝土基层 刷界面处理剂 | 100㎡ | 0.0832 | 708.41 | 193.89 | 392.82 |  | 47.12 | 16.09
| A-8-102换 | 防水工程 刚性防水 聚合物水泥防水砂浆 10mm厚[实际厚度=3] | 100㎡ | 0.0832 | 1058.71 | 409.29 | 393.78 | 3.21 | 122.93 | 42.08
| 13. | 门窗工程
118 | 010801001002 | 普通木质门 | ㎡ | 10.72 | 478.06 | 21.37 | 410.26 |  | 5.19 | 1.77
| A-13-1换 | 成品木门扇安装 | 100㎡ | 0.1072 | 47806.89 | 2136.69 | 41026.27 |  | 519.22 | 177.35
119 | 010807001002 | 金属窗 1、90系列铝合金型材 2、玻璃采用6mm | ㎡ | 11.88 | 462.31 | 46.73 | 362.16 |  | 11.36 | 3.88
| A-13-41换 | 铝合金窗安装 推拉 | 100㎡ | 0.1188 | 45265.67 | 4673.44 | 35331.15 |  | 1135.65 | 387.9
| B- | 玻璃补差 | ㎡ | 11.88 | 9.65 |  | 8.85
| 14. | 油漆、涂料、裱糊工程
120 | 011407001003 | 墙面喷（刷）涂料 3、满刮腻子一遍 4、刷底漆一遍,乳胶漆二遍 | ㎡ | 427.98 | 28.74 | 14.44 | 7.22 |  | 3.51 | 1.2
| A-14-199换 | 抹灰面油漆 乳胶漆 内墙、柱、天棚抹灰面 二遍[实际遍数=3] | 100㎡ | 4.2798 | 1886.99 | 827.53 | 633.88 |  | 201.09 | 68.68
| A-14-234换 | 腻子及其他 刮腻子 内墙 二遍[实际遍数=1] | 100㎡ | 4.2798 | 987.29 | 616.27 | 88.6 |  | 149.75 | 51.15
121 | 011407001004 | 外墙面喷（刷）涂料 1、喷或滚刷底涂料一遍 2、喷或滚刷面层涂料二遍 | ㎡ | 266.80 | 57.32 | 28.52 | 13.64 | 0.85 | 7.14 | 2.44
| A-14-202 | 抹灰面油漆 乳胶漆 外墙喷乳胶漆 油性 墙、柱面 | 100㎡ | 2.668 | 5731.13 | 2851.79 | 1364.4 | 84.5 | 713.52 | 243.71
表－09
工程量清单综合单价分析表
工程名称:龙临镇龙门村念乃屯文化活动中心及念浩村活动中心项目 | [9 empty] | 第25页 共31页
序号 | 项目编码 | 项目名称及项目 特征描述 | 单位 | 工程量 | 综合单价 (元) | 综合单价
[6 empty] | 人工费 | 材料费 | 机械费 | 管理费 | 利润 | 其中： 暂估价
122 | 011407002003 | 天棚喷（刷）涂料 1、2~3厚厚柔韧型腻子分遍刮平,满刮腻子一遍 2、刷底漆一遍,乳胶漆二遍 | ㎡ | 142.00 | 45.73 | 24.85 | 9 |  | 6.04 | 2.06
| A-14-235换 | 腻子及其他 刮腻子 天棚 二遍[实际遍数=3] | 100㎡ | 1.42 | 2686 | 1657.93 | 265.8 |  | 402.88 | 137.61
| A-14-199换 | 抹灰面油漆 乳胶漆 内墙、柱、天棚抹灰面 二遍[实际遍数=3] | 100㎡ | 1.42 | 1886.99 | 827.53 | 633.88 |  | 201.09 | 68.68
123 | 011407002004 | 天棚喷（刷）涂料 1、满刮腻子一遍,刷底漆一遍,乳胶漆二遍 | ㎡ | 8.32 | 31.46 | 16.32 | 7.22 |  | 3.97 | 1.35
| A-14-235换 | 腻子及其他 刮腻子 天棚 二遍[实际遍数=1] | 100㎡ | 0.0832 | 1258.7 | 804.05 | 88.6 |  | 195.38 | 66.74
| A-14-199换 | 抹灰面油漆 乳胶漆 内墙、柱、天棚抹灰面 二遍[实际遍数=3] | 100㎡ | 0.0832 | 1886.99 | 827.53 | 633.88 |  | 201.09 | 68.68
| 15. | 其他装饰工程
124 | 011505001002 | 洗漱台 1、做法：15ZJ512 1/41 | ㎡ | 1.99 | 971.49 | 339.78 | 438.61 | 1.6 | 82.95 | 28.33
| A-15-167换 | 浴厕配件 石材洗漱台（面积≤1） | 10㎡ | 0.199 | 9714.88 | 3397.77 | 4386.12 | 15.96 | 829.54 | 283.34
125 | 011503001001 | 金属扶手、栏杆、栏板 H=1.06m 1、做法：详见图纸 | m | 26.00 | 372.77 | 96.03 | 204.31 | 7.8 | 25.23 | 8.62
| A-15-100换 | 不锈钢栏杆 直线型 竖条式 （圆管） | 10m | 2.600 | 2154.04 | 632.55 | 1105.17 | 24.32 | 159.62 | 54.52
| A-15-111换 | 不锈钢管扶手 直形 60 | 10m | 2.600 | 713.97 | 135.08 | 459.91 | 12.06 | 35.76 | 12.21
| A-15-111换 | 不锈钢管扶手 直形 60 | 10m | 2.600 | 713.97 | 135.08 | 459.91 | 12.06 | 35.76 | 12.21
| A-15-116换 | 不锈钢弯头 60 | 10个 | 0.6 | 631.58 | 249.38 | 78.67 | 128.27 | 91.77 | 31.34
126 | 011503001002 | 金属扶手、栏杆、栏板 H=0.4m 1、做法：详见图纸 | m | 11.20 | 232.61 | 64.81 | 122.64 | 3.64 | 16.63 | 5.68
| A-15-109换 | 不锈钢栏杆高度在 400mm以内 | 10m | 1.120 | 1612.22 | 513.06 | 766.54 | 24.32 | 130.58 | 44.6
| A-15-111换 | 不锈钢管扶手 直形 60 | 10m | 1.120 | 713.97 | 135.08 | 459.91 | 12.06 | 35.76 | 12.21
单价措施项目
表－09
工程量清单综合单价分析表
工程名称:龙临镇龙门村念乃屯文化活动中心及念浩村活动中心项目 | [9 empty] | 第26页 共31页
序号 | 项目编码 | 项目名称及项目 特征描述 | 单位 | 工程量 | 综合单价 (元) | 综合单价
[6 empty] | 人工费 | 材料费 | 机械费 | 管理费 | 利润 | 其中： 暂估价
| 011701 | 脚手架工程
127 | 桂011701001003 | 扣件式钢管外脚手架搭拆 双排 24m以内 | ㎡ | 340.16 | 41.4 | 24.15 | 6.03 | 2.47 | 3.97 | 1.36
| A-16-3 | 扣件式钢管外脚手架搭拆 双排 24m以内 | 100㎡ | 3.4016 | 4139.91 | 2415.07 | 603.17 | 247.36 | 396.7 | 135.78
128 | 桂011701001004 | 扣件式钢管外脚手架使用 双排 24m以内 1、使用时间：暂按1个月 | ㎡·天 | 10204.800 | 0.14 |  | 0.13
| A-16-6 | 扣件式钢管外脚手架使用 双排 24m以内 | 100㎡·天 | 102.048 | 14.56 |  | 13.36
129 | 桂011701002002 | 里脚手架 | ㎡ | 113.91 | 8.56 | 4.87 | 0.65 | 0.28 | 1.53 | 0.52
| A-16-14 | 扣件式钢管里脚手架3.6m以内 | 100㎡ | 1.1391 | 855.69 | 486.84 | 64.56 | 27.79 | 153.36 | 52.49
130 | 桂011701011002 | 楼板现浇混凝土运输道 | ㎡ | 164.00 | 8.31 | 4.08 | 1.18 | 0.52 | 1.37 | 0.47
| A-16-19换 | 钢管现浇混凝土运输道 楼板钢管架 | 100㎡ | 1.6400 | 830.02 | 407.76 | 118.25 | 51.7 | 136.92 | 46.86
| 011702 | 混凝土模板及支架(撑)
131 | 011702001003 | 混凝土基础垫层 木模板木支撑 | ㎡ | 6.40 | 34.74 | 13.61 | 12.8 | 0.01 | 4.06 | 1.39
| A-5-169 | 混凝土基础垫层 胶合板模板 木支撑 | 100㎡ | 0.0640 | 3473.44 | 1360.69 | 1280.21 | 1.04 | 405.8 | 138.9
132 | 011702001004 | 独立基础模板 1.模板材质:胶合板模板 2.支撑材质:木支撑 | ㎡ | 23.04 | 60.57 | 32.46 | 9.32 | 0.57 | 9.85 | 3.37
| A-5-174 | 独立基础 胶合板模板 木支撑 | 100㎡ | 0.2304 | 6057.13 | 3246.37 | 931.69 | 57.42 | 984.53 | 336.99
133 | 011702002001 | 矩形柱模板 1.模板材质:胶合板模板 2.支撑材质:钢支撑 | ㎡ | 187.20 | 105.57 | 59.88 | 11.54 | 1.05 | 18.16 | 6.22
| A-5-186换 | 矩形柱 胶合板模板 钢支撑[实际高度=9.8] | 100㎡ | 1.8720 | 10556.94 | 5988.38 | 1154.29 | 105.18 | 1815.88 | 621.54
134 | 011702005002 | 基础梁模板 1.模板材质:胶合板模板 2.支撑材质:木支撑 | ㎡ | 43.56 | 65.62 | 32.24 | 14.1 | 0.69 | 9.81 | 3.36
表－09
工程量清单综合单价分析表
工程名称:龙临镇龙门村念乃屯文化活动中心及念浩村活动中心项目 | [9 empty] | 第27页 共31页
序号 | 项目编码 | 项目名称及项目 特征描述 | 单位 | 工程量 | 综合单价 (元) | 综合单价
[6 empty] | 人工费 | 材料费 | 机械费 | 管理费 | 利润 | 其中： 暂估价
| A-5-195 | 基础梁 胶合板模板 木支撑 | 100㎡ | 0.4356 | 6561.37 | 3223.93 | 1409.57 | 68.96 | 981.28 | 335.87
135 | 011702014002 | 有梁板模板 1.模板材质:胶合板模板 2.支撑材质:钢支撑 | ㎡ | 292.86 | 76.06 | 38.81 | 13.41 | 1.45 | 12 | 4.11
| A-5-214 | 有梁板 胶合板模板 钢支撑 | 100㎡ | 2.9286 | 7605.64 | 3881.29 | 1340.74 | 145.07 | 1199.86 | 410.69
136 | 011702024001 | 楼梯 | ㎡ | 11.88 | 214.74 | 110.94 | 32.45 | 6.6 | 35.03 | 11.99
| A-5-232 | 楼梯 直形 胶合板模板 钢支撑 | 10㎡投影面积 | 1.188 | 2147.29 | 1109.42 | 324.46 | 65.96 | 350.26 | 119.89
137 | 011702027001 | 台阶 | ㎡ | 32.64 | 53.39 | 28.94 | 7.63 | 0.6 | 8.8 | 3.01
| A-5-242 | 台阶 木模板木支撑 | 100㎡投影面积 | 0.3264 | 5339.89 | 2894.14 | 762.68 | 60.36 | 880.44 | 301.36
| 011703 | 垂直运输
138 | 011703001001 | 建筑物垂直运输 1、使用时间：暂按1个月 | 台·月 | 1 | 10754.65 | 5500 | 795.7 | 2650 | 611.25 | 309.7
| A-17-1 | 卷扬机 檐口高度（40m以内） | 台·月 | 1 | 10754.65 | 5500 | 795.7 | 2650 | 611.25 | 309.7
| 011705 | 大型机械设备进出场及安拆
139 | 011705001002 | 大型机械设备进出场及安拆 | 台次 | 1 | 1530.45 | 112.18 | 110.19 | 1010.99 | 126.92 | 43.8
| A-21-35 | 履带式挖掘机进出场费 斗容量（1以内） | 台次 | 1 | 1530.45 | 112.18 | 110.19 | 1010.99 | 126.92 | 43.8
念浩村文化室_安装
分部分项工程
| 4. | B4 电气设备安装工程
140 | 030404017002 | 照明配电箱 AL 1.非标 2.距地2.2米明装 | 台 | 2 | 657.47 | 147.11 | 362.57 | 18.83 | 53.1 | 21.57
表－09
工程量清单综合单价分析表
工程名称:龙临镇龙门村念乃屯文化活动中心及念浩村活动中心项目 | [9 empty] | 第28页 共31页
序号 | 项目编码 | 项目名称及项目 特征描述 | 单位 | 工程量 | 综合单价 (元) | 综合单价
[6 empty] | 人工费 | 材料费 | 机械费 | 管理费 | 利润 | 其中： 暂估价
| B4-0089换 | 成套配电箱安装 悬挂嵌入式半周长1.0m | 台 | 2 | 657.47 | 147.11 | 362.57 | 18.83 | 53.1 | 21.57
141 | 030412005002 | 荧光灯 1.名称:双管荧光灯 2.安装方式：吸顶安装 3.规格：2*28W φ＞2900lm，LED光源节能型 | 套 | 12 | 146.19 | 25.99 | 96.24 | 0.13 | 8.36 | 3.4
| B4-1800换 | 荧光灯具安装 壁装式、吸顶式 双管 | 10套 | 1.2 | 1461.85 | 259.9 | 962.38 | 1.32 | 83.59 | 33.96
142 | 030412001002 | 普通灯具 1.名称:普通灯泡（LED光源节能型） 2.安装方式：吸顶安装 3.规格：15W | 套 | 9 | 64.65 | 23.7 | 24.62 | 0.22 | 7.66 | 3.11
| B4-1659换 | 普通灯具安装 吸顶灯具 灯罩周长（≤2000mm） | 10套 | 0.9 | 646.46 | 237.01 | 246.21 | 2.21 | 76.55 | 31.1
143 | 030404034003 | 单控单联开关 1.规格:220V~10A 2.距地1.3米壁装 | 套 | 5 | 22.52 | 10.71 | 4.94 | 0.13 | 3.47 | 1.41
| B4-1952换 | 照明开关、按钮、插座安装 开关及按钮 跷板开关明装 单联 | 10套 | 0.5 | 225.03 | 107.06 | 49.3 | 1.32 | 34.68 | 14.09
144 | 030404034004 | 单控双联开关 1.规格:220V~10A 2.距地1.3米壁装 | 套 | 8 | 26.15 | 11.34 | 7.36 | 0.13 | 3.67 | 1.49
| B4-1953换 | 照明开关、按钮、插座安装 开关及按钮 跷板开关明装 双联 | 10套 | 0.8 | 261.62 | 113.42 | 73.64 | 1.32 | 36.72 | 14.92
145 | 030404035002 | 插座 1.名称:2+3插座 2.安装方式：距地1.3m壁装 3.规格：220V~10A | 套 | 8 | 35.65 | 15.53 | 9.87 | 0.22 | 5.04 | 2.05
| B4-1974换 | 照明开关、按钮、插座安装 插座 单、三相明插座 单相明插座10A 5孔 | 10套 | 0.8 | 356.46 | 155.29 | 98.65 | 2.21 | 50.4 | 20.48
146 | 030411001002 | 金属槽盒MR200*100 | m | 18.74 | 90.17 | 30.7 | 37.74 | 0.32 | 9.93 | 4.03
| B4-0880换 | 金属线槽敷设 金属线槽宽度≤150 | 10m | 1.874 | 901.66 | 307.03 | 377.4 | 3.18 | 99.27 | 40.33
表－09
工程量清单综合单价分析表
工程名称:龙临镇龙门村念乃屯文化活动中心及念浩村活动中心项目 | [9 empty] | 第29页 共31页
序号 | 项目编码 | 项目名称及项目 特征描述 | 单位 | 工程量 | 综合单价 (元) | 综合单价
[6 empty] | 人工费 | 材料费 | 机械费 | 管理费 | 利润 | 其中： 暂估价
147 | 030411002002 | PVC线槽-39×19 | m | 330.15 | 15.42 | 6.63 | 4.41 | 0.09 | 2.15 | 0.87
| B4-1471换 | 塑料线槽敷设 宽×高（≤39×19mm） | 10m | 33.015 | 154.22 | 66.29 | 44.1 | 0.88 | 21.49 | 8.73
148 | 桂030413013002 | 土方开挖 |  | 67.50 | 13.86 | 0.67 |  | 8.1 | 2.81 | 1.14
| B4-2085 | 人工、小型机械挖填沟槽、开挖路面 小型机械挖填沟槽 小型机械挖沟槽 一般土 | 10 | 6.750 | 138.58 | 6.72 |  | 80.96 | 28.06 | 11.4
149 | 桂030413014002 | 土方回填 |  | 67.50 | 7.62 | 1.11 |  | 3.71 | 1.54 | 0.63
| B4-2088 | 人工、小型机械挖填沟槽、开挖路面 小型机械挖填沟槽 机械回填沟槽 土方 | 10 | 6.750 | 76.11 | 11.08 |  | 37.08 | 15.41 | 6.26
150 | 030411004004 | 进户线 1.名称:BV-3*6 2.配线形式:管内配线 3.敷设方式:埋地、沿墙暗敷 | m | 150.00 | 7.17 | 0.8 | 5.42 |  | 0.26 | 0.1
| B4-1498换 | 管内穿线 动力线路 铜芯 导线截面（≤6m㎡） | 100m单线 | 1.5000 | 717.46 | 80.46 | 541.55 |  | 25.75 | 10.46
151 | 030411004005 | 配线 1.名称:BV-3*4 2.配线形式:线槽内配线 3.敷设方式:沿顶板、沿墙明敷 | m | 179.69 | 5.48 | 1.12 | 3.4 |  | 0.36 | 0.15
| B4-1542换 | 线槽配线 动力线路 导线截面（≤4m㎡） | 100m单线 | 1.7969 | 546.46 | 111.61 | 339.5 |  | 35.72 | 14.51
152 | 030411004006 | 配线 1.名称:BV-3*2.5 2.配线形式:线槽内配线 3.敷设方式:沿顶板、沿墙明敷 | m | 919.58 | 3.97 | 1.02 | 2.17 |  | 0.32 | 0.13
| B4-1541换 | 线槽配线 动力线路 导线截面（≤2.5m㎡） | 100m单线 | 9.1958 | 397.11 | 101.53 | 217.1 |  | 32.49 | 13.2
153 | 030409008003 | 总等电位联结端子箱 1.距地0.5米暗装 | 台 | 1 | 244.55 | 108.97 | 63.17 | 2.2 | 35.57 | 14.45
| B4-1202换 | 等电位联结 总等电位端子联结箱 | 台 | 1 | 244.55 | 108.97 | 63.17 | 2.2 | 35.57 | 14.45
表－09
工程量清单综合单价分析表
工程名称:龙临镇龙门村念乃屯文化活动中心及念浩村活动中心项目 | [9 empty] | 第30页 共31页
序号 | 项目编码 | 项目名称及项目 特征描述 | 单位 | 工程量 | 综合单价 (元) | 综合单价
[6 empty] | 人工费 | 材料费 | 机械费 | 管理费 | 利润 | 其中： 暂估价
154 | 030409008004 | 接地电阻测试点 | 台¦块 | 4 | 67.53 | 25.43 | 19.49 | 3.85 | 9.37 | 3.81
| B4-1204换 | 接地测试板 | 块 | 4 | 67.53 | 25.43 | 19.49 | 3.85 | 9.37 | 3.81
155 | 030409005002 | 接闪带 1.热镀锌圆钢φ10，支高150mm | m | 35.60 | 32.8 | 12.62 | 9.58 | 1.52 | 4.53 | 1.84
| B4-1158换 | 避雷网 沿女儿墙敷设 | 10m | 3.560 | 327.89 | 126.23 | 95.77 | 15.19 | 45.25 | 18.38
156 | 030409003002 | 避雷引下线 | m | 68.60 | 17.96 | 7.45 | 0.65 | 3.47 | 3.49 | 1.42
| B4-1154 | 避雷引下线敷设 利用建筑物主筋引下 | 10m | 6.860 | 179.57 | 74.46 | 6.49 | 34.68 | 34.92 | 14.19
157 | 030409004002 | 均压环 | m | 35.60 | 8.95 | 3.6 | 0.8 | 1.51 | 1.64 | 0.66
| B4-1161 | 均压环 利用梁主筋做均压环 | 10m | 3.560 | 89.48 | 35.96 | 8 | 15.14 | 16.35 | 6.64
158 | 030409006002 | 避雷针 | 根 | 4 | 114.21 | 49.85 | 28.24 | 2.94 | 16.89 | 6.86
| B4-1163换 | 避雷针制作、安装 圆钢避雷针制作 针长（≤2m） | 根 | 4 | 114.21 | 49.85 | 28.24 | 2.94 | 16.89 | 6.86
159 | 030414011002 | 接地装置 | 系统 | 1 | 1206.13 | 630.9 | 4.18 | 129.35 | 243.28 | 98.83
| B4-2144 | 接地装置调试 接地网 | 系统 | 1 | 1206.13 | 630.9 | 4.18 | 129.35 | 243.28 | 98.83
| 9. | B9 给排水、燃气工程
160 | 031001006004 | 给水PP－R管 dn63 1.公称压力：1.25MPa 2.连接方式：热熔连接 3.给水管道、冲洗消毒及试压 | m | 9.21 | 98.37 | 26.19 | 52 | 0.19 | 8.44 | 3.43
| B9-0164换 | 塑料管安装 PP-R稳态给水管（热熔连接）安装 公称外径（63mm以内） | 10m | 0.921 | 983.69 | 261.9 | 519.98 | 1.89 | 84.41 | 34.29
161 | 031001006005 | PVC-U 塑料排水管 De110 1.介质:污水 2.连接形式:粘接连接 3.含管道及管卡安装、灌水、通球 | m | 8.69 | 81.07 | 28.64 | 32.78 | 0.05 | 9.18 | 3.73
| B9-0173换 | 塑料管安装 承插塑料排水管（粘接连接）公称外径（110mm以内） | 10m | 0.869 | 810.72 | 286.41 | 327.77 | 0.49 | 91.81 | 37.3
表－09
工程量清单综合单价分析表
工程名称:龙临镇龙门村念乃屯文化活动中心及念浩村活动中心项目 | [9 empty] | 第31页 共31页
序号 | 项目编码 | 项目名称及项目 特征描述 | 单位 | 工程量 | 综合单价 (元) | 综合单价
[6 empty] | 人工费 | 材料费 | 机械费 | 管理费 | 利润 | 其中： 暂估价
162 | 031001006006 | PVC-U 塑料排水管 De50 1.介质:污水 2.连接形式:粘接连接 3.含管道及管卡安装、灌水、通球 | m | 7.43 | 40.57 | 18.9 | 9.75 | 0.05 | 6.06 | 2.46
| B9-0171换 | 塑料管安装 承插塑料排水管（粘接连接）公称外径（50mm以内） | 10m | 0.743 | 405.79 | 188.98 | 97.5 | 0.52 | 60.64 | 24.64
163 | 031003005003 | 闸阀 dn63 1.公称压力：1.6MPa 2.连接方式：法兰连接 | 个 | 1 | 388.62 | 61.75 | 242.06 | 17.2 | 25.26 | 10.26
| B9-0410换 | 焊接法兰阀门安装 焊接法兰阀 公称直径（65mm以内） | 个 | 1 | 388.62 | 61.75 | 242.06 | 17.2 | 25.26 | 10.26
164 | 031003005004 | 截止阀 dn63 1.公称压力：1.6MPa 2.连接方式：法兰连接 | 个 | 1 | 424.27 | 61.75 | 274.77 | 17.2 | 25.26 | 10.26
| B9-0410换 | 焊接法兰阀门安装 焊接法兰阀 公称直径（65mm以内） | 个 | 1 | 424.27 | 61.75 | 274.77 | 17.2 | 25.26 | 10.26
165 | 031003013002 | 水表 dn63 | 个 | 1 | 848.42 | 196.42 | 493.57 |  | 62.85 | 25.53
| B9-0569换 | 水表安装 螺纹水表 公称直径(80mm以内) | 组 | 1 | 848.42 | 196.42 | 493.57 |  | 62.85 | 25.53
166 | 031004003002 | 洗脸盆 1.做法参照15ZJ512-41-1 | 套 | 2 | 389.52 | 43.16 | 294.78 |  | 13.81 | 5.61
| B9-0599换 | 洗脸盆、洗手盆安装 台式洗脸盆、洗手盆 台式洗脸盆 冷水 | 10套 | 0.2 | 3895.07 | 431.53 | 2947.74 |  | 138.09 | 56.1
167 | 031004006002 | 蹲式大便器 1.做法参照15ZJ512-38-2 | 套 | 2 | 408.87 | 81.31 | 257.21 |  | 26.02 | 10.57
| B9-0612换 | 大便器安装 蹲式大便器安装 蹲式 自闭式冲洗 20 | 10套 | 0.2 | 4088.59 | 813.11 | 2571.99 |  | 260.2 | 105.7
表－09

## 表-11总价措施项目清单与计价表
总价措施项目清单与计价表
工程名称:龙临镇龙门村念乃屯文化活动中心及念浩村活动中心项目 |  |  |  |  | 第1页 共2页
序 号 | 项目编码 | 项 目 名 称 | 计 算 基 础 | 费 率(%) 或标准 | 金 额(元) | 备注
|  | 龙门村文化室-建筑 |  |  | 18400.14
一 |  | 2024建筑装饰装修工程一般计税法 |  |  | 18400.14
1 | 桂011801001001 | 安全文明施工费 | ∑(分部分项人机+单价措施人机) (77172.23+5022.29+21038.58+2009.14)*14.41% | 14.41 | 16530.3
2 | 桂011801002001 | 检验试验配合费 | ∑(分部分项人机+单价措施人机) (77172.23+5022.29+21038.58+2009.14)*0.25% | 0.25 | 286.79
3 | 桂011801003001 | 雨季施工增加费 | ∑(分部分项人机+单价措施人机) (77172.23+5022.29+21038.58+2009.14)*1.25% | 1.25 | 1433.93
4 | 桂011801004001 | 工程定位复测费 | ∑(分部分项人机+单价措施人机) (77172.23+5022.29+21038.58+2009.14)*0.13% | 0.13 | 149.12
|  | 龙门村文化室-安装 |  |  | 2100.64
一 |  | 2023给排水、燃气、电气、通风空调、消防、建筑智能、通信、自控仪表工程一般计税法 |  |  | 2100.64
1 | 桂031401001001 | 安全文明施工费 | ∑分部分项及单价措施费定额(人工费+机械费) (9415.83+1382.02)*11% | 11 | 1294.66
2 | 桂031401002001 | 检验试验配合费 | ∑分部分项及单价措施费定额(人工费+机械费) (9415.83+1382.02)*0.5% | 0.5 | 58.85
3 | 桂031401003001 | 雨季施工增加费 | ∑分部分项及单价措施费定额(人工费+机械费) (9415.83+1382.02)*4% | 4 | 470.78
9 | 桂031401010001 | 脚手架搭拆费 | 253.53 |  | 276.35
|  | 念浩村文化室-建筑 |  |  | 24745.9
一 |  | 2024建筑装饰装修工程一般计税法 |  |  | 24745.9
1 | 桂011801001002 | 安全文明施工费 | ∑(分部分项人机+单价措施人机) (89831.53+4197.24+42128.26+5380.81)*14.41% | 14.41 | 22231.2
2 | 桂011801002002 | 检验试验配合费 | ∑(分部分项人机+单价措施人机) (89831.53+4197.24+42128.26+5380.81)*0.25% | 0.25 | 385.69
3 | 桂011801003002 | 雨季施工增加费 | ∑(分部分项人机+单价措施人机) (89831.53+4197.24+42128.26+5380.81)*1.25% | 1.25 | 1928.45
注：以项计算的总价措施，无“计算基础”和“费率”的数值，可只填“金额”数值， 但应在备注栏说明施工方案出处或计算方式。
表-11
总价措施项目清单与计价表
工程名称:龙临镇龙门村念乃屯文化活动中心及念浩村活动中心项目 |  |  |  |  | 第2页 共2页
序 号 | 项目编码 | 项 目 名 称 | 计 算 基 础 | 费 率(%) 或标准 | 金 额(元) | 备注
4 | 桂011801004002 | 工程定位复测费 | ∑(分部分项人机+单价措施人机) (89831.53+4197.24+42128.26+5380.81)*0.13% | 0.13 | 200.56
|  | 念浩村文化室_安装 |  |  | 1966.67
一 |  | 2023给排水、燃气、电气、通风空调、消防、建筑智能、通信、自控仪表工程一般计税法 |  |  | 1966.67
1 | 桂031401001002 | 安全文明施工费 | ∑分部分项及单价措施费定额(人工费+机械费) (8560.37+1419.11)*11% | 11 | 1196.54
2 | 桂031401002002 | 检验试验配合费 | ∑分部分项及单价措施费定额(人工费+机械费) (8560.37+1419.11)*0.5% | 0.5 | 54.39
3 | 桂031401003002 | 雨季施工增加费 | ∑分部分项及单价措施费定额(人工费+机械费) (8560.37+1419.11)*4% | 4 | 435.11
9 | 桂031401010002 | 脚手架搭拆费 | 257.46 |  | 280.63
|  | 合 计 |  |  | 47213.35
注：以项计算的总价措施，无“计算基础”和“费率”的数值，可只填“金额”数值， 但应在备注栏说明施工方案出处或计算方式。
表-11

## 表-14税前项目清单与计价表
税前项目清单与计价表
工程名称:龙临镇龙门村念乃屯文化活动中心及念浩村活动中心项目 |  |  |  |  | 第1页 共1页
序号 | 项目编码 | 项目名称及项目特征 描述 | 计量 单位 | 工程量 | 金 额(元)
[5 empty] | 单价 | 合价
合 计
注：税前项目包含除增值税以外的所有费用。
表-14

## 表-15规费、增值税计价表
规费、增值税计价表
工程名称:龙临镇龙门村念乃屯文化活动中心及念浩村活动中心项目 |  |  | 第1页 共1页
序号 | 项目名称 | 计算基础 | 计算费率(%) | 金额(元)
龙门村文化室-建筑
一 | 2024建筑装饰装修工程一般计税法
龙门村文化室-安装
一 | 2023给排水、燃气、电气、通风空调、消防、建筑智能、通信、自控仪表工程一般计税法
念浩村文化室-建筑
一 | 2024建筑装饰装修工程一般计税法
念浩村文化室_安装
一 | 2023给排水、燃气、电气、通风空调、消防、建筑智能、通信、自控仪表工程一般计税法
合 计
表-15

## 主要材料及价格表全部工料机
主要材料及价格表
工程名称:龙临镇龙门村念乃屯文化活动中心及念浩村活动中心项目 |  |  |  | 第1页 共9页
序号 | 材料编码 | 项目名称及规格、型号等特殊要求 | 单位 | 数量 | 单价（元）
1 |  | ◆人工◆
2 | 000502000 | 2023安装人工费 | 元 | 17967.032 | 1
3 | 002401000 | 建筑装饰人工 | 元 | 230169.858 | 1
4 |  | ◆材料◆
5 | 010103001 | 热轧带肋钢筋HRB400 10以内（综合） | t | 5.876 | 3628.32
6 | 010103002 | 热轧带肋钢筋HRB400 10以上（综合） | t | 6.82 | 3584.07
7 | 010301002 | 钢丝 Φ1.6 | kg | 0.3 | 6.73
8 | 010310001 | 镀锌铁丝(综合) | kg | 1.736 | 4.6
9 | 010310001 | 镀锌铁丝（综合） | kg | 60.019 | 4.6
10 | 010310002 | 镀锌铁丝φ4 | kg | 167.692 | 4.42
11 | 010310013 | 镀锌铁丝φ0.7 | kg | 47.138 | 4.87
12 | 010903001 | 圆钢HPB300 Φ10以内(综合) | kg | 6.261 | 4.09
13 | 010903015 | 圆钢HPB300 Φ10～14 | kg | 9.724 | 4.11
14 | 011303001 | 镀锌扁钢(综合) | kg | 7.52 | 4.3
15 | 012105004 | 镀锌角钢50×5 | kg | 115.038 | 5.3
16 | 014101004 | 铜丝 Φ1.6 | kg | 0.64 | 42.48
17 | 020101009 | 橡胶板 1～3mm | kg | 0.6 | 7.81
18 | 020102005 | 石棉橡胶板 低压 0.8～6mm | kg | 0.72 | 16.26
19 | 020901009 | 塑料薄膜（养护） | ㎡ | 641.631 | 0.09
20 | 021107001 | 聚苯乙烯板 |  | 5.103 | 336.28
21 | 021303001 | 聚四氟乙烯生料带 宽20mm | m | 55.12 | 0.13
22 | 022705003 | 棉丝 | kg | 0.2 | 23.01
23 | 022705004 | 棉纱头 | kg | 7.243 | 7.03
24 | 022706004 | 白布0.9m | ㎡ | 0.666 | 3.9
25 | 022706010 | 破布 | kg | 2.337 | 1.77
26 | 023107003 | 无纺布400g/㎡ | ㎡ | 237.105 | 6.19
27 | 030110003 | 镀锌自攻螺钉 M4～6×20～35 | 个 | 2075.632 | 0.07
28 | 030112001 | 木螺钉 | 百个 | 1.769 | 4.69
29 | 030112005 | 木螺钉 m2～4×6～65 | 个 | 91.52 | 0.07
30 | 030113002 | 镀锌木螺钉 M4.5～6×15～100 | 个 | 99.84 | 0.22
31 | 030126007 | 螺栓 M6～12×12～50 | 套 | 24.601 | 0.28
32 | 030126062 | 螺栓 M16×50～80 | 套 | 32.96 | 1.24
33 | 030127034 | 镀锌螺栓 M10×100 | 套 | 290.25 | 1.12
34 | 030143001 | 对拉螺栓 | kg | 76.058 | 5.58
35 | 030156011 | 膨胀螺栓 M6×85 | 套 | 233.02 | 0.71
36 | 030156012 | 膨胀螺栓 M8 | 套 | 101.893 | 0.35
37 | 030156018 | 膨胀螺栓 M10 | 套 | 12.6 | 1.14
主要材料及价格表
工程名称:龙临镇龙门村念乃屯文化活动中心及念浩村活动中心项目 |  |  |  | 第2页 共9页
序号 | 材料编码 | 项目名称及规格、型号等特殊要求 | 单位 | 数量 | 单价（元）
38 | 030156023 | 膨胀螺栓 M10×80 | 套 | 5.655 | 1.15
39 | 030156026 | 膨胀螺栓 M12 | 套 | 0.579 | 1.58
40 | 030156034 | 膨胀螺栓 M16 | 套 | 0.841 | 2.19
41 | 030168004 | 镀锌锁紧螺母 20 | 个 | 160.68 | 0.27
42 | 030182005 | 塑料胀管 Φ6～8 | 颗 | 2240.94 | 0.05
43 | 030192000 | 圆钉（综合） | kg | 2.318 | 5.36
44 | 030311111 | 不锈钢合页 | 副 | 29.139 | 10.62
45 | 031311001 | 电焊条（综合） | kg | 58.196 | 6.46
46 | 031311002 | 电焊条 结422 Φ2.5～3.2 | kg | 19.936 | 5.93
47 | 031321001 | 焊锡丝 综合 | kg | 1.81 | 66.37
48 | 031321003 | 焊锡 | kg | 0.36 | 61.95
49 | 031324001 | 不锈钢焊丝 | kg | 5.265 | 23.01
50 | 031332002 | 焊锡膏 瓶装50g | kg | 1.63 | 47.79
51 | 031337001 | 冲击钻头（综合） | 根 | 15.539 | 6.02
52 | 031337006 | 冲击钻头 Φ8 | 个 | 1.224 | 3.63
53 | 031337010 | 冲击钻头 φ12 | 个 | 0.872 | 4.5
54 | 031338001 | 合金钢钻头（综合） | 个 | 2.495 | 6.12
55 | 031338003 | 合金钢钻头 Φ8 | 个 | 1.02 | 4.25
56 | 031345001 | 钢锯条 | 根 | 37.648 | 0.33
57 | 031347001 | 砂纸 | 张 | 2 | 0.44
58 | 031347002 | 砂纸（木） | 张 | 76.128 | 0.5
59 | 031347003 | 水砂纸 | 张 | 28.037 | 0.55
60 | 031347004 | 铁砂布 | 张 | 5.629 | 2.47
61 | 032116017 | 门窗固定连接铁件（地脚）3×30×300 | 个 | 230.932 | 3.1
62 | 040102001 | 砌筑水泥 M32.5 | t | 19.301 | 336.28
63 | 040102003 | 普通硅酸盐水泥 P.O 42.5MPa | t | 47.338 | 402.65
64 | 040102004 | 普通硅酸盐水泥 P.O 42.5MPa | kg | 21.485 | 0.4
65 | 040301001 | 砂(综合) |  | 0.056 | 145.63
66 | 040301003 | 细砂 |  | 3.097 | 155.34
67 | 040301004 | 中砂 |  | 104.965 | 121.36
68 | 040301005 | 粗砂 |  | 38.148 | 82.52
69 | 040502003 | 碎石（5~20）mm |  | 25.097 | 97.09
70 | 040502004 | 碎石（5~40）mm |  | 115.661 | 97.09
71 | 040701001 | 陶粒 |  | 7.083 | 221.24
72 | 040701003 | 炉（矿）渣 |  | 22.045 | 107.96
73 | 040902004 | 石灰膏 |  | 0.3 | 520.39
74 | 040908002 | 抗裂砂浆 | kg | 2142.662 | 0.44
主要材料及价格表
工程名称:龙临镇龙门村念乃屯文化活动中心及念浩村活动中心项目 |  |  |  | 第3页 共9页
序号 | 材料编码 | 项目名称及规格、型号等特殊要求 | 单位 | 数量 | 单价（元）
75 | 041301001 | 页岩标准砖 240×115×53 | 千块 | 5.119 | 495.15
76 | 041301002 | 页岩标准砖 240×115×53 | 块 | 128 | 0.5
77 | 041302002 | MU10页岩烧结多孔砖 | 千块 | 3.814 | 1000
78 | 041507003 | 砼空心砌块 90×190×190 | 块 | 975.579 | 0.95
79 | 041507007 | 砼空心砌块 190×190×190 | 块 | 1266.495 | 1.59
80 | 041507011 | 砼空心砌块 390×190×190 | 块 | 4562.37 | 3.1
81 | 041507013 | 砼空心砌块配块 |  | 6.767 | 256.64
82 | 042903002 | 钢筋混凝土隔热板 500×500×30 | 千块 | 0.809 | 3185.84
83 | 043011001 | 干混普通砌筑砂浆 DM-G M5 | t | 14.616 | 271.84
84 | 043013003 | 干混普通抹灰砂浆 DP-G M10 | t | 14.996 | 291.26
85 | 043013004 | 干混普通抹灰砂浆 DP-G M15 | t | 15.757 | 291.26
86 | 043013005 | 干混普通抹灰砂浆 DP-G M20 | t | 7.744 | 291.26
87 | 043017001 | 干混地面砂浆 DS M15 | t | 7.935 | 291.26
88 | 043017002 | 干混地面砂浆 DS M20 | t | 34.62 | 291.26
89 | 050101001 | 木材（综合） |  |  | 918.58
90 | 050306001 | 周转板枋材 |  | 0.023 | 1044.25
91 | 050306002 | 周转枋材 |  | 4.753 | 1088.5
92 | 050306003 | 周转板材 |  | 0.277 | 1000
93 | 052502007 | 垫木 |  | 1.425 | 876.11
94 | 053501002 | 竹篾 | 百根 | 10.123 | 3.03
95 | 070103014.1 | 陶瓷墙面砖 300×600 | ㎡ | 159.296 | 67.26
96 | 070501003.1 | 防滑地砖300*300 | ㎡ | 30.488 | 30.97
97 | 070501003.2 | 防滑地砖600*600 | ㎡ | 45.181 | 44.25
98 | 070501006.1 | 耐磨地砖600*600 | ㎡ | 180.765 | 44.25
99 | 070501006.2 | 防滑地砖600*600 | ㎡ | 91.155 | 44.25
100 | 070501012 | 陶瓷梯级砖 | ㎡ | 17.189 | 61.95
101 | 070501013 | 陶瓷踢脚砖 | ㎡ | 23.97 | 44.25
102 | 080101006 | 大理石板（综合） | ㎡ | 4.897 | 244.91
103 | 092701005 | 耐碱玻璃纤维网格布 | ㎡ | 844.681 | 2.74
104 | 093901006 | 成品浴厕隔断（包括五金配件） | ㎡ | 21.06 | 160
105 | 110101001 | 木质防火门（成品） | ㎡ | 25.12 | 397.44
106 | 110908001 | 铝合金推拉窗不带亮（成品） | ㎡ | 39.851 | 314.16
107 | 122311001 | 不锈钢管弯头φ60 304材质 | 个 | 6.06 | 5.13
108 | 130102001 | 调和漆(综合) | kg | 0.09 | 10.62
109 | 130109001 | 酚醛磁漆(各种颜色) | kg | 0.03 | 15.93
110 | 130132001 | 油灰 | kg | 4.4 | 2.06
111 | 130301001 | 乳胶漆 | kg | 411.661 | 14.16
主要材料及价格表
工程名称:龙临镇龙门村念乃屯文化活动中心及念浩村活动中心项目 |  |  |  | 第4页 共9页
序号 | 材料编码 | 项目名称及规格、型号等特殊要求 | 单位 | 数量 | 单价（元）
112 | 130301002 | 油性外墙乳胶漆 | kg | 112.146 | 28.32
113 | 130301003 | 外墙油性底漆 | kg | 56.325 | 28.32
114 | 130308001 | 聚氨酯甲料 | kg | 8.012 | 10.62
115 | 130308004 | 聚氨酯甲乙料 | kg | 82.794 | 13.81
116 | 130311003 | 成品腻子粉（一般型） | kg | 1575.378 | 0.88
117 | 130507001 | 防锈漆 | kg | 94.423 | 10.47
118 | 130507002 | 红丹防锈漆 | kg | 1.072 | 10.62
119 | 130507010 | 醇酸防锈漆 | kg | 0.32 | 9.79
120 | 130528002 | 聚氨酯沥青防水涂料 | kg | 0.74 | 8.27
121 | 130705002 | 铅油 | kg | 1.049 | 7.76
122 | 130904001 | 银粉漆 | kg | 1.697 | 15.93
123 | 133303001 | 聚乙烯丙纶双面复合防水卷SBC | ㎡ | 50.757 | 23.45
124 | 133320002 | 自粘聚合物改性沥青防水卷材无胎基(N)类1.5mm | ㎡ | 486.373 | 22.12
125 | 133501001 | 防水腻子 | kg | 914.36 | 1.33
126 | 133504001 | 防水粉 | kg | 0.044 | 2.92
127 | 133508002 | 嵌缝膏 | kg | 29.568 | 3.54
128 | 133508006 | 冷底子油 | kg | 206.184 | 2.61
129 | 133508011 | CSPE 氯磺化聚乙烯嵌缝油膏 300mL | 支 | 20.602 | 4.25
130 | 133509002 | 中性耐候硅胶（500ml/支） | 支 | 0.4 | 21.24
131 | 133901001 | 防腐油 | kg | 0.2 | 1.19
132 | 134101001 | 嵌缝料 | kg | 96.871 | 2.48
133 | 140101001 | 清油 | kg | 0.355 | 9.91
134 | 140301004 | 国V汽油 92# | kg | 1.8 | 8.97
135 | 140501003 | 油漆溶剂油 | kg | 9.506 | 5.4
136 | 140702001 | 机油（综合） | kg | 0.19 | 5.31
137 | 140901002 | 电力复合酯 一级 | kg | 1.23 | 17.7
138 | 142101001 | 环氧树脂 | kg | 1.512 | 26.55
139 | 142103002 | 呋喃树脂YJ型 | kg | 11.536 | 13.27
140 | 143124001 | 漂白粉 | kg | 0.303 | 3.81
141 | 143305003 | 二甲苯 | kg | 3.215 | 7.52
142 | 143308006 | 醋酸乙酯 | kg | 2.125 | 8.42
143 | 143309001 | 丙酮 | kg | 1.001 | 9.73
144 | 143504005 | 稀释剂 | kg | 5.624 | 10.44
145 | 143504015 | 聚氨酯乙料 | kg | 12.019 | 10.62
146 | 143520001 | 隔离剂 | kg | 101.438 | 1.33
147 | 143537001 | 聚合物胶浆 | kg | 258.539 | 3.1
148 | 143901002a | 乙炔气（带气瓶） | kg | 0.056 | 16.13
主要材料及价格表
工程名称:龙临镇龙门村念乃屯文化活动中心及念浩村活动中心项目 |  |  |  | 第5页 共9页
序号 | 材料编码 | 项目名称及规格、型号等特殊要求 | 单位 | 数量 | 单价（元）
149 | 143906001 | 氧气 |  | 0.16 | 3.98
150 | 143908001 | 氩气 |  | 14.802 | 15.49
151 | 144101005 | 建筑胶 | kg | 98.88 | 1.06
152 | 144103001 | 108 胶 | kg | 4.789 | 1.95
153 | 144110004 | 硅酮耐候密封胶 | kg | 41.225 | 17.7
154 | 144113002 | 玻璃胶 310g | 支 | 1.273 | 7.52
155 | 144113003 | 玻璃胶 350g | 支 | 4.212 | 8.03
156 | 144114006 | 聚氯乙烯热熔密封胶 | kg | 0.66 | 13.58
157 | 144114009 | 聚氨酯发泡密封胶（750mL/支） | 支 | 59.599 | 9.73
158 | 144116005 | 粘合剂 | kg | 0.006 | 11.75
159 | 144116023 | 界面处理剂 | t | 0.072 | 1592.92
160 | 144116024 | 专用界面剂 | kg | 210.246 | 3.72
161 | 144301004 | 自粘性橡胶带 20mm×5m | 卷 | 0.3 | 7.96
162 | 144309001 | 塑料粘胶带 | 卷 | 4.158 | 10.62
163 | 144309002 | 塑料胶布带 20mm×10m | 卷 | 2.7 | 5.75
164 | 151302001 | 聚苯乙烯泡沫板 |  | 0.024 | 283.19
165 | 152302004 | 玻化微珠保温砂浆 |  | 7.199 | 752.21
166 | 170508017.1 | 不锈钢管φ20×2 304 材质 | m | 181.43 | 8.48
167 | 170508040.1 | 不锈钢管φ60×3 304材质 | m | 97.755 | 48.09
168 | 172504001 | 硬聚氯乙烯(PVC－U)排水管 De50 | m | 2 | 14.16
169 | 172513000 | 塑料软管 | kg | 0.45 | 10.62
170 | 172515001 | 软管 DN15 L=30～50cm | 根 | 4.04 | 5.31
171 | 180327001 | 外丝 DN15 | 个 | 4.04 | 1.4
172 | 180329001 | 内牙弯头 DN20 | 个 | 8.08 | 3.81
173 | 181514008 | 镀锌活接头 DN80 | 个 | 2 | 30.53
174 | 182501005 | 塑料管卡 de50 | 个 | 5.782 | 1.33
175 | 182501008 | 塑料管卡 de110 | 个 | 8.411 | 2.87
176 | 182504006 | 镀锌管卡子(给水管用)DN50 | 个 | 25.559 | 1.82
177 | 190301008 | 闸阀 dn63 | 个 | 2.02 | 165
178 | 200108007 | 平焊法兰 1.6MPa DN65 | 副 | 4 | 50.62
179 | 200305000 | 不锈钢法兰座 | 个 | 5.813 | 2.83
180 | 213313001 | 角型阀(带铜活) DN15 | 个 | 4.04 | 17.7
181 | 213321000 | 大便器胶皮碗 | 个 | 8.8 | 1.77
182 | 213321001 | 便器接头 De130×110 | 个 | 8.08 | 12.83
183 | 213322001 | 存水弯 De32 | 个 | 4.02 | 7.08
184 | 213322005 | 存水弯 塑料 S型 DN50 | 个 | 2 | 10.62
185 | 213322010 | 大便器塑料存水弯 DN100 | 个 | 8.04 | 24.16
主要材料及价格表
工程名称:龙临镇龙门村念乃屯文化活动中心及念浩村活动中心项目 |  |  |  | 第6页 共9页
序号 | 材料编码 | 项目名称及规格、型号等特殊要求 | 单位 | 数量 | 单价（元）
186 | 213323001 | 洗脸盆下水口 De32 | 个 | 4.04 | 6.46
187 | 213327001 | 透气帽(铅丝球) DN50 | 个 | 0.548 | 1.95
188 | 213327003 | 透气帽(铅丝球) DN100 | 个 | 0.974 | 1.59
189 | 270604001 | 镀锌接地板 40×5×120 | 个 | 8.4 | 1.33
190 | 271702001 | 绝缘黑胶布 20mm×20m | 卷 | 0.3 | 3.36
191 | 290628002 | 塑料护口 15～20 | 个 | 160.68 | 0.12
192 | 291112001 | 接线盒 | 个 | 34.34 | 1.15
193 | 310313002 | 琉璃瓦片225×215 | 块 | 483.84 | 1.3
194 | 310313003 | 琉璃光筒192×108 | 块 | 388.8 | 1.86
195 | 330107002 | 镀锌扁钢支架 -40×3 | kg | 99.384 | 5.66
196 | 340105003 | 钨棒 | kg | 0.261 | 30.97
197 | 341101001 | 水 |  | 249.327 | 3.84
198 | 341301011 | 标志牌 塑料扁形 | 个 | 127.573 | 0.13
199 | 341508001 | 其他材料费 | 元 | 990.375 | 0.9
200 | 341508006 | 其他材料费 | 元 | 55.254 | 0.9
201 | 341509001 | 校验材料费 | 元 | 9.28 | 0.9
202 | 350103001 | 胶合板模板1830×915×18 | ㎡ | 151.613 | 26.55
203 | 350104002 | 复合木模板面板 | ㎡ | 0.523 | 28.32
204 | 350202001 | 模板支撑钢管及扣件 | kg | 405.311 | 4.87
205 | 350302001 | 回转扣件 | 个 | 0.266 | 7.26
206 | 350302002 | 对接扣件 | 个 | 0.289 | 7.3
207 | 350302003 | 直角扣件 | 个 | 2.439 | 7.26
208 | 350303001 | 脚手架焊接钢管48.3×3.6 | t | 0.101 | 4230.09
209 | 350306001 | 木脚手板（松杂） |  | 0.101 | 824.78
210 | 350307002 | 竹脚手板 | ㎡ | 3.402 | 18.58
211 | 350309001 | 挡脚板（综合） | m | 161.922 | 1.14
212 | 370501003 | 枕木 |  | 0.16 | 927.43
213 | 370905001 | 钢垫板 | kg | 0.45 | 3.72
214 | 390101001 | 脚手架钢管（租赁） | t·天 | 398.814 | 3
215 | 390101002 | 扣件综合（租赁） | 100套·天 | 762.329 | 1.05
216 | 390101004 | 底座（租赁） | 100个·天 | 22.507 | 1.05
217 | 390101005 | 钢笆子（钢筋网脚手板）（租赁·天） | 100㎡·天 | 47.605 | 3
218 | B-C.2 | 玻璃补差 材料费 | ㎡ | 41.76 | 8.85
219 |  | ◆配合比◆
220 | 800101016 | 水泥砂浆M10 |  | 4.675 | 262.33
221 | 800301001 | 水泥石灰砂浆细砂M5 |  | 2.341 | 325.64
222 | 800702003 | 水泥防水砂浆(加防水粉5％) 1∶2.5 |  | 0.002 | 414.18
主要材料及价格表
工程名称:龙临镇龙门村念乃屯文化活动中心及念浩村活动中心项目 |  |  |  | 第7页 共9页
序号 | 材料编码 | 项目名称及规格、型号等特殊要求 | 单位 | 数量 | 单价（元）
223 | 801101001 | 素水泥浆 |  | 0.59 | 512.14
224 | 802102006 | 碎石 GD20 中砂水泥 32.5 C15 |  | 27.391 | 239.92
225 | 802102007 | 碎石 GD20 中砂水泥 32.5 C20 |  | 3.232 | 249.71
226 | 802102023 | 碎石 GD40 中砂水泥32.5 C15 |  | 6.592 | 239.45
227 | 802102026 | 碎石 GD40 中砂水泥 32.5 C30 |  | 3.015 | 280.64
228 | 802104044 | 碎石 GD40 中砂水泥 42.5 C25 |  | 32.105 | 279.06
229 | 802104045 | 碎石 GD40 中砂水泥 42.5 C30 |  | 96.639 | 294.5
230 | 802302002 | 中砂 陶粒 水泥32.5 LC7.5 |  | 9.058 | 355.26
231 | 803305001 | 水泥炉渣 1∶6 |  | 18.371 | 204.88
232 |  | ◆主材◆
233 | 172500000 | PVC-U 塑料排水管 De50 | m | 20.404 | 7.26
234 | 172500000 | PVC-U 塑料排水管 De110 | m | 16.589 | 19.47
235 | 172502000 | 给水PP－R管 dn63 | m | 33.63 | 27.43
236 | 180903000 | 塑料给水管件 | 个 | 64.166 | 11.99
237 | 180904000 | 承插塑料管件 | 个 | 23.273 | 0.8
238 | 180904000 | 承插塑料管件 | 个 | 28.562 | 8.55
239 | 194110000 | 截止阀 dn63 | 个 | 2 | 205.9
240 | 194110000 | 闸阀 dn63 | 个 | 2 | 173.19
241 | 211501000 | 蹲式大便器 | 个 | 8.08 | 75.22
242 | 213301000 | 水嘴 | 个 | 4.04 | 21.6
243 | 213316002 | 自闭式冲洗阀 DN20 | 个 | 8.08 | 106.19
244 | 213318000 | 地漏 | 个 | 2 | 5.31
245 | 213320000 | 大便器冲洗管 | 根 | 8.08 | 18
246 | 240101000 | 水表 dn63 | 个 | 2 | 292.04
247 | 270503001 | 避雷网 10 | m | 103.32 | 2.95
248 | 270504001 | 避雷针 | 根 | 8 | 2
249 | 270605000 | 接地测试板 | 块 | 8.08 | 15.39
250 | 290105000 | 金属槽盒MR200*100 | m | 40.572 | 27.1
251 | 550117001 | 照明配电箱 AL | 台 | 2 | 331.92
252 | 550117001.1 | 照明配电箱 AL | 台 | 1 | 331.92
253 | 550910000 | 总等电位联结端子箱 | 个 | 2.02 | 48.2
254 | Z210901000 | 洗脸盆 | 个 | 4.04 | 222.19
255 | Z250001001 | 普通灯泡（LED光源节能型） | 套 | 12.12 | 21.24
256 | Z250001001 | 双管荧光灯 | 套 | 22.22 | 92.92
257 | Z260501001 | 单控双联开关 | 个 | 12.24 | 6.11
258 | Z260501001 | 单控单联开关 | 个 | 10.2 | 3.73
259 | Z264101001 | 2+3插座 | 套 | 24.48 | 7.48
主要材料及价格表
工程名称:龙临镇龙门村念乃屯文化活动中心及念浩村活动中心项目 |  |  |  | 第8页 共9页
序号 | 材料编码 | 项目名称及规格、型号等特殊要求 | 单位 | 数量 | 单价（元）
260 | Z280301000 | BV-2.5 | m | 1484.121 | 2.1
261 | Z280301000 | BV-4 | m | 684.624 | 3.3
262 | Z280301000 | BV-6 | m | 315 | 4.95
263 | Z290302000 | PVC线槽-39×19 | m | 683.866 | 3.73
264 |  | ◆机械台班组成◆
265 | 000502002 | 2023安装机械第一类费用 | 元 | 13.125 | 1
266 | 002401001 | 机械台班人工费 | 元 | 5284.503 | 1
267 | 140301004 | 汽油92# | kg | 82.281 | 8.97
268 | 140304001 | 轻柴油 0# | kg | 45.83 | 7.12
269 | 140304001 | 轻柴油0# | kg | 500.804 | 7.12
270 | 341103001 | 电 | kW·h | 3780.137 | 0.73
271 | 994701004 | 折旧费 | 元 | 1913.194 | 1
272 | 994701005 | 检修费 | 元 | 563.408 | 1
273 | 994701006 | 维护费 | 元 | 1649.655 | 1
274 | 994701007 | 安拆及场外运输费 | 元 | 513.398 | 1
275 | 994701008 | 其他费 | 元 | 57.227 | 1
276 |  | ◆机械◆
277 | 341509003 | 其他机械费 | 元 | 4.024 | 0.9
278 | 981101003 | 接地电阻测试仪 DET-3/2 | 台班 | 10 | 25.87
279 | 981110002 | 绝缘电阻测试仪 ZC-8 | 台班 | 1.5 | 30.8
280 | 984717001 | 其他各种仪器仪表 | 台班 | 0.6 | 12.74
281 | 990101002 | 履带式单斗液压挖掘机 斗容量0.4 | 台班 | 1.648 | 952.42
282 | 990101005 | 履带式单斗液压挖掘机 斗容量1 | 台班 | 1.409 | 1441.84
283 | 990502003 | 双锥反转出料混凝土搅拌机 出料容量500L | 台班 | 5.038 | 328.39
284 | 990506001 | 混凝土振捣器 平板式 | 台班 | 5.889 | 10.52
285 | 990506002 | 混凝土振捣器 插入式 | 台班 | 12.342 | 10.34
286 | 990509001 | 灰浆搅拌机 拌筒容量200L | 台班 | 1.134 | 16.08
287 | 990516001 | 干混砂浆罐式搅拌机 公称储量20000L | 台班 | 5.924 | 61.78
288 | 990701004 | 履带式推土机 功率75kW | 台班 | 0.153 | 919.56
289 | 990703001 | 轮胎式装载机 斗容量0.5 | 台班 | 5.038 | 628.41
290 | 990704004 | 载重汽车 装载质量4t | 台班 | 2.772 | 555.87
291 | 990704006 | 载重汽车 装载质量6t | 台班 | 1.392 | 577.55
292 | 990705007 | 自卸汽车 装载质量12t | 台班 | 0.549 | 823.71
293 | 990707005 | 平板拖车组 装载质量25t | 台班 | 2 | 1010.99
294 | 990903001 | 汽车式起重机 提升质量5t | 台班 | 0.5 | 577.21
295 | 991305001 | 电动夯实机 夯击能量 250N.m | 台班 | 3.287 | 24.96
296 | 991504001 | 多用喷枪 | 台班 | 5.532 | 21.4
主要材料及价格表
工程名称:龙临镇龙门村念乃屯文化活动中心及念浩村活动中心项目 |  |  |  | 第9页 共9页
序号 | 材料编码 | 项目名称及规格、型号等特殊要求 | 单位 | 数量 | 单价（元）
297 | 991701001 | 钢筋调直机 直径14mm | 台班 | 1.786 | 31.74
298 | 991702001 | 钢筋切断机 直径40mm | 台班 | 1.423 | 39.25
299 | 991703001 | 钢筋弯曲机 直径40mm | 台班 | 3.299 | 22.76
300 | 991908004 | 立式钻床 钻孔直径 50mm | 台班 | 0.68 | 18.04
301 | 991920001 | 管子切断机 管径60mm | 台班 | 4.49 | 14.6
302 | 991922001 | 抛光机 | 台班 | 1.368 | 10.49
303 | 992101001 | 木工圆锯机 直径500mm | 台班 | 3.298 | 26.04
304 | 992501001 | 交流电弧焊机 容量21kV·A | 台班 | 13.208 | 55.05
305 | 992501002 | 交流电弧焊机 容量30kV·A | 台班 | 6.437 | 74.79
306 | 992509003 | 对焊机 容量75kV·A | 台班 | 0.599 | 110.41
307 | 992511001 | 热熔对接焊机 直径63mm | 台班 | 0.235 | 17.07
308 | 994301002 | 电动空气压缩机 排气量1/min | 台班 | 5.532 | 48.44
309 | 994410004 | 试压泵 压力30MPa | 台班 | 0.033 | 23.49
310 | 994503001 | 吹风机 能力4/min | 台班 | 0.08 | 19.02
311 | 994508001 | 电锤 功率 520W | 台班 | 18.714 | 4.41
312 | 994901001 | 卷扬机带塔 提升质量（3~5）tH=40m | 台·月 | 1 | 2650
313 |  | 合 计