## 封-1招标工程量清单
湖润镇湖润街新建戏台、新建及维修污水管网工程
工程
招 标 工 程 量 清 单
靖西市湖润镇人民政府
招 标 人:
(单位盖章)
广西盛元华工程咨询有限公司
造价咨询人:
(单位盖章)
2025年11月20日
软件名称及版本号:博奥云计价软件
| 工程计价软件测评合格编号:2014J003 |  |  | 封-1

## 扉-1招标工程量清单
湖润镇湖润街新建戏台、新建及维修污水管网工程
工程
招 标 工 程 量 清 单
|  | 靖西市湖润镇人民政府 |  | 广西盛元华工程咨询有限公司
招标人: |  |  | 造价咨询人:
|  | (单位盖章) |  | (单位资质专用章)
法定代表人 |  |  | 法定代表人
或其授权人: |  | (签字或盖章) | 或其授权人: | (签字或盖章)
编制人: |  |  | 复核人:
|  | (造价人员签字) |  | (造价工程师签字盖专用章)
编制时间: |  | 2025年11月20日 | 复核时间: | 2025年11月20日
扉-1

## 表-01总说明
总 说 明
工程名称:湖润镇湖润街新建戏台、新建及维修污水管网工程 | 第1页 共1页
一、项目概况
建设地点：广西壮族自治区靖西市湖润镇湖润街
建设单位：靖西市湖润镇人民政府
设计单位：大洲设计咨询集团有限公司
建设项目：湖润镇湖润街新建戏台、新建及维修污水管网工程
工程特征：土建、安装、市政。
二、编制范围
本次招标范围，包括设计图纸范围，详见招标工程量清单。
三、编制依据
1.国家计价规范《建设工程工程量清单计价规范》(GB50500-2013)及其广西壮族自治区实施细则、《建设工程工程量清单计算规范》(GB50854~50862-2013)及其广西实施细则（修订本）。
2.自治区建设主管部门颁发的相关定额及计价规定：
（1）2024年《广西壮族自治区建筑装饰装修工程消耗量定额》。
（2）2024年《广西壮族自治区建筑工程拆除消耗量定额》。
（3）2023年《广西壮族自治区安装工程消耗量定额》。
（4）2022年《广西壮族自治区市政工程消耗量定额》
（5）2016年《广西壮族自治区建设工程费用定额》。
（6）《自治区住房城乡建设厅关于建筑业实施营业税改增值税后广西壮族自治区建设工程计价依据调整的通知》(桂建标〔2016〕17号文)。
（7）《自治区住房城乡建设厅关于调整建设工程计价增值税税率的通知》(桂建标〔2019〕12号文)。
（8）《自治区住房城乡建设厅关于印发广西壮族自治区房屋建筑和市政基础设施工程安全生产责任保险计价规定的通知》（桂建发〔2023〕6号文）。
（9）《自治区住房城乡建设厅关于调整建设工程定额人工费及有关费率的通知》（桂建标〔2023〕7号文）。
3.本项目施工图纸及答疑等相关资料。
4.与建设工程有关的标准、规范、技术资料。
5.材料价格参考2025年《百色建设工程造价信息》百色市第7期最新信息价，缺项部分市场询价或参建材信息价格。
6．其他相关资料。
四、其他说明
1.本工程采用现拌砂浆、大厂旋窑水泥、大厂钢筋。
2.其他要求详见招标文件及工程量清单。
表-01

## 表-02建设项目投标报价汇总表
建设项目投标报价汇总表
工程名称:湖润镇湖润街新建戏台、新建及维修污水管网工程 |  |  | 第1页 共1页
序号 | 单项工程名称 | 金额(元) | 其中:(元)
|  |  | 暂估价 | 安全文明 施工费
1.1 | 湖润镇湖润街新建戏台、新建及维修污水管网工程
投标报价合计
表-02

## 表-03单项工程投标报价汇总表
单项工程投标报价汇总表
工程名称:湖润镇湖润街新建戏台、新建及维修污水管网工程 |  |  | 第1页 共1页
序号 | 单位工程名称 | 金额(元) | 其中:(元)
|  |  | 暂估价 | 安全文明 施工费
1.1.1 | 湖润镇湖润街新建戏台、新建及维修污水管网工程-新建排污管道
1.1.2 | 湖润镇湖润街新建戏台、新建及维修污水管网工程-排污管清淤部分
1.1.3 | 湖润镇湖润街新建戏台、新建及维修污水管网工程-原有排污管道C重建
1.1.4 | 湖润镇湖润街新建戏台、新建及维修污水管网工程-戏台土建部分
1.1.5 | 湖润镇湖润街新建戏台、新建及维修污水管网工程-戏台安装部分
投标报价合计
表-03

## 表-04单位工程投标报价汇总表
单位工程投标报价汇总表
工程名称:湖润镇湖润街新建戏台、新建及维修污水管网工程 |  | 第1页 共2页
序号 | 汇总内容 | 金额(元) | 备注
湖润镇湖润街新建戏台、新建及维修污水管网工程-新建排污管道
1 | 分部分项工程和单价措施项目费用合计
1.1 | 其中:暂估价
2 | 总价措施项目费用合计
2.1 | 其中:安全文明施工费
3 | 其他项目费用合计
4 | 建筑安装工程费=1+2+3
湖润镇湖润街新建戏台、新建及维修污水管网工程-排污管清淤部分
1 | 分部分项工程和单价措施项目费用合计
1.1 | 其中:暂估价
2 | 总价措施项目费用合计
2.1 | 其中:安全文明施工费
3 | 其他项目费用合计
4 | 建筑安装工程费=1+2+3
湖润镇湖润街新建戏台、新建及维修污水管网工程-原有排污管道C重建
1 | 分部分项工程和单价措施项目费用合计
1.1 | 其中:暂估价
2 | 总价措施项目费用合计
2.1 | 其中:安全文明施工费
3 | 其他项目费用合计
4 | 建筑安装工程费=1+2+3
湖润镇湖润街新建戏台、新建及维修污水管网工程-戏台土建部分
1 | 分部分项工程和单价措施项目费用合计
1.1 | 其中:材料暂估价
2 | 总价措施项目费用合计
2.1 | 其中:安全文明施工费
3 | 其他项目费用合计
4 | 建筑安装工程费=1+2+3
湖润镇湖润街新建戏台、新建及维修污水管网工程-戏台安装部分
1 | 分部分项工程和单价措施项目费用合计
1.1 | 其中:材料暂估价
2 | 总价措施项目费用合计
2.1 | 其中:安全文明施工费
3 | 其他项目费用合计
表-04
单位工程投标报价汇总表
工程名称:湖润镇湖润街新建戏台、新建及维修污水管网工程 |  | 第2页 共2页
序号 | 汇总内容 | 金额(元) | 备注
4 | 建筑安装工程费=1+2+3
工程项目汇总
1 | 分部分项工程和单价措施项目费用合计
1.1 | 其中:暂估价
2 | 总价措施项目费用合计
2.1 | 其中:安全文明施工费
3 | 其他项目费用合计
4 | 建筑安装工程费=1+2+3
表-04

## 表-08分部分项工程和单价措施项目清单与计价表
分部分项工程和单价措施项目清单与计价表
工程名称:湖润镇湖润街新建戏台、新建及维修污水管网工程 | [5 empty] | 第1页 共8页
序号 | 项目编码 | 项目名称及 项目特征描述 | 计量 单位 | 工程量 | 金额(元)
[5 empty] | 综合单价 | 合 价 | 其中： 暂估价
湖润镇湖润街新建戏台、新建及维修污水管网工程-新建排污管道
分部分项工程
管网工程
1 | 040501004001 | HDPE双壁波纹管DN400 1.材质及规格：HDPE双壁波纹管DN400 环钢度为8KN/㎡ 2.连接形式：承插式胶圈接口 3.含管道闭水试验 | m | 215.00
2 | 040504002001 | DN1000检查井、含井盖井座 1.图集20S515,页22 2.混凝土种类:碎石 现拌混凝土 | 座 | 10
土石方工程
3 | 040101002001 | 挖沟槽土方 1.土壤类别：三类土 2.深度：1.5米以内 |  | 210.70
4 | 040202009001 | 中粗砂垫层 1.100厚中粗砂垫层，压实系数90% 2.管两侧中粗砂回填分层回填压实,压实系数95% |  | 48.25
5 | 040202009002 | 回填 1.管顶300mm内回填中砂、粗砂、碎石屑、最大粒径小于40mm级配砂砾分层回填压实,压实系数90% |  | 45.15
6 | 040103001001 | 回填方 1.采用原土回填 2.管顶0.3m以上原土回填,密实度≥90% |  | 90.30
7 | 040103002001 | 余方弃置 1.运距：1km |  | 120.40
8 | 桂010103003001 | 土方运输每增运1km 运距:暂按增运2km计，结算按实际运距作调整 | ·km | 240.80
| 040202 | 道路恢复部分
9 | 040202015 | 水泥稳定碎石 1.100厚5%水泥稳定碎石层 | ㎡ | 33.20
10 | 040203007 | 180厚C25水泥混凝土 1.混凝土种类:碎石 现拌混凝土 | ㎡ | 33.20
单价措施项目
| 041101 | 脚手架工程
| 041102 | 支架
| 041103 | 围堰
| 041104 | 便道及便桥
| 041105 | 洞内临时设施
| 041106 | 大型机械、设备进出场及安拆、使用
| 041107 | 施工排水、降水
| 041108 | 其他工程
表-08
分部分项工程和单价措施项目清单与计价表
工程名称:湖润镇湖润街新建戏台、新建及维修污水管网工程 | [5 empty] | 第2页 共8页
序号 | 项目编码 | 项目名称及 项目特征描述 | 计量 单位 | 工程量 | 金额(元)
[5 empty] | 综合单价 | 合 价 | 其中： 暂估价
湖润镇湖润街新建戏台、新建及维修污水管网工程-排污管清淤部分
分部分项工程
土石方工程
11 | 040101005 | 挖淤泥、流砂 部位：原有排污管道清淤 |  | 389.66
12 | 040101005 | 挖淤泥、流砂 部位：原有检查井清淤 |  | 141.30
13 | 040103002 | 余方弃置 |  | 530.95
14 | 040103002001 | 余方弃置 1.运距：1km |  | 530.95
15 | 桂010103003001 | 土方运输每增运1km 运距:暂按增运2km计，结算按实际运距作调整 | ·km | 1061.90
单价措施项目
| 041101 | 脚手架工程
| 041102 | 支架
| 041103 | 围堰
| 041104 | 便道及便桥
| 041105 | 洞内临时设施
| 041106 | 大型机械、设备进出场及安拆、使用
| 041107 | 施工排水、降水
| 041108 | 其他工程
湖润镇湖润街新建戏台、新建及维修污水管网工程-原有排污管道C重建
分部分项工程
| 0410 | 拆除工程
16 | 041001011001 | 拆除原有混凝土管 | m | 430.00
17 | 041001009001 | 拆除检查井 |  | 33.60
18 | 040103002001 | 余方弃置 |  | 135.51
土石方工程
19 | 040101002001 | 挖沟槽土方 1.土壤类别：三类土 2.深度：1.5米以内 |  | 481.60
20 | 040202009001 | 中粗砂垫层 1.100厚中粗砂垫层，压实系数90% 2.管两侧中粗砂回填分层回填压实,压实系数95% |  | 122.01
21 | 040202009002 | 回填 1.管顶300mm内回填中砂、粗砂、碎石屑、最大粒径小于40mm级配砂砾分层回填压实,压实系数90% |  | 103.20
22 | 040103001001 | 回填方 |  | 172.00
表-08
分部分项工程和单价措施项目清单与计价表
工程名称:湖润镇湖润街新建戏台、新建及维修污水管网工程 | [5 empty] | 第3页 共8页
序号 | 项目编码 | 项目名称及 项目特征描述 | 计量 单位 | 工程量 | 金额(元)
[5 empty] | 综合单价 | 合 价 | 其中： 暂估价
1.采用原土回填 2.管顶0.3m以上原土回填,密实度≥90%
23 | 040103002002 | 余方弃置 1.运距：1km |  | 309.60
24 | 桂010103003001 | 土方运输每增运1km 运距:暂按增运2km计，结算按实际运距作调整 | ·km | 619.20
管网工程
25 | 040501004001 | HDPE双壁波纹管DN500 1、材质及规格：HDPE双壁波纹管DN500 环钢度为8KN/㎡ 2、连接形式：承插式胶圈接口 3、含管道闭水试验 | m | 430.00
26 | 040504002001 | 检查井、含井盖井座 1.图集20S515,页22 2.混凝土种类:碎石 现拌混凝土 | 座 | 15
单价措施项目
| 041101 | 脚手架工程
| 041102 | 支架
| 041103 | 围堰
| 041104 | 便道及便桥
| 041105 | 洞内临时设施
| 041106 | 大型机械、设备进出场及安拆、使用
| 041107 | 施工排水、降水
| 041108 | 其他工程
湖润镇湖润街新建戏台、新建及维修污水管网工程-戏台土建部分
分部分项工程
A.1 土（石）方工程
27 | 010101001001 | 平整场地 土壤类别：三类土 | ㎡ | 103.60
28 | 010101003001 | 挖沟槽、基坑土方 土壤类别：详地质勘查报告 挖土深度：详设计施工图 |  | 380.37
29 | 010103001001 | 基坑土方回填 密实度要求：满足设计及施工规范要求，压实系数≥0.94 填方材料品种：原土回填 填方来源、运距：场内运输 |  | 261.27
30 | 010103001002 | 室内回填 1.密实度要求：满足设计及施工规范要求，压实系数≥0.94 2.填方材料品种：原土回填 3.填方来源、运距：场内运输 |  | 72.88
31 | 010103002001 | 余土弃置 1.运距：1km |  | 46.22
表-08
分部分项工程和单价措施项目清单与计价表
工程名称:湖润镇湖润街新建戏台、新建及维修污水管网工程 | [5 empty] | 第4页 共8页
序号 | 项目编码 | 项目名称及 项目特征描述 | 计量 单位 | 工程量 | 金额(元)
[5 empty] | 综合单价 | 合 价 | 其中： 暂估价
32 | 桂010103003001 | 土方运输每增运1km 运距:暂按增运2km计，结算按实际运距作调整 | ·km | 92.44
A.3 砌筑工程
33 | 010402001001 | 混凝土小型空心砌块墙 砖品种、规格、强度等级:190*190*390 砂浆强度等级、配合比：M7.5水泥砂浆 |  | 26.99
34 | 010401012001 | 零星砌砖 部位：台阶挡墙，戏台挡墙 砂浆强度等级、配合比：M7.5水泥砂浆 |  | 0.54
A.4 混凝土及钢筋混凝土工程
35 | 010501001001 | 垫层 混凝土种类:碎石 现拌混凝土 混凝土强度等级:C15 部位：独立基础、地面 |  | 14.59
36 | 010501002001 | 带形基础 混凝土种类:碎石 现拌混凝土 混凝土强度等级:C25 | 
37 | 010501003001 | 独立基础 混凝土种类:碎石 现拌混凝土 混凝土强度等级:C25 |  | 24.21
38 | 010502003001 | 圆形柱 混凝土种类:碎石 现拌混凝土 混凝土强度等级:C25 |  | 18.79
39 | 010503001001 | 基础梁 混凝土种类:碎石 现拌混凝土 混凝土强度等级:C25 |  | 7.52
40 | 010503005001 | 过梁 混凝土种类:碎石 现拌混凝土 混凝土强度等级:C25 |  | 0.27
41 | 010505001001 | 有梁板 混凝土种类:碎石 现拌混凝土 混凝土强度等级:C25 |  | 5.16
42 | 010505001002 | 斜屋面有梁板 混凝土种类:碎石 现拌混凝土 混凝土强度等级:C25 |  | 39.16
43 | 010507004001 | 台阶 混凝土种类:碎石 现拌混凝土 混凝土强度等级:C15 |  | 0.13
44 | 010515001001 | 现浇构件钢筋 钢筋种类、规格:圆钢HPB300 10以内 | t | 0.091
45 | 010515001002 | 现浇构件钢筋 钢筋种类、规格:螺纹钢筋HRB400 10以内 | t | 3.112
46 | 010515001003 | 现浇构件钢筋 现浇构件带肋钢筋制作安装 HRB400以上 10以上 | t | 6.186
47 | 桂010515011001 | 砖砌体加固钢筋 不绑扎 钢筋种类、规格:螺纹钢筋HRB400 10以内 | t | 0.141
表-08
分部分项工程和单价措施项目清单与计价表
工程名称:湖润镇湖润街新建戏台、新建及维修污水管网工程 | [5 empty] | 第5页 共8页
序号 | 项目编码 | 项目名称及 项目特征描述 | 计量 单位 | 工程量 | 金额(元)
[5 empty] | 综合单价 | 合 价 | 其中： 暂估价
48 | 桂010516004001 | 电渣压力焊接 规格:16≤钢筋直径＜25 | 个 | 144
A.7 屋面及防水工程
49 | 010901001001 | 青色筒瓦【板瓦盖六留四】 做法：青色筒瓦 1:3水泥砂浆卧瓦层最薄处25厚（配Φ6@500*500钢筋网） 满铺0.3厚聚乙烯薄膜一层 1.5厚合成高分子防水卷材 20厚1：3水泥砂浆找平层 钢筋混泥土屋面板，表面清扫干净 | ㎡ | 189.37
A.9 楼地面工程
50 | 011101001001 | 水泥砂浆楼地面 20厚1:2水泥砂浆抹面压光 素水泥浆结合层一遍 | ㎡ | 104.12
51 | 011105001001 | 150高水泥砂浆踢脚线 6厚1:3水泥砂浆 6厚1:2水泥砂浆抹面压光 | ㎡ | 4.53
52 | 011107004001 | 水泥砂浆台阶面 20厚1:2水泥砂浆抹面压光 素水泥浆结合层一遍 | ㎡ | 1.20
A.11 天棚工程
53 | 011201001001 | 内墙抹灰 9厚2:1:6水泥石膏砂浆 | ㎡ | 138.71
54 | 011201001002 | 外墙抹灰 12厚1:3水泥石灰砂浆 8厚1:2水泥砂浆 | ㎡ | 16.28
55 | 011202001001 | 独立柱抹灰 12厚1:3水泥石灰砂浆 8厚1:2水泥砂浆 | ㎡ | 34.77
56 | 011204003001 | 块料外墙面 15厚1:3水泥砂浆 刷素水泥浆一遍 4~5厚1:1水泥砂浆加重20%建筑胶镶贴 8~10厚仿古小青砖1:1水泥砂浆擦缝面 | ㎡ | 160.14
A.12 门窗工程
57 | 010807001001 | 90系列铝合金推拉窗 1.框材质:采用1.8型材、黑色喷涂 2.玻璃品种、厚度：5厚透明玻璃 3.含制作、安装、运输、油漆及五金配件、三性检测费及门窗塞缝费 4.品牌:参照或相当于“平果铝”品牌 | ㎡ | 4.50
58 | 010802001001 | 钢木门 | ㎡ | 4.20
A.13 油漆、涂料、裱糊工程
59 | 011406003001 | 天棚满刮腻子 2~3厚柔韧型腻子分遍刮平 滚底漆一遍,乳胶漆二遍 | ㎡ | 320.18
60 | 011406003002 | 内墙满刮腻子 滚底漆一遍,乳胶漆二遍 | ㎡ | 138.71
表-08
分部分项工程和单价措施项目清单与计价表
工程名称:湖润镇湖润街新建戏台、新建及维修污水管网工程 | [5 empty] | 第6页 共8页
序号 | 项目编码 | 项目名称及 项目特征描述 | 计量 单位 | 工程量 | 金额(元)
[5 empty] | 综合单价 | 合 价 | 其中： 暂估价
61 | 011407001001 | 水性弹性外墙涂料 1.非弹性 一底二涂 平涂 10年保质 2.含基层处理、抗碱底漆、面漆等施工工序 | ㎡ | 51.05
| 15. | 其他装饰工程
62 | 020111003001 | 木质雕花吊脚 | 项 | 1
63 | 020204001001 | 柱脚 | 个 | 6
64 | B-001 | 中式风格瓷砖壁画 | ㎡ | 14.64
单价措施项目
| 011701 | 脚手架工程
65 | 桂011701001001 | 外脚手架 单排、双排脚手架:双排 搭设高度:10m以内 脚手架材质:钢管 | ㎡ | 243.19
66 | 桂011701002001 | 里脚手架 搭设高度:3.6m以上 脚手架材质:钢管 | ㎡ | 51.67
67 | 011701006001 | 满堂脚手架 搭设高度:5.2m以内 脚手架材质:钢管 | ㎡ | 25.52
68 | 011701006002 | 满堂脚手架 搭设高度:5.2m以内 脚手架材质:钢管 | ㎡ | 173.80
69 | 桂011701011001 | 楼板现浇混凝土运输道 结构类型:框架结构 泵送、非泵送:泵送混凝土 | ㎡ | 103.60
| 011702 | 混凝土模板及支架(撑)
70 | 011702001001 | 混凝土基础垫层 模板、支撑材质:胶合板模板 木支撑 | ㎡ | 9.12
71 | 011702001002 | 独立基础 模板、支撑材质:胶合板模板 木支撑 | ㎡ | 38.16
72 | 011702004001 | 圆形柱 模板、支撑材质:胶合板模板 钢支撑 支模高度:3.6m以内 | ㎡ | 53.85
73 | 011702004002 | 圆形柱 模板、支撑材质:胶合板模板 钢支撑 支模高度:4.37m | ㎡ | 41.91
74 | 011702004003 | 圆形柱 模板、支撑材质:胶合板模板 钢支撑 支模高度:5.55m | ㎡ | 54.12
75 | 011702005001 | 基础梁 模板、支撑材质:胶合板模板 钢支撑 | ㎡ | 51.84
76 | 011702009001 | 过梁 模板、支撑材质:胶合板模板 木支撑 | ㎡ | 3.75
77 | 011702014001 | 有梁板 模板、支撑材质:胶合板模板 钢支撑 支模高度:4.25m | ㎡ | 50.00
78 | 011702014002 | 斜屋面有梁板 模板、支撑材质:胶合板模板 钢支撑 | ㎡ | 324.69
表-08
分部分项工程和单价措施项目清单与计价表
工程名称:湖润镇湖润街新建戏台、新建及维修污水管网工程 | [5 empty] | 第7页 共8页
序号 | 项目编码 | 项目名称及 项目特征描述 | 计量 单位 | 工程量 | 金额(元)
[5 empty] | 综合单价 | 合 价 | 其中： 暂估价
支模高度:5.43m
79 | 011702027001 | 台阶 模板、支撑材质:胶合板模板 木支撑 | ㎡ | 1.12
| 011703 | 垂直运输
80 | 011703001001 | 建筑物垂直运输 建筑物建筑类型及结构形式:框架结构 建筑物垂直高度:10m以内 | 台·月 | 1.00
| 011705 | 大型机械设备进出场及安拆
81 | 011705001001 | 履带式挖掘机进出场费 斗容量（1以内） | 台次 | 1
湖润镇湖润街新建戏台、新建及维修污水管网工程-戏台安装部分
分部分项工程
| 4. | B4 电气设备安装工程
82 | 030204018001 | 照明配电箱 | 台 | 1
83 | 030411001001 | 埋地钢管SC40 | m | 4.90
84 | 030408001001 | 电力电缆YJV-4*6 含电缆头制作安装 | m | 5.02
85 | 030411001003 | 半硬质塑料管公称口径20mm以内 | m | 64.80
86 | 030411004001 | 照明线路BV-2.5mm2 | m | 114.00
87 | 030411004002 | 照明线路BV-4mm2 | m | 80.40
88 | 030412001001 | 广照型灯1*100W 吸顶安装 | 套 | 7
89 | 030404031001 | 安全型插座10A 250V 底边距地0.3米暗装 | 个 | 8
90 | 030404034001 | 扳式暗开关(单控) 三联 10A 250V 底边距地1.4米暗装 | 个 | 1
91 | 030404034002 | 扳式暗开关(单控) 双联 10A 250V 底边距地1.4米暗装 | 个 | 1
92 | 030404034003 | 扳式暗开关(单控) 单联 10A 250V 底边距地1.4米暗装 | 个 | 2
93 | 030409005001 | 沿女儿墙敷设避雷网 1.采用Φ12热镀锌圆钢作明装避雷网沿女儿墙敷设 | m | 236.27
94 | 030409003001 | 避雷引下线 2.避雷引下线敷设 利用建筑物柱内两根≥Φ16或4根10≤Φ≤16主筋通长焊接作为引下线 | m | 29.70
95 | 030409002001 | 接地母线 3.接地装置 利用建筑物基础底板内上下两层主筋中的两根通长焊接连成闭合的钢筋网作接地体 | m | 116.00
96 | 030409002002 | -40*4接地母线 | m | 4.00
表-08
分部分项工程和单价措施项目清单与计价表
工程名称:湖润镇湖润街新建戏台、新建及维修污水管网工程 | [5 empty] | 第8页 共8页
序号 | 项目编码 | 项目名称及 项目特征描述 | 计量 单位 | 工程量 | 金额(元)
[5 empty] | 综合单价 | 合 价 | 其中： 暂估价
3.接地装置 利用建筑物基础底板内上下两层主筋中的两根通长焊接连成闭合的钢筋网作接地体
97 | 030409008001 | 等电位端子箱、测试板 | 块 | 2
98 | 030409008002 | 总等电位端子联接箱 | 台 | 1
单价措施项目
| 1. | B1 机械设备安装工程
| 2. | B2 热力设备安装工程
合 计
∑人工费
∑材料费
∑机械费
∑管理费
∑利 润
表-08

## 表-11总价措施项目清单与计价表
总价措施项目清单与计价表
工程名称:湖润镇湖润街新建戏台、新建及维修污水管网工程 |  |  |  |  | 第1页 共1页
序 号 | 项目编码 | 项 目 名 称 | 计 算 基 础 | 费 率(%) 或标准 | 金 额(元) | 备注
湖润镇湖润街新建戏台、新建及维修污水管网工程-新建排污管道
1 | 桂041201001001 | 安全文明施工费 | ∑分部分项及单价措施费定额（人工费＋机械费）
2 | 桂041201002001 | 检验试验配合费
3 | 桂041201003001 | 雨季施工增加费
4 | 桂041201004001 | 工程定位复测费
湖润镇湖润街新建戏台、新建及维修污水管网工程-排污管清淤部分
1 | 桂041201001001 | 安全文明施工费 | ∑分部分项及单价措施费定额（人工费＋机械费）
2 | 桂041201002001 | 检验试验配合费
3 | 桂041201003001 | 雨季施工增加费
4 | 桂041201004001 | 工程定位复测费
湖润镇湖润街新建戏台、新建及维修污水管网工程-原有排污管道C重建
1 | 桂041201001001 | 安全文明施工费 | ∑分部分项及单价措施费定额（人工费＋机械费）
2 | 桂041201002001 | 检验试验配合费
3 | 桂041201003001 | 雨季施工增加费
4 | 桂041201004001 | 工程定位复测费
湖润镇湖润街新建戏台、新建及维修污水管网工程-戏台土建部分
1 | 桂011801001001 | 安全文明施工费 | ∑(分部分项人机+单价措施人机)
2 | 桂011801002001 | 检验试验配合费
3 | 桂011801003001 | 雨季施工增加费
4 | 桂011801004001 | 工程定位复测费
湖润镇湖润街新建戏台、新建及维修污水管网工程-戏台安装部分
1 | 桂031401001001 | 安全文明施工费 | ∑分部分项及单价措施费定额(人工费+机械费)
2 | 桂031401002001 | 检验试验配合费
3 | 桂031401003001 | 雨季施工增加费
合 计
注：以项计算的总价措施，无“计算基础”和“费率”的数值，可只填“金额”数值， 但应在备注栏说明施工方案出处或计算方式。
表-11

## 表-12其他项目清单与计价汇总表
其他项目清单与计价汇总表
工程名称:湖润镇湖润街新建戏台、新建及维修污水管网工程 |  | 第1页 共2页
序号 | 项目名称 | 金额（元） | 备注
湖润镇湖润街新建戏台、新建及维修污水管网工程-新建排污管道
一 | 2022市政综合工程一般计税法 | 229.03
1 | 暂列金额 |  | 明细详见表-11-1
2 | 材料暂估价 |  | 明细详见表-11-2
3 | 专业工程暂估价 |  | 明细详见表-11-3
4 | 计日工 |  | 明细详见表-11-4
5 | 总承包服务费 |  | 明细详见表-11-5
6 | 安全生产责任保险费暂估价 | 229.03 | 分部分项工程费及措施项目费
湖润镇湖润街新建戏台、新建及维修污水管网工程-排污管清淤部分
一 | 2022市政综合工程一般计税法 | 279.36
1 | 暂列金额 |  | 明细详见表-11-1
2 | 材料暂估价 |  | 明细详见表-11-2
3 | 专业工程暂估价 |  | 明细详见表-11-3
4 | 计日工 |  | 明细详见表-11-4
5 | 总承包服务费 |  | 明细详见表-11-5
6 | 安全生产责任保险费暂估价 | 279.36 | 分部分项工程费及措施项目费
湖润镇湖润街新建戏台、新建及维修污水管网工程-原有排污管道C重建
一 | 2022市政综合工程一般计税法 | 511.06
1 | 暂列金额 |  | 明细详见表-11-1
2 | 材料暂估价 |  | 明细详见表-11-2
3 | 专业工程暂估价 |  | 明细详见表-11-3
4 | 计日工 |  | 明细详见表-11-4
5 | 总承包服务费 |  | 明细详见表-11-5
6 | 安全生产责任保险费暂估价 | 511.06 | 分部分项工程费及措施项目费
湖润镇湖润街新建戏台、新建及维修污水管网工程-戏台土建部分
一 | 2024建筑装饰装修工程一般计税法 | 727.5
1 | 暂列金额 |  | 明细详见表－12－1
2 | 材料暂估价 |  | 明细详见表－12－2
3 | 专业工程暂估价 |  | 明细详见表－12－3
4 | 计日工 |  | 明细详见表－12－4
5 | 总承包服务费 |  | 明细详见表－12－5
6 | 安全生产责任保险费暂估价 | 727.5 | 分部分项工程费及措施项目费
注:材料暂估单价进入清单项目综合单价，此处不汇总。
表－12
其他项目清单与计价汇总表
工程名称:湖润镇湖润街新建戏台、新建及维修污水管网工程 |  | 第2页 共2页
序号 | 项目名称 | 金额（元） | 备注
湖润镇湖润街新建戏台、新建及维修污水管网工程-戏台安装部分
一 | 2023给排水、燃气、电气、通风空调、消防、建筑智能、通信、自控仪表工程一般计税法 | 36.55
1 | 暂列金额 |  | 明细详见表-11-1
2 | 材料暂估价 |  | 明细详见表-11-2
3 | 专业工程暂估价 |  | 明细详见表-11-3
4 | 安全生产责任保险费暂估价 | 36.55 | 分部分项工程费及措施项目费
5 | 计日工 |  | 明细详见表-11-4
6 | 总承包服务费 |  | 明细详见表-11-5
合 计
注:材料暂估单价进入清单项目综合单价，此处不汇总。
表－12

## 表-22允许调整主要材料和工程设备一览表
允许调整主要材料和工程设备一览表 (适用于造价信息差额调整法)
工程名称:湖润镇湖润街新建戏台、新建及维修污水管网工程 | [7 empty] | 编号:
序号 | 名称、规格、型号 | 单位 | 数量 | 风险系数(%) | 基准单价(元) | 投标单价(元) | 确认单价(元) | 价差(元) | 合计差价(元)
1 | 热轧带肋钢筋HRB400以上 10以内（综合） | t |  |  | 3288.09
2 | 热轧带肋钢筋HRB400以上 10以上（综合） | t |  |  | 3243.84
3 | 圆钢HPB300φ10以内（综合） | t |  |  | 3420.83
4 | 砌筑水泥 M32.5 | t |  |  | 292.04
5 | 普通硅酸盐水泥 P.O 42.5MPa | t |  |  | 358.41
6 | 砂（综合） |  |  |  | 145.63
7 | 中砂 |  |  |  | 121.36
8 | 碎石（5~40）mm |  |  |  | 97.09
9 | 碎石 10～80mm |  |  |  | 97.09
10 | 页岩标准砖 240×115×53 | 千块 |  |  | 495.15
11 | 多孔页岩砖 240×115×90 | 千块 |  |  | 728.16
12 | 砼空心砌块 90×190×190 | 块 |  |  | 1.42
13 | 砼空心砌块 190×190×190 | 块 |  |  | 1.64
14 | 砼空心砌块 390×190×190 | 块 |  |  | 2.3
注:1.此表由招标人填写除“投标单价”栏的内容，投标人在投标时自主确定投标单价。 2.招标人应优先采用工程造价管理机构发布的单价作为基础单价，未发布的，通过市场调查确定其基准单价。
表-22