## 封-1 工程预算书
| ～～～～～～～～～～～～～～～～～～～～～～～～～～～～～～ 工 程 预 算 书 ～～～～～～～～～～～～～～～～～～～～～～～～～～～～～～ | ～～～～～～～～～～～～～～～～～～～～～～～～～～～～～～ 工 程 预 算 书 ～～～～～～～～～～～～～～～～～～～～～～～～～～～～～～ | ～～～～～～～～～～～～～～～～～～～～～～～～～～～～～～ 工 程 预 算 书 ～～～～～～～～～～～～～～～～～～～～～～～～～～～～～～ | ～～～～～～～～～～～～～～～～～～～～～～～～～～～～～～ 工 程 预 算 书 ～～～～～～～～～～～～～～～～～～～～～～～～～～～～～～ | ～～～～～～～～～～～～～～～～～～～～～～～～～～～～～～ 工 程 预 算 书 ～～～～～～～～～～～～～～～～～～～～～～～～～～～～～～ | ～～～～～～～～～～～～～～～～～～～～～～～～～～～～～～ 工 程 预 算 书 ～～～～～～～～～～～～～～～～～～～～～～～～～～～～～～ | ～～～～～～～～～～～～～～～～～～～～～～～～～～～～～～ 工 程 预 算 书 ～～～～～～～～～～～～～～～～～～～～～～～～～～～～～～ | ～～～～～～～～～～～～～～～～～～～～～～～～～～～～～～ 工 程 预 算 书 ～～～～～～～～～～～～～～～～～～～～～～～～～～～～～～ | ～～～～～～～～～～～～～～～～～～～～～～～～～～～～～～ 工 程 预 算 书 ～～～～～～～～～～～～～～～～～～～～～～～～～～～～～～ | ～～～～～～～～～～～～～～～～～～～～～～～～～～～～～～ 工 程 预 算 书 ～～～～～～～～～～～～～～～～～～～～～～～～～～～～～～ | ～～～～～～～～～～～～～～～～～～～～～～～～～～～～～～ 工 程 预 算 书 ～～～～～～～～～～～～～～～～～～～～～～～～～～～～～～ | ～～～～～～～～～～～～～～～～～～～～～～～～～～～～～～ 工 程 预 算 书 ～～～～～～～～～～～～～～～～～～～～～～～～～～～～～～
| 工程名称:湖润镇“水边城·锦绣靖西”粤桂协作乡村振兴特色带建设项目 | 工程名称:“水边城·锦绣靖西”粤桂协作乡村振兴特色带建设项目 | 工程名称:“水边城·锦绣靖西”粤桂协作乡村振兴特色带建设项目 | 工程名称:“水边城·锦绣靖西”粤桂协作乡村振兴特色带建设项目 | 工程名称:“水边城·锦绣靖西”粤桂协作乡村振兴特色带建设项目 | 工程名称:“水边城·锦绣靖西”粤桂协作乡村振兴特色带建设项目 | 工程名称:“水边城·锦绣靖西”粤桂协作乡村振兴特色带建设项目 | 工程名称:“水边城·锦绣靖西”粤桂协作乡村振兴特色带建设项目 | 工程名称:“水边城·锦绣靖西”粤桂协作乡村振兴特色带建设项目 | 工程名称:“水边城·锦绣靖西”粤桂协作乡村振兴特色带建设项目 | 工程名称:“水边城·锦绣靖西”粤桂协作乡村振兴特色带建设项目 | 工程名称:“水边城·锦绣靖西”粤桂协作乡村振兴特色带建设项目
建设单位: | 建设单位: | 建设单位: |  | 靖西市胡润镇人民政府 | 靖西市胡润镇人民政府 | 靖西市胡润镇人民政府 |  | 工程造价: |  | 697788.53元 | 697788.53元 | 697788.53元 | 697788.53元
施工单位: | 施工单位: | 施工单位: | [5 empty] | 建筑面积: |  |  | ㎡ | ㎡ | ㎡
编制单位: | 编制单位: | 编制单位: |  | 广西华源工程设计有限公司 |  |  |  | 单方造价:
审核单位: | 审核单位: | 审核单位: | [5 empty] | 编制日期: |  |  | 2025/4/23 | 2025/4/23 | 2025/4/23
编 制 人: | 编 制 人: | 编 制 人: | [5 empty] | 编制人证号: | 编制人证号: | 编制人证号:
审 核 人: | 审 核 人: | 审 核 人: | [5 empty] | 审核人证号: | 审核人证号: | 审核人证号:
|  | 软件名称及版本号:博奥云计价软件 | 软件名称及版本号:博奥云计价软件 | 软件名称及版本号:博奥云计价软件 |  | 工程计价软件测评合格编号:2016J02、2016A02、2016S02、2016Y02 | 工程计价软件测评合格编号:2016J02、2016A02、2016S02、2016Y02 | 工程计价软件测评合格编号:2016J02、2016A02、2016S02、2016Y02 | 工程计价软件测评合格编号:2016J02、2016A02、2016S02、2016Y02 | 工程计价软件测评合格编号:2016J02、2016A02、2016S02、2016Y02 | 工程计价软件测评合格编号:2016J02、2016A02、2016S02、2016Y02 | 工程计价软件测评合格编号:2016J02、2016A02、2016S02、2016Y02 | 工程计价软件测评合格编号:2016J02、2016A02、2016S02、2016Y02 | 工程计价软件测评合格编号:2016J02、2016A02、2016S02、2016Y02

## 表-02 建设项目预算投标报价汇总表
建设项目预算投标报价汇总表 | 建设项目预算投标报价汇总表 | 建设项目预算投标报价汇总表 | 建设项目预算投标报价汇总表 | 建设项目预算投标报价汇总表 | 建设项目预算投标报价汇总表
工程名称:“水边城·锦绣靖西”粤桂协作乡村振兴特色带建设项目 | 工程名称:“水边城·锦绣靖西”粤桂协作乡村振兴特色带建设项目 | 工程名称:“水边城·锦绣靖西”粤桂协作乡村振兴特色带建设项目 | 工程名称:“水边城·锦绣靖西”粤桂协作乡村振兴特色带建设项目 | 第1页 共1页 | 第1页 共1页
序号 | 单项工程名称 | 金额(元) | 其中:(元) | 其中:(元) | 其中:(元)
序号 | 单项工程名称 | 金额(元) | 暂估价 | 暂估价 | 安全文明
序号 | 单项工程名称 | 金额(元) | 暂估价 | 暂估价 | 施工费
1.1 | 靖西市湖润镇新灵村新桥屯充电桩配电工程 | 565212.61 | 20000 | 20000.00 | 5346.46
1.2 | 充电桩安装工程 | 61810.9 |  |  | 1012.68
1.3 | 智能化停车场大门系统 | 54609 | 100 | 100.00
1.4 | 停车位置 | 16156.02 | 32.25 | 32.25 | 56.18
| 投标报价合计 | 697788.53 | 20132.25 | 20132.25 | 6415.32
表-02 | 表-02 | 表-02 | 表-02 | 表-02 | 表-02

## 表-03 单项工程预算投标报价汇总表
单项工程预算投标报价汇总表 | 单项工程预算投标报价汇总表 | 单项工程预算投标报价汇总表 | 单项工程预算投标报价汇总表 | 单项工程预算投标报价汇总表 | 单项工程预算投标报价汇总表
工程名称:“水边城·锦绣靖西”粤桂协作乡村振兴特色带建设项目 | 工程名称:“水边城·锦绣靖西”粤桂协作乡村振兴特色带建设项目 | 工程名称:“水边城·锦绣靖西”粤桂协作乡村振兴特色带建设项目 | 工程名称:“水边城·锦绣靖西”粤桂协作乡村振兴特色带建设项目 | 第1页 共1页 | 第1页 共1页
序号 | 单位工程名称 | 金额(元) | 其中:(元) | 其中:(元) | 其中:(元)
序号 | 单位工程名称 | 金额(元) | 暂估价 | 暂估价 | 安全文明
序号 | 单位工程名称 | 金额(元) | 暂估价 | 暂估价 | 施工费
1.1.1 | 安装部分 | 500683.89 |  |  | 4305.85
1.1.2 | 土建部分 | 64528.72 | 20000 | 20000.00 | 1040.61
1.2.1 | 安装部分 | 59220.45 |  |  | 906.13
1.2.2 | 土建部分 | 2590.45 |  |  | 106.55
1.3.1 | 智能化停车场大门系统 | 54609 | 100 | 100.00
1.4.1 | 停车位置 | 16156.02 | 32.25 | 32.25 | 56.18
| 投标报价合计 | 697788.53 | 20132.25 | 20132.25 | 6415.32
表-03 | 表-03 | 表-03 | 表-03 | 表-03 | 表-03

## 表-04 单位工程预算汇总表
单位工程预算汇总表 | 单位工程预算汇总表 | 单位工程预算汇总表 | 单位工程预算汇总表 | 单位工程预算汇总表
工程名称:“水边城·锦绣靖西”粤桂协作乡村振兴特色带建设项目 | 工程名称:“水边城·锦绣靖西”粤桂协作乡村振兴特色带建设项目 | 工程名称:“水边城·锦绣靖西”粤桂协作乡村振兴特色带建设项目 | 第1页 共4页 | 第1页 共4页
序号 | 汇总内容 | 金额(元) | 金额(元) | 备注
安装部分
1 | 分部分项工程和单价措施项目清单计价合计 | 443603.89 | 443603.89
1.1 | 其中:暂估价
2 | 总价措施项目清单计价合计 | 6856.12 | 6856.12
2.1 | 其中:安全文明施工费 | 4305.85 | 4305.85
3 | 其他项目清单计价合计
4 | 税前项目清单计价合计
5 | 规费 | 8883.01 | 8883.01
6 | 增值税 | 41340.87 | 41340.87
7 | 工程总造价=1+2+3+4+5+6 | 500683.89 | 500683.89
土建部分
1 | 分部分项工程和单价措施项目清单计价合计 | 35457.71 | 35457.71
1.1 | 其中:暂估价
2 | 总价措施项目清单计价合计 | 1372.9 | 1372.90
2.1 | 其中:安全文明施工费 | 1040.61 | 1040.61
3 | 其他项目清单计价合计 | 20000 | 20000.00
4 | 税前项目清单计价合计
5 | 规费 | 2370.05 | 2370.05
6 | 增值税 | 5328.06 | 5328.06
7 | 工程总造价=1+2+3+4+5+6 | 64528.72 | 64528.72
安装部分
1 | 分部分项工程和单价措施项目清单计价合计 | 51120.56 | 51120.56
表-04 | 表-04 | 表-04 | 表-04 | 表-04
单位工程预算汇总表 | 单位工程预算汇总表 | 单位工程预算汇总表 | 单位工程预算汇总表 | 单位工程预算汇总表
工程名称:“水边城·锦绣靖西”粤桂协作乡村振兴特色带建设项目 | 工程名称:“水边城·锦绣靖西”粤桂协作乡村振兴特色带建设项目 | 工程名称:“水边城·锦绣靖西”粤桂协作乡村振兴特色带建设项目 | 第2页 共4页 | 第2页 共4页
序号 | 汇总内容 | 金额(元) | 金额(元) | 备注
1.1 | 其中:暂估价
2 | 总价措施项目清单计价合计 | 1250.04 | 1250.04
2.1 | 其中:安全文明施工费 | 906.13 | 906.13
3 | 其他项目清单计价合计
4 | 税前项目清单计价合计
5 | 规费 | 1960.09 | 1960.09
6 | 增值税 | 4889.76 | 4889.76
7 | 工程总造价=1+2+3+4+5+6 | 59220.45 | 59220.45
土建部分
1 | 分部分项工程和单价措施项目清单计价合计 | 2145.4 | 2145.40
1.1 | 其中:暂估价
2 | 总价措施项目清单计价合计 | 140.58 | 140.58
2.1 | 其中:安全文明施工费 | 106.55 | 106.55
3 | 其他项目清单计价合计
4 | 税前项目清单计价合计
5 | 规费 | 90.58 | 90.58
6 | 增值税 | 213.89 | 213.89
7 | 工程总造价=1+2+3+4+5+6 | 2590.45 | 2590.45
智能化停车场大门系统
1 | 分部分项工程和单价措施项目清单计价合计 | 50000 | 50000.00
1.1 | 其中:暂估价
2 | 总价措施项目清单计价合计
表-04 | 表-04 | 表-04 | 表-04 | 表-04
单位工程预算汇总表 | 单位工程预算汇总表 | 单位工程预算汇总表 | 单位工程预算汇总表 | 单位工程预算汇总表
工程名称:“水边城·锦绣靖西”粤桂协作乡村振兴特色带建设项目 | 工程名称:“水边城·锦绣靖西”粤桂协作乡村振兴特色带建设项目 | 工程名称:“水边城·锦绣靖西”粤桂协作乡村振兴特色带建设项目 | 第3页 共4页 | 第3页 共4页
序号 | 汇总内容 | 金额(元) | 金额(元) | 备注
2.1 | 其中:安全文明施工费
3 | 其他项目清单计价合计 | 100 | 100.00
4 | 税前项目清单计价合计
5 | 规费
6 | 增值税 | 4509 | 4509.00
7 | 工程总造价=1+2+3+4+5+6 | 54609 | 54609.00
停车位置
1 | 分部分项工程和单价措施项目费用合计 | 16039.5 | 16039.50
1.1 | 其中:暂估价
2 | 总价措施项目费用合计 | 84.27 | 84.27
2.1 | 其中:安全文明施工费 | 56.18 | 56.18
3 | 其他项目费用合计 | 32.25 | 32.25
4 | 建筑安装工程费=1+2+3 | 16156.02 | 16156.02
工程项目汇总
1 | 分部分项工程和单价措施项目清单计价合计 | 598367.06 | 598367.06
1.1 | 其中:暂估价
2 | 总价措施项目清单计价合计 | 9703.91 | 9703.91
2.1 | 其中:安全文明施工费 | 6415.32 | 6415.32
3 | 其他项目清单计价合计 | 20132.25 | 20132.25
4 | 税前项目清单计价合计
5 | 规费 | 13303.73 | 13303.73
6 | 增值税 | 56281.58 | 56281.58
表-04 | 表-04 | 表-04 | 表-04 | 表-04
单位工程预算汇总表 | 单位工程预算汇总表 | 单位工程预算汇总表 | 单位工程预算汇总表 | 单位工程预算汇总表
工程名称:“水边城·锦绣靖西”粤桂协作乡村振兴特色带建设项目 | 工程名称:“水边城·锦绣靖西”粤桂协作乡村振兴特色带建设项目 | 工程名称:“水边城·锦绣靖西”粤桂协作乡村振兴特色带建设项目 | 第4页 共4页 | 第4页 共4页
序号 | 汇总内容 | 金额(元) | 金额(元) | 备注
7 | 工程总造价=1+2+3+4+5+6 | 697788.53 | 697788.53
表-04 | 表-04 | 表-04 | 表-04 | 表-04

## 表-08 分部分项工程和单价措施项目费用表
分部分项工程和单价措施项目费用表 | 分部分项工程和单价措施项目费用表 | 分部分项工程和单价措施项目费用表 | 分部分项工程和单价措施项目费用表 | 分部分项工程和单价措施项目费用表 | 分部分项工程和单价措施项目费用表 | 分部分项工程和单价措施项目费用表 | 分部分项工程和单价措施项目费用表 | 分部分项工程和单价措施项目费用表 | 分部分项工程和单价措施项目费用表 | 分部分项工程和单价措施项目费用表 | 分部分项工程和单价措施项目费用表 | 分部分项工程和单价措施项目费用表 | 分部分项工程和单价措施项目费用表
工程名称:“水边城·锦绣靖西”粤桂协作乡村振兴特色带建设项目 | 工程名称:“水边城·锦绣靖西”粤桂协作乡村振兴特色带建设项目 | 工程名称:“水边城·锦绣靖西”粤桂协作乡村振兴特色带建设项目 | 工程名称:“水边城·锦绣靖西”粤桂协作乡村振兴特色带建设项目 | 工程名称:“水边城·锦绣靖西”粤桂协作乡村振兴特色带建设项目 | 工程名称:“水边城·锦绣靖西”粤桂协作乡村振兴特色带建设项目 | 工程名称:“水边城·锦绣靖西”粤桂协作乡村振兴特色带建设项目 | 工程名称:“水边城·锦绣靖西”粤桂协作乡村振兴特色带建设项目 | 工程名称:“水边城·锦绣靖西”粤桂协作乡村振兴特色带建设项目 | 工程名称:“水边城·锦绣靖西”粤桂协作乡村振兴特色带建设项目 | 第1页 共34页 | 第1页 共34页 | 第1页 共34页 | 第1页 共34页
定额编号 | 定额名称 | 单位 | 工程量 | 单价(元) | 合价(元) | 单价分析(元) | 单价分析(元) | 单价分析(元) | 单价分析(元) | 单价分析(元) | 单价分析(元) | 单价分析(元)
定额编号 | 定额名称 | 单位 | 工程量 | 单价(元) | 合价(元) | 人工费 | 材料费 | 机械费 | 管理费 | 管理费 | 利润 | 其中:
定额编号 | 定额名称 | 单位 | 工程量 | 单价(元) | 合价(元) | 人工费 | 材料费 | 机械费 | 管理费 | 管理费 | 利润 | 暂估价
| 安装部分 |  |  |  | 443603.89
| 分部分项工程 |  |  |  | 443603.89
| B4 电气设备安装工程-T接分部 |  |  |  | 881.82
030410002001 | 横担组装 | 组 | 2 | 157.92 | 315.84 | 22.57 | 125.15 |  | 6.95 | 6.95 | 3.25
T接杆：GTJⅡ-190杆（无隔离开关），横担组装
B4-1347 | 10kV以下横担安装 铁横担 单根 | 组 | 2 | 35.43 | 70.86 | 22.57 | 2.66 |  | 6.95 | 6.95 | 3.25
B-换 | 高压耐张担，∠63×6×1700 | 根 | 2 | 94.6 | 189.2 |  | 94.6
B-换 | 双头螺栓，M16×320 | 套 | 4 | 6 | 24 |  | 6
B-换 | 扁铁抱箍，-6×60×200 | 付 | 1 | 27.6 | 27.6 |  | 27.6
B-换 | 螺栓，M16*80 | 套 | 2 | 2.09 | 4.18 |  | 2.09
桂030414016001 | 绝缘子安装 | 个 | 6 | 94.33 | 565.98 | 4.1 | 88.01 | 0.25 | 1.34 | 1.34 | 0.63
T接杆：GTJⅡ-190杆（无隔离开关），绝缘子安装
B4-0121换 | 绝缘子安装 悬式绝缘子串 (10kV 以下) | 10串(10个) | 0.3 | 108.68 | 32.6 | 71.25 | 3.68 | 1.08 | 22.26 | 22.26 | 10.41
B-换 | 钢化玻璃悬式绝缘子，LXY-70 | 只 | 6 | 44 | 264 |  | 44
B-换 | 球头挂环，Q-7 | 只 | 3 | 5.98 | 17.94 |  | 5.98
B-换 | 双联碗头挂板，ws-7 | 只 | 3 | 18.2 | 54.6 |  | 18.2
B-换 | 直角挂板，Z-7 | 只 | 2 | 6.82 | 13.64 |  | 6.82
B-换 | U型挂环，U-7 | 只 | 1 | 6.6 | 6.6 |  | 6.6
表－08 | 表－08 | 表－08 | 表－08 | 表－08 | 表－08 | 表－08 | 表－08 | 表－08 | 表－08 | 表－08 | 表－08 | 表－08
分部分项工程和单价措施项目费用表 | 分部分项工程和单价措施项目费用表 | 分部分项工程和单价措施项目费用表 | 分部分项工程和单价措施项目费用表 | 分部分项工程和单价措施项目费用表 | 分部分项工程和单价措施项目费用表 | 分部分项工程和单价措施项目费用表 | 分部分项工程和单价措施项目费用表 | 分部分项工程和单价措施项目费用表 | 分部分项工程和单价措施项目费用表 | 分部分项工程和单价措施项目费用表 | 分部分项工程和单价措施项目费用表 | 分部分项工程和单价措施项目费用表 | 分部分项工程和单价措施项目费用表
工程名称:“水边城·锦绣靖西”粤桂协作乡村振兴特色带建设项目 | 工程名称:“水边城·锦绣靖西”粤桂协作乡村振兴特色带建设项目 | 工程名称:“水边城·锦绣靖西”粤桂协作乡村振兴特色带建设项目 | 工程名称:“水边城·锦绣靖西”粤桂协作乡村振兴特色带建设项目 | 工程名称:“水边城·锦绣靖西”粤桂协作乡村振兴特色带建设项目 | 工程名称:“水边城·锦绣靖西”粤桂协作乡村振兴特色带建设项目 | 工程名称:“水边城·锦绣靖西”粤桂协作乡村振兴特色带建设项目 | 工程名称:“水边城·锦绣靖西”粤桂协作乡村振兴特色带建设项目 | 工程名称:“水边城·锦绣靖西”粤桂协作乡村振兴特色带建设项目 | 工程名称:“水边城·锦绣靖西”粤桂协作乡村振兴特色带建设项目 | 第2页 共34页 | 第2页 共34页 | 第2页 共34页 | 第2页 共34页
定额编号 | 定额名称 | 单位 | 工程量 | 单价(元) | 合价(元) | 单价分析(元) | 单价分析(元) | 单价分析(元) | 单价分析(元) | 单价分析(元) | 单价分析(元) | 单价分析(元)
定额编号 | 定额名称 | 单位 | 工程量 | 单价(元) | 合价(元) | 人工费 | 材料费 | 机械费 | 管理费 | 管理费 | 利润 | 其中:
定额编号 | 定额名称 | 单位 | 工程量 | 单价(元) | 合价(元) | 人工费 | 材料费 | 机械费 | 管理费 | 管理费 | 利润 | 暂估价
B-换 | 铝合金耐张线夹，NXL-1 | 只 | 3 | 30.8 | 92.4 |  | 30.8
B-换 | 延长环，PH-7 | 只 | 1 | 6.05 | 6.05 |  | 6.05
B-换 | 并沟线夹，JB-1 | 只 | 6 | 6.05 | 36.3 |  | 6.05
B4-0125 | 绝缘子安装 户外式支持绝缘子 (10kV 以下) 1孔 | 10串(10个) | 0.1 | 165 | 16.5 | 32.49 | 101.1 | 11.53 | 13.55 | 13.55 | 6.33
B-换 | 支柱绝缘子，PQS-15T | 只 | 1 | 25.3 | 25.3 |  | 25.3
| B4 电气设备安装工程-杆塔组立分部 |  |  |  | 33517.15
030410001001 | 电杆组立-12m杆 | 根 | 4 | 5801.43 | 23205.72 | 1017.04 | 4287.43 | 25.88 | 321.01 | 321.01 | 150.07
| 规格:12m190普通杆 |  | 0.64
B4-1292 | 杆坑土石方工程 坚土 | 10 | 4 | 836.59 | 3346.36 | 565.67 | 15.41 |  | 174.11 | 174.11 | 81.4
B4-1286换 | 施工定位 单杆 | 基 | 4 | 48.36 | 193.44 | 25.92 | 8.48 | 1.55 | 8.46 | 8.46 | 3.95
B4-1309 | 人工组立混凝土杆(m以内)12 | 根 | 4 | 2142.92 | 8571.68 | 383.04 | 1551.54 | 24.33 | 125.39 | 125.39 | 58.62
B-换 | 锥形普通水泥电杆，190×12，68kn | 根 | 4 | 2500 | 10000 |  | 2500
B4-1297 | 底盘、拉盘、卡盘安装及电杆防腐 底盘 | 块 | 4 | 61.56 | 246.24 | 42.41 |  |  | 13.05 | 13.05 | 6.1
B-换 | 底盘，DP-8 | 块 | 4 | 212 | 848 |  | 212
030410001002 | 电杆组立-18m杆 | 根 | 1 | 10311.43 | 10311.43 | 1017.04 | 8797.43 | 25.88 | 321.01 | 321.01 | 150.07
规格:18m310大拔稍杆
B4-1292 | 杆坑土石方工程 坚土 | 10 | 1 | 836.59 | 836.59 | 565.67 | 15.41 |  | 174.11 | 174.11 | 81.4
B4-1286换 | 施工定位 单杆 | 基 | 1 | 48.36 | 48.36 | 25.92 | 8.48 | 1.55 | 8.46 | 8.46 | 3.95
B4-1309 | 人工组立混凝土杆(m以内)12 | 根 | 1 | 2142.92 | 2142.92 | 383.04 | 1551.54 | 24.33 | 125.39 | 125.39 | 58.62
表－08 | 表－08 | 表－08 | 表－08 | 表－08 | 表－08 | 表－08 | 表－08 | 表－08 | 表－08 | 表－08 | 表－08 | 表－08
分部分项工程和单价措施项目费用表 | 分部分项工程和单价措施项目费用表 | 分部分项工程和单价措施项目费用表 | 分部分项工程和单价措施项目费用表 | 分部分项工程和单价措施项目费用表 | 分部分项工程和单价措施项目费用表 | 分部分项工程和单价措施项目费用表 | 分部分项工程和单价措施项目费用表 | 分部分项工程和单价措施项目费用表 | 分部分项工程和单价措施项目费用表 | 分部分项工程和单价措施项目费用表 | 分部分项工程和单价措施项目费用表 | 分部分项工程和单价措施项目费用表 | 分部分项工程和单价措施项目费用表
工程名称:“水边城·锦绣靖西”粤桂协作乡村振兴特色带建设项目 | 工程名称:“水边城·锦绣靖西”粤桂协作乡村振兴特色带建设项目 | 工程名称:“水边城·锦绣靖西”粤桂协作乡村振兴特色带建设项目 | 工程名称:“水边城·锦绣靖西”粤桂协作乡村振兴特色带建设项目 | 工程名称:“水边城·锦绣靖西”粤桂协作乡村振兴特色带建设项目 | 工程名称:“水边城·锦绣靖西”粤桂协作乡村振兴特色带建设项目 | 工程名称:“水边城·锦绣靖西”粤桂协作乡村振兴特色带建设项目 | 工程名称:“水边城·锦绣靖西”粤桂协作乡村振兴特色带建设项目 | 工程名称:“水边城·锦绣靖西”粤桂协作乡村振兴特色带建设项目 | 工程名称:“水边城·锦绣靖西”粤桂协作乡村振兴特色带建设项目 | 第3页 共34页 | 第3页 共34页 | 第3页 共34页 | 第3页 共34页
定额编号 | 定额名称 | 单位 | 工程量 | 单价(元) | 合价(元) | 单价分析(元) | 单价分析(元) | 单价分析(元) | 单价分析(元) | 单价分析(元) | 单价分析(元) | 单价分析(元)
定额编号 | 定额名称 | 单位 | 工程量 | 单价(元) | 合价(元) | 人工费 | 材料费 | 机械费 | 管理费 | 管理费 | 利润 | 其中:
定额编号 | 定额名称 | 单位 | 工程量 | 单价(元) | 合价(元) | 人工费 | 材料费 | 机械费 | 管理费 | 管理费 | 利润 | 暂估价
B-换 | 18m310大拔稍杆 | 根 | 1 | 5950 | 5950 |  | 5950
B4-1297 | 底盘、拉盘、卡盘安装及电杆防腐 底盘 | 块 | 1 | 61.56 | 61.56 | 42.41 |  |  | 13.05 | 13.05 | 6.1
B-换 | 底盘，DP-8 | 块 | 6 | 212 | 1272 |  | 212
| B4 电气设备安装工程-10kV杆上金具、铁件、设备分布 |  |  |  | 40793.25
030410002002 | #1杆杆上金具、铁件、设备 | 组 | 1 | 5671.91 | 5671.91 | 428 | 4282.86 | 528.84 | 294.52 | 294.52 | 137.69
B4-1347 | 10kV以下横担安装 铁横担 单根 | 组 | 4 | 35.43 | 141.72 | 22.57 | 2.66 |  | 6.95 | 6.95 | 3.25
B-换 | 高压耐张担，∠63×6×1700 | 根 | 2 | 94.6 | 189.2 |  | 94.6
B-换 | 高压隔离担,∠63×6×1800 | 条 | 1 | 159.5 | 159.5 |  | 159.5
B-换 | 高压引下担,∠63×6×1800 | 条 | 2 | 107.8 | 215.6 |  | 107.8
B-换 | U型抱箍，U16-210 | 套 | 1 | 11 | 11 |  | 11
B-换 | U型抱箍，U16-220 | 套
B-换 | 双头螺栓,M16×360 | 套 | 4 | 10 | 40 |  | 10
B-换 | 扁铁抱箍，-6×60×194 | 付 | 1 | 25.3 | 25.3 |  | 25.3
B- | 螺栓，M16×100 | 套 | 2 | 2.42 | 4.84 |  | 2.42
B4-0121换 | 绝缘子安装 悬式绝缘子串 (10kV 以下) | 10串(10个) | 1.2 | 108.68 | 130.42 | 71.25 | 3.68 | 1.08 | 22.26 | 22.26 | 10.41
B-换 | 楔型铝合金耐张线夹，NXL-1 | 只 | 6 | 30.8 | 184.8 |  | 30.8
B-换 | 钢化玻璃悬式绝缘子，LXY-70 | 只 | 12 | 44 | 528 |  | 44
B-换 | 直角挂板，Z-7 | 只 | 4 | 6.82 | 27.28 |  | 6.82
表－08 | 表－08 | 表－08 | 表－08 | 表－08 | 表－08 | 表－08 | 表－08 | 表－08 | 表－08 | 表－08 | 表－08 | 表－08
分部分项工程和单价措施项目费用表 | 分部分项工程和单价措施项目费用表 | 分部分项工程和单价措施项目费用表 | 分部分项工程和单价措施项目费用表 | 分部分项工程和单价措施项目费用表 | 分部分项工程和单价措施项目费用表 | 分部分项工程和单价措施项目费用表 | 分部分项工程和单价措施项目费用表 | 分部分项工程和单价措施项目费用表 | 分部分项工程和单价措施项目费用表 | 分部分项工程和单价措施项目费用表 | 分部分项工程和单价措施项目费用表 | 分部分项工程和单价措施项目费用表 | 分部分项工程和单价措施项目费用表
工程名称:“水边城·锦绣靖西”粤桂协作乡村振兴特色带建设项目 | 工程名称:“水边城·锦绣靖西”粤桂协作乡村振兴特色带建设项目 | 工程名称:“水边城·锦绣靖西”粤桂协作乡村振兴特色带建设项目 | 工程名称:“水边城·锦绣靖西”粤桂协作乡村振兴特色带建设项目 | 工程名称:“水边城·锦绣靖西”粤桂协作乡村振兴特色带建设项目 | 工程名称:“水边城·锦绣靖西”粤桂协作乡村振兴特色带建设项目 | 工程名称:“水边城·锦绣靖西”粤桂协作乡村振兴特色带建设项目 | 工程名称:“水边城·锦绣靖西”粤桂协作乡村振兴特色带建设项目 | 工程名称:“水边城·锦绣靖西”粤桂协作乡村振兴特色带建设项目 | 工程名称:“水边城·锦绣靖西”粤桂协作乡村振兴特色带建设项目 | 第4页 共34页 | 第4页 共34页 | 第4页 共34页 | 第4页 共34页
定额编号 | 定额名称 | 单位 | 工程量 | 单价(元) | 合价(元) | 单价分析(元) | 单价分析(元) | 单价分析(元) | 单价分析(元) | 单价分析(元) | 单价分析(元) | 单价分析(元)
定额编号 | 定额名称 | 单位 | 工程量 | 单价(元) | 合价(元) | 人工费 | 材料费 | 机械费 | 管理费 | 管理费 | 利润 | 其中:
定额编号 | 定额名称 | 单位 | 工程量 | 单价(元) | 合价(元) | 人工费 | 材料费 | 机械费 | 管理费 | 管理费 | 利润 | 暂估价
B-换 | U型挂环，U-7 | 只 | 2 | 6.6 | 13.2 |  | 6.6
B-换 | 球头挂环，Q-7 | 只 | 6 | 5.98 | 35.88 |  | 5.98
B-换 | 延长环，PH-7 | 只 | 2 | 6.05 | 12.1 |  | 6.05
B-换 | C型设备线夹，SCK-35mm2 | 只 | 6 | 25 | 150 |  | 25
B-换 | 双联碗头挂板，ws-7 | 只 | 6 | 18.2 | 109.2 |  | 18.2
B4-0125 | 绝缘子安装 户外式支持绝缘子 (10kV 以下) 1孔 | 10串(10个) | 0.7 | 165 | 115.5 | 32.49 | 101.1 | 11.53 | 13.55 | 13.55 | 6.33
B-换 | 瓷担，SC-210 | 根 | 6 | 15.95 | 95.7 |  | 15.95
B-换 | 螺栓，M16×120 | 套 | 6 | 2.64 | 15.84 |  | 2.64
B-换 | 支柱绝缘子，PQS-15T | 只
B4-1375 | 绝缘钢芯铝绞线架设 绝缘钢芯铝绞线(截面m㎡以下)95 | 1㎞/单线 | 0.03 | 1412.67 | 42.38 | 792.07 | 167.26 | 65.83 | 264.06 | 264.06 | 123.45
B-换 | 绝缘钢芯铝绞线,JKLGYJ/Q-10kV-70 | km | 0.030 | 17200 | 516 |  | 17200
B4-1404 | 杆上变配电设备安装 隔离开关 | 组 | 1 | 1037.14 | 1037.14 | 176.47 | 45.56 | 506.58 | 210.24 | 210.24 | 98.29
B-换 | 10kv隔离开关，TMD3T-12/630-20 | 组 | 1 | 623 | 623 |  | 623
B- | 高压避雷器担，∠63×6×1800 | 根 | 1 | 107.8 | 107.8 |  | 107.8
B- | 断路器构架 | 套 | 1 | 260 | 260 |  | 260
B-换 | 双头螺栓,M16×320 | 套 | 4 | 9.52 | 38.08 |  | 9.52
B-换 | 双头螺栓,M16×340 | 套 | 4 | 7 | 28 |  | 7
B- | U型抱箍，U16-230 | 套 | 1 | 11.5 | 11.5 |  | 11.5
表－08 | 表－08 | 表－08 | 表－08 | 表－08 | 表－08 | 表－08 | 表－08 | 表－08 | 表－08 | 表－08 | 表－08 | 表－08
分部分项工程和单价措施项目费用表 | 分部分项工程和单价措施项目费用表 | 分部分项工程和单价措施项目费用表 | 分部分项工程和单价措施项目费用表 | 分部分项工程和单价措施项目费用表 | 分部分项工程和单价措施项目费用表 | 分部分项工程和单价措施项目费用表 | 分部分项工程和单价措施项目费用表 | 分部分项工程和单价措施项目费用表 | 分部分项工程和单价措施项目费用表 | 分部分项工程和单价措施项目费用表 | 分部分项工程和单价措施项目费用表 | 分部分项工程和单价措施项目费用表 | 分部分项工程和单价措施项目费用表
工程名称:“水边城·锦绣靖西”粤桂协作乡村振兴特色带建设项目 | 工程名称:“水边城·锦绣靖西”粤桂协作乡村振兴特色带建设项目 | 工程名称:“水边城·锦绣靖西”粤桂协作乡村振兴特色带建设项目 | 工程名称:“水边城·锦绣靖西”粤桂协作乡村振兴特色带建设项目 | 工程名称:“水边城·锦绣靖西”粤桂协作乡村振兴特色带建设项目 | 工程名称:“水边城·锦绣靖西”粤桂协作乡村振兴特色带建设项目 | 工程名称:“水边城·锦绣靖西”粤桂协作乡村振兴特色带建设项目 | 工程名称:“水边城·锦绣靖西”粤桂协作乡村振兴特色带建设项目 | 工程名称:“水边城·锦绣靖西”粤桂协作乡村振兴特色带建设项目 | 工程名称:“水边城·锦绣靖西”粤桂协作乡村振兴特色带建设项目 | 第5页 共34页 | 第5页 共34页 | 第5页 共34页 | 第5页 共34页
定额编号 | 定额名称 | 单位 | 工程量 | 单价(元) | 合价(元) | 单价分析(元) | 单价分析(元) | 单价分析(元) | 单价分析(元) | 单价分析(元) | 单价分析(元) | 单价分析(元)
定额编号 | 定额名称 | 单位 | 工程量 | 单价(元) | 合价(元) | 人工费 | 材料费 | 机械费 | 管理费 | 管理费 | 利润 | 其中:
定额编号 | 定额名称 | 单位 | 工程量 | 单价(元) | 合价(元) | 人工费 | 材料费 | 机械费 | 管理费 | 管理费 | 利润 | 暂估价
B-换 | 扁铁抱箍，-6×60×194 | 付 | 1 | 25.3 | 25.3 |  | 25.3
B-换 | 扁铁抱箍， -6×60×260 | 付 | 1 | 34 | 34 |  | 34
B- | 螺栓，M16×80 | 套 | 4 | 2.09 | 8.36 |  | 2.09
B4-0125换 | 绝缘子安装 户外式支持绝缘子 (10kV 以下) 1孔 | 10串(10个) | 0.9 | 165.82 | 149.24 | 32.49 | 101.05 | 12.13 | 13.73 | 13.73 | 6.42
B-换 | 瓷担，SC-210 | 根 | 9 | 15.95 | 143.55 |  | 15.95
B-换 | 螺栓，M16×120 | 套 | 9 | 2.64 | 23.76 |  | 2.64
B-换 | 验电接地挂环 | 组 | 1 | 48.72 | 48.72 |  | 48.72
B- | 开关编号与警示牌35*400mm | 张 | 2 | 35 | 70 |  | 35
B- | 10kV进线相序牌 φ160 | 块 | 3 | 100 | 300 |  | 100
010101003001 | #2杆接地装置 | 组 | 1 | 7659.07 | 7659.07 | 1168.33 | 5660.52 | 208.39 | 423.78 | 423.78 | 198.05
B4-0782 | 人工挖填沟槽 人工挖沟槽 一般土 | 10 | 1.419 | 492.92 | 699.45 | 339.55 |  |  | 104.51 | 104.51 | 48.86
B4-0786 | 人工挖填沟槽 人工回填沟槽 土方 | 10 | 1.419 | 99.13 | 140.67 | 54.44 |  | 13.84 | 21.02 | 21.02 | 9.83
B4-1187 | 接地极(板)制作、安装 钢管接地极 坚土 | 根 | 12 | 127.17 | 1526.04 | 34.37 | 56.81 | 14.1 | 14.92 | 14.92 | 6.97
B4-1201换 | 钢接地母线敷设 户外钢接地母线敷设 | 10m | 3.4 | 92.21 | 313.51 | 56.26 | 3.32 | 4.97 | 18.85 | 18.85 | 8.81
B4-1222换 | 避雷引下线敷设 利用金属构件引下 | 10m | 0.6 | 549.49 | 329.69 | 9.23 | 529.68 | 4.42 | 4.2 | 4.20 | 1.96
B-换 | 扁铁，-40×4 | 米 | 6 | 12 | 72 |  | 12
B-换 | 接地极，L50×5×1500 | 条 | 12 | 357 | 4284 |  | 357
B-换 | 接地母线，Ф12 | kg | 29.37 | 10 | 293.7 |  | 10
030410002003 | #2杆杆上金具、铁件 | 组 | 1 | 25583.22 | 25583.22 | 2279.6 | 20245.67 | 1397.15 | 1131.71 | 1131.71 | 529.09
表－08 | 表－08 | 表－08 | 表－08 | 表－08 | 表－08 | 表－08 | 表－08 | 表－08 | 表－08 | 表－08 | 表－08 | 表－08
分部分项工程和单价措施项目费用表 | 分部分项工程和单价措施项目费用表 | 分部分项工程和单价措施项目费用表 | 分部分项工程和单价措施项目费用表 | 分部分项工程和单价措施项目费用表 | 分部分项工程和单价措施项目费用表 | 分部分项工程和单价措施项目费用表 | 分部分项工程和单价措施项目费用表 | 分部分项工程和单价措施项目费用表 | 分部分项工程和单价措施项目费用表 | 分部分项工程和单价措施项目费用表 | 分部分项工程和单价措施项目费用表 | 分部分项工程和单价措施项目费用表 | 分部分项工程和单价措施项目费用表
工程名称:“水边城·锦绣靖西”粤桂协作乡村振兴特色带建设项目 | 工程名称:“水边城·锦绣靖西”粤桂协作乡村振兴特色带建设项目 | 工程名称:“水边城·锦绣靖西”粤桂协作乡村振兴特色带建设项目 | 工程名称:“水边城·锦绣靖西”粤桂协作乡村振兴特色带建设项目 | 工程名称:“水边城·锦绣靖西”粤桂协作乡村振兴特色带建设项目 | 工程名称:“水边城·锦绣靖西”粤桂协作乡村振兴特色带建设项目 | 工程名称:“水边城·锦绣靖西”粤桂协作乡村振兴特色带建设项目 | 工程名称:“水边城·锦绣靖西”粤桂协作乡村振兴特色带建设项目 | 工程名称:“水边城·锦绣靖西”粤桂协作乡村振兴特色带建设项目 | 工程名称:“水边城·锦绣靖西”粤桂协作乡村振兴特色带建设项目 | 第6页 共34页 | 第6页 共34页 | 第6页 共34页 | 第6页 共34页
定额编号 | 定额名称 | 单位 | 工程量 | 单价(元) | 合价(元) | 单价分析(元) | 单价分析(元) | 单价分析(元) | 单价分析(元) | 单价分析(元) | 单价分析(元) | 单价分析(元)
定额编号 | 定额名称 | 单位 | 工程量 | 单价(元) | 合价(元) | 人工费 | 材料费 | 机械费 | 管理费 | 管理费 | 利润 | 其中:
定额编号 | 定额名称 | 单位 | 工程量 | 单价(元) | 合价(元) | 人工费 | 材料费 | 机械费 | 管理费 | 管理费 | 利润 | 暂估价
B4-1347 | 10kV以下横担安装 铁横担 单根 | 组 | 4 | 35.43 | 141.72 | 22.57 | 2.66 |  | 6.95 | 6.95 | 3.25
B-换 | 高压耐张担，∠63×6×1700 | 根 | 4 | 94.6 | 378.4 |  | 94.6
B- | 高压令克担,∠63×6×1800 | 条
B-换 | 高压引下担,∠63×6×1800 | 条
B-换 | U型抱箍，U16-210 | 套
B-换 | U型抱箍，U16-220 | 套 | 1 | 11 | 11 |  | 11
B-换 | 双头螺栓,M16×360 | 套 | 8 | 10 | 80 |  | 10
B-换 | 扁铁抱箍，-6×60×194 | 付 | 1 | 25.3 | 25.3 |  | 25.3
B- | 螺栓，M16×100 | 套 | 2 | 2.42 | 4.84 |  | 2.42
B4-0121换 | 绝缘子安装 悬式绝缘子串 (10kV 以下) | 10串(10个) | 1.2 | 108.68 | 130.42 | 71.25 | 3.68 | 1.08 | 22.26 | 22.26 | 10.41
B-换 | 楔型铝合金耐张线夹，NXL-1 | 只 | 6 | 30.8 | 184.8 |  | 30.8
B-换 | 钢化玻璃悬式绝缘子，LXY-70 | 只 | 12 | 44 | 528 |  | 44
B-换 | 直角挂板，Z-7 | 只 | 4 | 6.82 | 27.28 |  | 6.82
B-换 | U型挂环，U-7 | 只 | 2 | 6.6 | 13.2 |  | 6.6
B-换 | 球头挂环，Q-7 | 只 | 6 | 5.98 | 35.88 |  | 5.98
B-换 | 延长环，PH-7 | 只 | 2 | 6.05 | 12.1 |  | 6.05
B-换 | C型设备线夹，SCK-35mm2 | 只 | 6 | 25 | 150 |  | 25
B-换 | 双联碗头挂板，ws-7 | 只 | 6 | 18.2 | 109.2 |  | 18.2
表－08 | 表－08 | 表－08 | 表－08 | 表－08 | 表－08 | 表－08 | 表－08 | 表－08 | 表－08 | 表－08 | 表－08 | 表－08
分部分项工程和单价措施项目费用表 | 分部分项工程和单价措施项目费用表 | 分部分项工程和单价措施项目费用表 | 分部分项工程和单价措施项目费用表 | 分部分项工程和单价措施项目费用表 | 分部分项工程和单价措施项目费用表 | 分部分项工程和单价措施项目费用表 | 分部分项工程和单价措施项目费用表 | 分部分项工程和单价措施项目费用表 | 分部分项工程和单价措施项目费用表 | 分部分项工程和单价措施项目费用表 | 分部分项工程和单价措施项目费用表 | 分部分项工程和单价措施项目费用表 | 分部分项工程和单价措施项目费用表
工程名称:“水边城·锦绣靖西”粤桂协作乡村振兴特色带建设项目 | 工程名称:“水边城·锦绣靖西”粤桂协作乡村振兴特色带建设项目 | 工程名称:“水边城·锦绣靖西”粤桂协作乡村振兴特色带建设项目 | 工程名称:“水边城·锦绣靖西”粤桂协作乡村振兴特色带建设项目 | 工程名称:“水边城·锦绣靖西”粤桂协作乡村振兴特色带建设项目 | 工程名称:“水边城·锦绣靖西”粤桂协作乡村振兴特色带建设项目 | 工程名称:“水边城·锦绣靖西”粤桂协作乡村振兴特色带建设项目 | 工程名称:“水边城·锦绣靖西”粤桂协作乡村振兴特色带建设项目 | 工程名称:“水边城·锦绣靖西”粤桂协作乡村振兴特色带建设项目 | 工程名称:“水边城·锦绣靖西”粤桂协作乡村振兴特色带建设项目 | 第7页 共34页 | 第7页 共34页 | 第7页 共34页 | 第7页 共34页
定额编号 | 定额名称 | 单位 | 工程量 | 单价(元) | 合价(元) | 单价分析(元) | 单价分析(元) | 单价分析(元) | 单价分析(元) | 单价分析(元) | 单价分析(元) | 单价分析(元)
定额编号 | 定额名称 | 单位 | 工程量 | 单价(元) | 合价(元) | 人工费 | 材料费 | 机械费 | 管理费 | 管理费 | 利润 | 其中:
定额编号 | 定额名称 | 单位 | 工程量 | 单价(元) | 合价(元) | 人工费 | 材料费 | 机械费 | 管理费 | 管理费 | 利润 | 暂估价
B4-0125 | 绝缘子安装 户外式支持绝缘子 (10kV 以下) 1孔 | 10串(10个) | 0.7 | 165 | 115.5 | 32.49 | 101.1 | 11.53 | 13.55 | 13.55 | 6.33
B-换 | 瓷担，SC-210 | 根 | 6 | 15.95 | 95.7 |  | 15.95
B-换 | 螺栓，M16×120 | 套 | 6 | 2.64 | 15.84 |  | 2.64
B-换 | 支柱绝缘子，PQS-15T | 只
B4-1375 | 绝缘钢芯铝绞线架设 绝缘钢芯铝绞线(截面m㎡以下)95 | 1㎞/单线 | 0.06 | 1412.67 | 84.76 | 792.07 | 167.26 | 65.83 | 264.06 | 264.06 | 123.45
B-换 | 绝缘钢芯铝绞线,JKLGYJ/Q-10kV-70 | km | 0.060 | 7200 | 432 |  | 7200
B- | 高压避雷器担，∠63×6×1800 | 根 | 1 | 107.8 | 107.8 |  | 107.8
B- | 断路器构架 | 套 | 1 | 260 | 260 |  | 260
B-换 | 高压计量构架 | 套 | 1 | 282 | 282 |  | 282
B4-0052 | 互感器安装 电流互感器(电流 A 以下) 2000 | 组 | 1 | 101.32 | 101.32 | 37.85 | 38.79 | 5.22 | 13.26 | 13.26 | 6.2
B-换 | 高压电流互感器 -30/5A，供电公司提供 | 组 | 1 | 0.01 | 0.01 |  | 0.01
B-换 | 双头螺栓,M16×320 | 套 | 4 | 9.52 | 38.08 |  | 9.52
B-换 | 双头螺栓,M16×340 | 套 | 4 | 7 | 28 |  | 7
B- | U型抱箍，U16-230 | 套 | 1 | 11.5 | 11.5 |  | 11.5
B-换 | 扁铁抱箍，-6×60×194 | 付 | 1 | 25.3 | 25.3 |  | 25.3
B-换 | 扁铁抱箍， -6×60×260 | 付 | 2 | 34 | 68 |  | 34
B- | 螺栓，M16×80 | 套 | 4 | 2.09 | 8.36 |  | 2.09
表－08 | 表－08 | 表－08 | 表－08 | 表－08 | 表－08 | 表－08 | 表－08 | 表－08 | 表－08 | 表－08 | 表－08 | 表－08
分部分项工程和单价措施项目费用表 | 分部分项工程和单价措施项目费用表 | 分部分项工程和单价措施项目费用表 | 分部分项工程和单价措施项目费用表 | 分部分项工程和单价措施项目费用表 | 分部分项工程和单价措施项目费用表 | 分部分项工程和单价措施项目费用表 | 分部分项工程和单价措施项目费用表 | 分部分项工程和单价措施项目费用表 | 分部分项工程和单价措施项目费用表 | 分部分项工程和单价措施项目费用表 | 分部分项工程和单价措施项目费用表 | 分部分项工程和单价措施项目费用表 | 分部分项工程和单价措施项目费用表
工程名称:“水边城·锦绣靖西”粤桂协作乡村振兴特色带建设项目 | 工程名称:“水边城·锦绣靖西”粤桂协作乡村振兴特色带建设项目 | 工程名称:“水边城·锦绣靖西”粤桂协作乡村振兴特色带建设项目 | 工程名称:“水边城·锦绣靖西”粤桂协作乡村振兴特色带建设项目 | 工程名称:“水边城·锦绣靖西”粤桂协作乡村振兴特色带建设项目 | 工程名称:“水边城·锦绣靖西”粤桂协作乡村振兴特色带建设项目 | 工程名称:“水边城·锦绣靖西”粤桂协作乡村振兴特色带建设项目 | 工程名称:“水边城·锦绣靖西”粤桂协作乡村振兴特色带建设项目 | 工程名称:“水边城·锦绣靖西”粤桂协作乡村振兴特色带建设项目 | 工程名称:“水边城·锦绣靖西”粤桂协作乡村振兴特色带建设项目 | 第8页 共34页 | 第8页 共34页 | 第8页 共34页 | 第8页 共34页
定额编号 | 定额名称 | 单位 | 工程量 | 单价(元) | 合价(元) | 单价分析(元) | 单价分析(元) | 单价分析(元) | 单价分析(元) | 单价分析(元) | 单价分析(元) | 单价分析(元)
定额编号 | 定额名称 | 单位 | 工程量 | 单价(元) | 合价(元) | 人工费 | 材料费 | 机械费 | 管理费 | 管理费 | 利润 | 其中:
定额编号 | 定额名称 | 单位 | 工程量 | 单价(元) | 合价(元) | 人工费 | 材料费 | 机械费 | 管理费 | 管理费 | 利润 | 暂估价
B4-0125换 | 绝缘子安装 户外式支持绝缘子 (10kV 以下) 1孔 | 10串(10个) | 0.6 | 165.82 | 99.49 | 32.49 | 101.05 | 12.13 | 13.73 | 13.73 | 6.42
B-换 | 瓷担，SC-210 | 根 | 6 | 15.95 | 95.7 |  | 15.95
B-换 | 螺栓，M16×120 | 套 | 6 | 2.64 | 15.84 |  | 2.64
B4-1406 | 杆上变配电设备安装 SF6开关 | 台 | 1 | 1694.31 | 1694.31 | 239.4 | 175.46 | 806.85 | 322.04 | 322.04 | 150.56
B-换 | 真空断路器带智能,ZW32-12FG | 台 | 1 | 15500 | 15500 |  | 15500
B4-2082 | 送配电装置系统调试 10KV以下交流供电 断路器 | 系统 | 1 | 3117.53 | 3117.53 | 1584 | 16.28 | 552.29 | 657.55 | 657.55 | 307.41
B-换 | 设备线夹，SCK-920 | 只 | 6 | 25.8 | 154.8 |  | 25.8
B-换 | 螺栓，M16*120 | 套 | 2 | 2.64 | 5.28 |  | 2.64
B4-1403 | 杆上变配电设备安装 避雷器 | 组 | 1 | 191.3 | 191.3 | 91.66 | 50.37 | 5.42 | 29.88 | 29.88 | 13.97
B- | 10KV避雷器 Y5WS-17/50（陶瓷） | 组 | 1 | 580 | 580 |  | 580
B-换 | 螺栓(配一母一垫) ，M12×40 | 套 | 4 | 1.38 | 5.52 |  | 1.38
B-换 | 避雷器绝缘罩 | 套 | 1 | 55 | 55 |  | 55
B4-0391 | 压铜接线端子 导线截面(m㎡ 以内) 70 | 10个 | 0.6 | 170.16 | 102.1 | 67.72 | 68.57 | 2.26 | 21.54 | 21.54 | 10.07
B-换 | 铜铝接线端子，DTL-70mm | 个 | 0.6 | 3.63 | 2.18 |  | 3.63
B4-1409 | 杆上变配电设备安装 接地挂环 | 套 | 1 | 39.16 | 39.16 | 20.52 | 1.51 | 5.42 | 7.98 | 7.98 | 3.73
B-换 | 验电接地挂环 | 组 | 1 | 48.72 | 48.72 |  | 48.72
B- | 开关编号与警示牌35*400mm | 张 | 2 | 35 | 70 |  | 35
B- | 10kV进线相序牌 φ160 | 块 | 3 | 100 | 300 |  | 100
表－08 | 表－08 | 表－08 | 表－08 | 表－08 | 表－08 | 表－08 | 表－08 | 表－08 | 表－08 | 表－08 | 表－08 | 表－08
分部分项工程和单价措施项目费用表 | 分部分项工程和单价措施项目费用表 | 分部分项工程和单价措施项目费用表 | 分部分项工程和单价措施项目费用表 | 分部分项工程和单价措施项目费用表 | 分部分项工程和单价措施项目费用表 | 分部分项工程和单价措施项目费用表 | 分部分项工程和单价措施项目费用表 | 分部分项工程和单价措施项目费用表 | 分部分项工程和单价措施项目费用表 | 分部分项工程和单价措施项目费用表 | 分部分项工程和单价措施项目费用表 | 分部分项工程和单价措施项目费用表 | 分部分项工程和单价措施项目费用表
工程名称:“水边城·锦绣靖西”粤桂协作乡村振兴特色带建设项目 | 工程名称:“水边城·锦绣靖西”粤桂协作乡村振兴特色带建设项目 | 工程名称:“水边城·锦绣靖西”粤桂协作乡村振兴特色带建设项目 | 工程名称:“水边城·锦绣靖西”粤桂协作乡村振兴特色带建设项目 | 工程名称:“水边城·锦绣靖西”粤桂协作乡村振兴特色带建设项目 | 工程名称:“水边城·锦绣靖西”粤桂协作乡村振兴特色带建设项目 | 工程名称:“水边城·锦绣靖西”粤桂协作乡村振兴特色带建设项目 | 工程名称:“水边城·锦绣靖西”粤桂协作乡村振兴特色带建设项目 | 工程名称:“水边城·锦绣靖西”粤桂协作乡村振兴特色带建设项目 | 工程名称:“水边城·锦绣靖西”粤桂协作乡村振兴特色带建设项目 | 第9页 共34页 | 第9页 共34页 | 第9页 共34页 | 第9页 共34页
定额编号 | 定额名称 | 单位 | 工程量 | 单价(元) | 合价(元) | 单价分析(元) | 单价分析(元) | 单价分析(元) | 单价分析(元) | 单价分析(元) | 单价分析(元) | 单价分析(元)
定额编号 | 定额名称 | 单位 | 工程量 | 单价(元) | 合价(元) | 人工费 | 材料费 | 机械费 | 管理费 | 管理费 | 利润 | 其中:
定额编号 | 定额名称 | 单位 | 工程量 | 单价(元) | 合价(元) | 人工费 | 材料费 | 机械费 | 管理费 | 管理费 | 利润 | 暂估价
030410002004 | #3杆杆上金具、铁件、设备-310 | 组 | 1 | 1879.05 | 1879.05 | 139.53 | 1672.19 | 2.95 | 43.87 | 43.87 | 20.51
B4-1347 | 10kV以下横担安装 铁横担 单根 | 组 | 4 | 35.43 | 141.72 | 22.57 | 2.66 |  | 6.95 | 6.95 | 3.25
B-换 | 高压耐张担，∠63×6×1700 | 条 | 4 | 94.6 | 378.4 |  | 94.6
B-换 | 双头螺栓，M16×450 | 套 | 8 | 15 | 120 |  | 15
B-换 | 单顶支架，-60×60×D310 | 付 | 1 | 95 | 95 |  | 95
B-换 | 扁铁抱箍，-6×60×360 | 付 | 1 | 40 | 40 |  | 40
B-换 | 螺栓，M16*80 | 套 | 4 | 2.09 | 8.36 |  | 2.09
B4-0121换 | 绝缘子安装 悬式绝缘子串 (10kV 以下) | 10串(10个) | 0.6 | 108.68 | 65.21 | 71.25 | 3.68 | 1.08 | 22.26 | 22.26 | 10.41
B-换 | 楔型铝合金耐张线夹，NXL-1 | 只 | 6 | 30.8 | 184.8 |  | 30.8
B-换 | 钢化玻璃悬式绝缘子，LXY-70 | 只 | 12 | 44 | 528 |  | 44
B-换 | 并沟线夹，JB-1 | 只 | 6 | 6.05 | 36.3 |  | 6.05
B-换 | 直角挂板，Z-7 | 只 | 4 | 6.82 | 27.28 |  | 6.82
B-换 | U型挂环，U-7 | 只 | 2 | 6.6 | 13.2 |  | 6.6
B-换 | 球头挂环，Q-7 | 只 | 6 | 5.98 | 35.88 |  | 5.98
B-换 | 双联碗头挂板，ws-7 | 只 | 6 | 18.2 | 109.2 |  | 18.2
B-换 | 延长环，PH-7 | 只 | 2 | 6.05 | 12.1 |  | 6.05
B4-0125 | 绝缘子安装 户外式支持绝缘子 (10kV 以下) 1孔 | 10串(10个) | 0.2 | 165 | 33 | 32.49 | 101.1 | 11.53 | 13.55 | 13.55 | 6.33
B-换 | 支柱绝缘子，PQS-15T | 只 | 2 | 25.3 | 50.6 |  | 25.3
表－08 | 表－08 | 表－08 | 表－08 | 表－08 | 表－08 | 表－08 | 表－08 | 表－08 | 表－08 | 表－08 | 表－08 | 表－08
分部分项工程和单价措施项目费用表 | 分部分项工程和单价措施项目费用表 | 分部分项工程和单价措施项目费用表 | 分部分项工程和单价措施项目费用表 | 分部分项工程和单价措施项目费用表 | 分部分项工程和单价措施项目费用表 | 分部分项工程和单价措施项目费用表 | 分部分项工程和单价措施项目费用表 | 分部分项工程和单价措施项目费用表 | 分部分项工程和单价措施项目费用表 | 分部分项工程和单价措施项目费用表 | 分部分项工程和单价措施项目费用表 | 分部分项工程和单价措施项目费用表 | 分部分项工程和单价措施项目费用表
工程名称:“水边城·锦绣靖西”粤桂协作乡村振兴特色带建设项目 | 工程名称:“水边城·锦绣靖西”粤桂协作乡村振兴特色带建设项目 | 工程名称:“水边城·锦绣靖西”粤桂协作乡村振兴特色带建设项目 | 工程名称:“水边城·锦绣靖西”粤桂协作乡村振兴特色带建设项目 | 工程名称:“水边城·锦绣靖西”粤桂协作乡村振兴特色带建设项目 | 工程名称:“水边城·锦绣靖西”粤桂协作乡村振兴特色带建设项目 | 工程名称:“水边城·锦绣靖西”粤桂协作乡村振兴特色带建设项目 | 工程名称:“水边城·锦绣靖西”粤桂协作乡村振兴特色带建设项目 | 工程名称:“水边城·锦绣靖西”粤桂协作乡村振兴特色带建设项目 | 工程名称:“水边城·锦绣靖西”粤桂协作乡村振兴特色带建设项目 | 第10页 共34页 | 第10页 共34页 | 第10页 共34页 | 第10页 共34页
定额编号 | 定额名称 | 单位 | 工程量 | 单价(元) | 合价(元) | 单价分析(元) | 单价分析(元) | 单价分析(元) | 单价分析(元) | 单价分析(元) | 单价分析(元) | 单价分析(元)
定额编号 | 定额名称 | 单位 | 工程量 | 单价(元) | 合价(元) | 人工费 | 材料费 | 机械费 | 管理费 | 管理费 | 利润 | 其中:
定额编号 | 定额名称 | 单位 | 工程量 | 单价(元) | 合价(元) | 人工费 | 材料费 | 机械费 | 管理费 | 管理费 | 利润 | 暂估价
| B4 电气设备安装工程-10kv与0.4kv架空线路分部 |  |  |  | 12145.73
030410003001 | 导线、进户线架设 | km | 0.740 | 16413.15 | 12145.73 | 792.34 | 15167.32 | 65.85 | 264.15 | 264.15 | 123.49
导线型号：10KV架空线路JKLGYJ-10KV-70mm2
采用三相三线制，弧垂系数1.05
B4-1375 | 绝缘钢芯铝绞线架设 绝缘钢芯铝绞线(截面m㎡以下)95 | 1㎞/单线 | 0.74025 | 1412.67 | 1045.73 | 792.07 | 167.26 | 65.83 | 264.06 | 264.06 | 123.45
B-换 | 绝缘钢芯铝绞线,JKLGYJ/Q-10kV-70 | km | 0.740 | 15000 | 11100 |  | 15000
| 台架变部分 |  |  |  | 125554.2
030410002005 | 台架变横担组合包/包2-1 | 组 | 1 | 1912.29 | 1912.29 | 67.71 | 1813.98 |  | 20.85 | 20.85 | 9.75
B-换 | 接地引上线（下段），-5x50 热镀锌扁钢2885mm | 条 | 2 | 54 | 108 |  | 54
B-换 | 接地引上线（上段），-5x50 热镀锌扁钢1635mm | 条 | 1 | 28.8 | 28.8 |  | 28.8
B-换 | 避雷器接地引上线（中段），-5x50 热镀锌扁钢1395mm | 条 | 1 | 27 | 27 |  | 27
B-换 | 避雷器接地引上线（上段），-5x50 热镀锌扁钢2735mm | 条 | 1 | 48.6 | 48.6 |  | 48.6
B-换 | 避雷器接地连接扁钢，-5x50 热镀锌扁钢2125mm | 条 | 1 | 37.8 | 37.8 |  | 37.8
B-换 | 综合配电箱接地连接扁钢，-5x50 热镀锌扁钢955mm | 条 | 2 | 18 | 36 |  | 18
表－08 | 表－08 | 表－08 | 表－08 | 表－08 | 表－08 | 表－08 | 表－08 | 表－08 | 表－08 | 表－08 | 表－08 | 表－08
分部分项工程和单价措施项目费用表 | 分部分项工程和单价措施项目费用表 | 分部分项工程和单价措施项目费用表 | 分部分项工程和单价措施项目费用表 | 分部分项工程和单价措施项目费用表 | 分部分项工程和单价措施项目费用表 | 分部分项工程和单价措施项目费用表 | 分部分项工程和单价措施项目费用表 | 分部分项工程和单价措施项目费用表 | 分部分项工程和单价措施项目费用表 | 分部分项工程和单价措施项目费用表 | 分部分项工程和单价措施项目费用表 | 分部分项工程和单价措施项目费用表 | 分部分项工程和单价措施项目费用表
工程名称:“水边城·锦绣靖西”粤桂协作乡村振兴特色带建设项目 | 工程名称:“水边城·锦绣靖西”粤桂协作乡村振兴特色带建设项目 | 工程名称:“水边城·锦绣靖西”粤桂协作乡村振兴特色带建设项目 | 工程名称:“水边城·锦绣靖西”粤桂协作乡村振兴特色带建设项目 | 工程名称:“水边城·锦绣靖西”粤桂协作乡村振兴特色带建设项目 | 工程名称:“水边城·锦绣靖西”粤桂协作乡村振兴特色带建设项目 | 工程名称:“水边城·锦绣靖西”粤桂协作乡村振兴特色带建设项目 | 工程名称:“水边城·锦绣靖西”粤桂协作乡村振兴特色带建设项目 | 工程名称:“水边城·锦绣靖西”粤桂协作乡村振兴特色带建设项目 | 工程名称:“水边城·锦绣靖西”粤桂协作乡村振兴特色带建设项目 | 第11页 共34页 | 第11页 共34页 | 第11页 共34页 | 第11页 共34页
定额编号 | 定额名称 | 单位 | 工程量 | 单价(元) | 合价(元) | 单价分析(元) | 单价分析(元) | 单价分析(元) | 单价分析(元) | 单价分析(元) | 单价分析(元) | 单价分析(元)
定额编号 | 定额名称 | 单位 | 工程量 | 单价(元) | 合价(元) | 人工费 | 材料费 | 机械费 | 管理费 | 管理费 | 利润 | 其中:
定额编号 | 定额名称 | 单位 | 工程量 | 单价(元) | 合价(元) | 人工费 | 材料费 | 机械费 | 管理费 | 管理费 | 利润 | 暂估价
B-换 | 变压器接地连接扁钢，-5x50 热镀锌扁钢500mm | 条 | 1 | 9 | 9 |  | 9
B-换 | 可拆卸连接板 扁钢，-5x50 热镀锌扁钢284mm | 条 | 2 | 5.4 | 10.8 |  | 5.4
B4-1347 | 10kV以下横担安装 高压引下线横担 GHD63-3350 | 组 | 1 | 535.43 | 535.43 | 22.57 | 502.66 |  | 6.95 | 6.95 | 3.25
B4-1347 | 10kV以下横担安装 跌落式开关横担 RHD75-3350 | 组 | 1 | 535.43 | 535.43 | 22.57 | 502.66 |  | 6.95 | 6.95 | 3.25
B4-1347 | 10kV以下横担安装 避雷器横担 BHD63-3350 | 组 | 1 | 535.43 | 535.43 | 22.57 | 502.66 |  | 6.95 | 6.95 | 3.25
030410002006 | 台架变横担组合包/包2-2 | 组 | 1 | 1141.72 | 1141.72 | 90.28 | 1010.64 |  | 27.8 | 27.80 | 13
B4-1347 | 10kV以下横担安装 铁横担 单根 变压器台担，【14-3350 | 组 | 2 | 285.43 | 570.86 | 22.57 | 252.66 |  | 6.95 | 6.95 | 3.25
B4-1347 | 10kV以下横担安装 铁横担 单根 低压配电箱台担，【10-3350 | 组 | 2 | 285.43 | 570.86 | 22.57 | 252.66 |  | 6.95 | 6.95 | 3.25
030413001001 | 台架变铁附件组合包/包2-3/1-1 | kg | 76.31 | 16.13 | 1230.88 |  | 16.13
B- | 安健环标志牌支架 -4*40*190 | 套 | 4 | 1.83 | 7.32 |  | 1.83
B- | 台担抱箍 BG80-280 | 付 | 2 | 77 | 154 |  | 77
B- | 台担抱箍 BG80-300 | 付 | 2 | 78 | 156 |  | 78
B-换 | U型抱箍，U16-220 | 套 | 2 | 11 | 22 |  | 11
B- | U型抱箍 U16-240 | 付 | 2 | 13 | 26 |  | 13
B- | U型抱箍 U16-250 | 付 | 2 | 13 | 26 |  | 13
B- | 桥架固定抱箍 BG50C-240I | 套 | 1 | 35 | 35 |  | 35
表－08 | 表－08 | 表－08 | 表－08 | 表－08 | 表－08 | 表－08 | 表－08 | 表－08 | 表－08 | 表－08 | 表－08 | 表－08
分部分项工程和单价措施项目费用表 | 分部分项工程和单价措施项目费用表 | 分部分项工程和单价措施项目费用表 | 分部分项工程和单价措施项目费用表 | 分部分项工程和单价措施项目费用表 | 分部分项工程和单价措施项目费用表 | 分部分项工程和单价措施项目费用表 | 分部分项工程和单价措施项目费用表 | 分部分项工程和单价措施项目费用表 | 分部分项工程和单价措施项目费用表 | 分部分项工程和单价措施项目费用表 | 分部分项工程和单价措施项目费用表 | 分部分项工程和单价措施项目费用表 | 分部分项工程和单价措施项目费用表
工程名称:“水边城·锦绣靖西”粤桂协作乡村振兴特色带建设项目 | 工程名称:“水边城·锦绣靖西”粤桂协作乡村振兴特色带建设项目 | 工程名称:“水边城·锦绣靖西”粤桂协作乡村振兴特色带建设项目 | 工程名称:“水边城·锦绣靖西”粤桂协作乡村振兴特色带建设项目 | 工程名称:“水边城·锦绣靖西”粤桂协作乡村振兴特色带建设项目 | 工程名称:“水边城·锦绣靖西”粤桂协作乡村振兴特色带建设项目 | 工程名称:“水边城·锦绣靖西”粤桂协作乡村振兴特色带建设项目 | 工程名称:“水边城·锦绣靖西”粤桂协作乡村振兴特色带建设项目 | 工程名称:“水边城·锦绣靖西”粤桂协作乡村振兴特色带建设项目 | 工程名称:“水边城·锦绣靖西”粤桂协作乡村振兴特色带建设项目 | 第12页 共34页 | 第12页 共34页 | 第12页 共34页 | 第12页 共34页
定额编号 | 定额名称 | 单位 | 工程量 | 单价(元) | 合价(元) | 单价分析(元) | 单价分析(元) | 单价分析(元) | 单价分析(元) | 单价分析(元) | 单价分析(元) | 单价分析(元)
定额编号 | 定额名称 | 单位 | 工程量 | 单价(元) | 合价(元) | 人工费 | 材料费 | 机械费 | 管理费 | 管理费 | 利润 | 其中:
定额编号 | 定额名称 | 单位 | 工程量 | 单价(元) | 合价(元) | 人工费 | 材料费 | 机械费 | 管理费 | 管理费 | 利润 | 暂估价
B- | 桥架固定抱箍 BG50C-260I | 套 | 2 | 40 | 80 |  | 40
B- | 桥架固定抱箍 BG50C-290I | 套 | 2 | 45 | 90 |  | 45
B- | I型桥架固定联板 -5*50*386 | 条 | 2 | 7.2 | 14.4 |  | 7.2
B- | I型桥架支撑联板 -5*50*744 | 条 | 4 | 14.4 | 57.6 |  | 14.4
B- | 桥架固定支架 L50*5 | 套 | 5 | 38 | 190 |  | 38
B- | 单头螺栓 M8*20 | 付 | 3 | 6.2 | 18.6 |  | 6.2
B- | 单头螺栓 M12*30 | 付 | 32 | 6.2 | 198.4 |  | 6.2
B- | 单头螺栓 M12*40 | 付 | 4 | 6.2 | 24.8 |  | 6.2
B- | 单头螺栓 M16*30 | 付 | 4 | 6.2 | 24.8 |  | 6.2
B- | 双头螺栓 MS18*380（四平六母） | 付 | 6 | 8.8 | 52.8 |  | 8.8
B- | 双头螺栓 MS18*390（四平六母） | 付 | 6 | 8.8 | 52.8 |  | 8.8
030410004001 | 台架变标准金具组合包/包3 | 台（组） | 1 | 520 | 520 |  | 520
B- | C型线夹 CT-35/70 | 个 | 6 | 17 | 102 |  | 17
B- | C型设备线夹 SCK-35/70 | 个 | 22 | 19 | 418 |  | 19
030410002007 | 台架变绝缘子组合包/包4 | 只 | 6 | 50.07 | 300.42 | 8.04 | 36.73 | 1.15 | 2.83 | 2.83 | 1.32
B4-0126 | 绝缘子安装 户外式支持绝缘子 (10kV 以下) 2孔 | 10串(10个) | 0.6 | 250.76 | 150.46 | 80.43 | 117.26 | 11.53 | 28.31 | 28.31 | 13.23
B-换 | 瓷担，SC-210 | 根 | 6 | 25 | 150 |  | 25
030410004002 | 台架变变压器组合包/包5-1/S13-400kVA | 台（组） | 1 | 38160.12 | 38160.12 | 1031.47 | 35745.45 | 631.87 | 511.98 | 511.98 | 239.35
表－08 | 表－08 | 表－08 | 表－08 | 表－08 | 表－08 | 表－08 | 表－08 | 表－08 | 表－08 | 表－08 | 表－08 | 表－08
分部分项工程和单价措施项目费用表 | 分部分项工程和单价措施项目费用表 | 分部分项工程和单价措施项目费用表 | 分部分项工程和单价措施项目费用表 | 分部分项工程和单价措施项目费用表 | 分部分项工程和单价措施项目费用表 | 分部分项工程和单价措施项目费用表 | 分部分项工程和单价措施项目费用表 | 分部分项工程和单价措施项目费用表 | 分部分项工程和单价措施项目费用表 | 分部分项工程和单价措施项目费用表 | 分部分项工程和单价措施项目费用表 | 分部分项工程和单价措施项目费用表 | 分部分项工程和单价措施项目费用表
工程名称:“水边城·锦绣靖西”粤桂协作乡村振兴特色带建设项目 | 工程名称:“水边城·锦绣靖西”粤桂协作乡村振兴特色带建设项目 | 工程名称:“水边城·锦绣靖西”粤桂协作乡村振兴特色带建设项目 | 工程名称:“水边城·锦绣靖西”粤桂协作乡村振兴特色带建设项目 | 工程名称:“水边城·锦绣靖西”粤桂协作乡村振兴特色带建设项目 | 工程名称:“水边城·锦绣靖西”粤桂协作乡村振兴特色带建设项目 | 工程名称:“水边城·锦绣靖西”粤桂协作乡村振兴特色带建设项目 | 工程名称:“水边城·锦绣靖西”粤桂协作乡村振兴特色带建设项目 | 工程名称:“水边城·锦绣靖西”粤桂协作乡村振兴特色带建设项目 | 工程名称:“水边城·锦绣靖西”粤桂协作乡村振兴特色带建设项目 | 第13页 共34页 | 第13页 共34页 | 第13页 共34页 | 第13页 共34页
定额编号 | 定额名称 | 单位 | 工程量 | 单价(元) | 合价(元) | 单价分析(元) | 单价分析(元) | 单价分析(元) | 单价分析(元) | 单价分析(元) | 单价分析(元) | 单价分析(元)
定额编号 | 定额名称 | 单位 | 工程量 | 单价(元) | 合价(元) | 人工费 | 材料费 | 机械费 | 管理费 | 管理费 | 利润 | 其中:
定额编号 | 定额名称 | 单位 | 工程量 | 单价(元) | 合价(元) | 人工费 | 材料费 | 机械费 | 管理费 | 管理费 | 利润 | 暂估价
B4-1400 | 杆上变配电设备安装 变压器容量(kV·A以下)630 | 台
B4-1398 | 杆上变配电设备安装 变压器容量(kV·A以下)400 | 台 | 1 | 2524.12 | 2524.12 | 1031.47 | 109.45 | 631.87 | 511.98 | 511.98 | 239.35
B-换 | 油式变压器 S13-M-400KVA | 台 | 1 | 35636 | 35636 |  | 35636
030410004003 | 台架变配电箱组合包/包5-2/I-0 | 台（组） | 1 | 35360.95 | 35360.95 | 215.46 | 35041.5 | 4.59 | 67.73 | 67.73 | 31.67
B4-1408换 | 杆上变配电设备安装 配电箱 综合配电箱 I型-桥架（1进2出，120kVar） | 台 | 1 | 35360.95 | 35360.95 | 215.46 | 35041.5 | 4.59 | 67.73 | 67.73 | 31.67
030410004004 | 台架变跌落式开关组合包/包5-3/30~50 | 台（组） | 1 | 1929.14 | 1929.14 | 84.13 | 1799.14 | 5.42 | 27.56 | 27.56 | 12.89
B4-1401换 | 杆上变配电设备安装 跌落式熔断器 RW12-10/200A，带验电接地环 | 组 | 1 | 1839.14 | 1839.14 | 84.13 | 1709.14 | 5.42 | 27.56 | 27.56 | 12.89
B-换 | 高压熔丝 -15A | 组 | 1 | 90 | 90 |  | 90
030410004005 | 台架变避雷器组合包/包5-4 | 台（组） | 1 | 771.3 | 771.3 | 91.66 | 630.37 | 5.42 | 29.88 | 29.88 | 13.97
B4-1403 | 杆上变配电设备安装 避雷器 Y5WS-17/50 | 组 | 1 | 191.3 | 191.3 | 91.66 | 50.37 | 5.42 | 29.88 | 29.88 | 13.97
B-换 | 10KV避雷器 Y5WS-17/50（陶瓷） | 组 | 1 | 580 | 580 |  | 580
030410003002 | 台架变线缆组合包/包6/I-(30~50) | 项 | 1 | 1290.53 | 1290.53 | 73.96 | 1177.67 | 3.78 | 23.93 | 23.93 | 11.19
B4-1379换 | 绝缘铝绞线架设 绝缘铝绞线(截面m㎡以下)JKLYJ-10/70 | 1㎞/单线 | 0.03 | 1220.05 | 36.6 | 659.38 | 167.26 | 65.83 | 223.22 | 223.22 | 104.36
B- | 黄绿双色线BLV-50mm2 | m | 20 | 4.11 | 82.2 |  | 4.11
B- | 铝心聚氯乙烯绝缘电线BLV-2.5mm2 | m | 15 | 1.28 | 19.2 |  | 1.28
表－08 | 表－08 | 表－08 | 表－08 | 表－08 | 表－08 | 表－08 | 表－08 | 表－08 | 表－08 | 表－08 | 表－08 | 表－08
分部分项工程和单价措施项目费用表 | 分部分项工程和单价措施项目费用表 | 分部分项工程和单价措施项目费用表 | 分部分项工程和单价措施项目费用表 | 分部分项工程和单价措施项目费用表 | 分部分项工程和单价措施项目费用表 | 分部分项工程和单价措施项目费用表 | 分部分项工程和单价措施项目费用表 | 分部分项工程和单价措施项目费用表 | 分部分项工程和单价措施项目费用表 | 分部分项工程和单价措施项目费用表 | 分部分项工程和单价措施项目费用表 | 分部分项工程和单价措施项目费用表 | 分部分项工程和单价措施项目费用表
工程名称:“水边城·锦绣靖西”粤桂协作乡村振兴特色带建设项目 | 工程名称:“水边城·锦绣靖西”粤桂协作乡村振兴特色带建设项目 | 工程名称:“水边城·锦绣靖西”粤桂协作乡村振兴特色带建设项目 | 工程名称:“水边城·锦绣靖西”粤桂协作乡村振兴特色带建设项目 | 工程名称:“水边城·锦绣靖西”粤桂协作乡村振兴特色带建设项目 | 工程名称:“水边城·锦绣靖西”粤桂协作乡村振兴特色带建设项目 | 工程名称:“水边城·锦绣靖西”粤桂协作乡村振兴特色带建设项目 | 工程名称:“水边城·锦绣靖西”粤桂协作乡村振兴特色带建设项目 | 工程名称:“水边城·锦绣靖西”粤桂协作乡村振兴特色带建设项目 | 工程名称:“水边城·锦绣靖西”粤桂协作乡村振兴特色带建设项目 | 第14页 共34页 | 第14页 共34页 | 第14页 共34页 | 第14页 共34页
定额编号 | 定额名称 | 单位 | 工程量 | 单价(元) | 合价(元) | 单价分析(元) | 单价分析(元) | 单价分析(元) | 单价分析(元) | 单价分析(元) | 单价分析(元) | 单价分析(元)
定额编号 | 定额名称 | 单位 | 工程量 | 单价(元) | 合价(元) | 人工费 | 材料费 | 机械费 | 管理费 | 管理费 | 利润 | 其中:
定额编号 | 定额名称 | 单位 | 工程量 | 单价(元) | 合价(元) | 人工费 | 材料费 | 机械费 | 管理费 | 管理费 | 利润 | 暂估价
B- | 铜心聚氯乙烯绝缘电线BVV-70mm2 | m | 24 | 37.35 | 896.4 |  | 37.35
B4-0391 | 压铜接线端子 导线截面(m㎡ 以内) DT-70 | 10个 | 0.8 | 320.16 | 256.13 | 67.72 | 218.57 | 2.26 | 21.54 | 21.54 | 10.07
030411003001 | 台架变桥架组合包/包7-1/I-1 | m | 9 | 201.68 | 1815.12 | 13.6 | 181.2 | 0.51 | 4.34 | 4.34 | 2.03
B4-0934换 | 玻璃钢桥架 玻璃钢工字桥架 200*60*1400/200*60*1900 | 10m | 0.9 | 2016.67 | 1815 | 135.95 | 1811.95 | 5.07 | 43.41 | 43.41 | 20.29
030411003002 | 台架变桥架附件组合包/包7-2/I-1 | 项 | 1 | 561.77 | 561.77 | 73.87 | 454.53 |  | 22.74 | 22.74 | 10.63
B- | 90°角弯桥架（变压器侧） 玻璃钢工字桥架200*60 | 个 | 1 | 105 | 105 |  | 105
B- | 90°角弯桥架（配电箱侧） 玻璃钢工字桥架200*60（790） | 个 | 2 | 130 | 260 |  | 130
B- | 桥架三通 玻璃钢工字桥架200*60 | 个 | 1 | 35 | 35 |  | 35
B4-0963 | 防火涂料、堵洞、隔板及阻燃槽盒 防火隔板 | ㎡ | 0.1 | 220.77 | 22.08 | 71.82 | 116.51 |  | 22.11 | 22.11 | 10.33
B4-0964 | 防火涂料、堵洞、隔板及阻燃槽盒 防火涂料 | 10kg | 0.5 | 279.37 | 139.69 | 133.38 | 85.75 |  | 41.05 | 41.05 | 19.19
050307009001 | 台架变标牌组合包/包8 | 块 | 15 | 113.33 | 1699.95 |  | 113.33
B-换 | 变压器警示标牌 500*260*0.8 | 块 | 2 | 100 | 200 |  | 100
B-换 | 线路名称及杆塔标牌 360*260*0.8 | 块 | 2 | 100 | 200 |  | 100
B-换 | 10kV进线相序牌 φ160 | 块 | 3 | 100 | 300 |  | 100
B-换 | 0.4kV进线相序牌 φ160 | 块 | 8 | 100 | 800 |  | 100
B-换 | 不锈钢扎带 JKR-T8001200 | 条 | 4 | 50 | 200 |  | 50
表－08 | 表－08 | 表－08 | 表－08 | 表－08 | 表－08 | 表－08 | 表－08 | 表－08 | 表－08 | 表－08 | 表－08 | 表－08
分部分项工程和单价措施项目费用表 | 分部分项工程和单价措施项目费用表 | 分部分项工程和单价措施项目费用表 | 分部分项工程和单价措施项目费用表 | 分部分项工程和单价措施项目费用表 | 分部分项工程和单价措施项目费用表 | 分部分项工程和单价措施项目费用表 | 分部分项工程和单价措施项目费用表 | 分部分项工程和单价措施项目费用表 | 分部分项工程和单价措施项目费用表 | 分部分项工程和单价措施项目费用表 | 分部分项工程和单价措施项目费用表 | 分部分项工程和单价措施项目费用表 | 分部分项工程和单价措施项目费用表
工程名称:“水边城·锦绣靖西”粤桂协作乡村振兴特色带建设项目 | 工程名称:“水边城·锦绣靖西”粤桂协作乡村振兴特色带建设项目 | 工程名称:“水边城·锦绣靖西”粤桂协作乡村振兴特色带建设项目 | 工程名称:“水边城·锦绣靖西”粤桂协作乡村振兴特色带建设项目 | 工程名称:“水边城·锦绣靖西”粤桂协作乡村振兴特色带建设项目 | 工程名称:“水边城·锦绣靖西”粤桂协作乡村振兴特色带建设项目 | 工程名称:“水边城·锦绣靖西”粤桂协作乡村振兴特色带建设项目 | 工程名称:“水边城·锦绣靖西”粤桂协作乡村振兴特色带建设项目 | 工程名称:“水边城·锦绣靖西”粤桂协作乡村振兴特色带建设项目 | 工程名称:“水边城·锦绣靖西”粤桂协作乡村振兴特色带建设项目 | 第15页 共34页 | 第15页 共34页 | 第15页 共34页 | 第15页 共34页
定额编号 | 定额名称 | 单位 | 工程量 | 单价(元) | 合价(元) | 单价分析(元) | 单价分析(元) | 单价分析(元) | 单价分析(元) | 单价分析(元) | 单价分析(元) | 单价分析(元)
定额编号 | 定额名称 | 单位 | 工程量 | 单价(元) | 合价(元) | 人工费 | 材料费 | 机械费 | 管理费 | 管理费 | 利润 | 其中:
定额编号 | 定额名称 | 单位 | 工程量 | 单价(元) | 合价(元) | 人工费 | 材料费 | 机械费 | 管理费 | 管理费 | 利润 | 暂估价
030410004006 | 专变监测计量终端 3*220/380V，1（10）A，全网通4G通信 | 台（组） | 1 | 1998.36 | 1998.36 | 205.2 | 1697.74 | 1.88 | 63.74 | 63.74 | 29.8
B4-1402换 | 杆上变配电设备安装 配变监测计量终端 | 台 | 1 | 328.36 | 328.36 | 205.2 | 27.74 | 1.88 | 63.74 | 63.74 | 29.8
B- | 设备线夹（高压侧） SBG-M12 | 个 | 3 | 130 | 390 |  | 130
B- | 设备线夹（低压侧） SBT-M20 | 个 | 4 | 130 | 520 |  | 130
B- | 低压出线抱箍 BGCN-210 | 套 | 8 | 95 | 760 |  | 95
030410004007 | 负控终端 | 台（组） | 1 | 328.36 | 328.36 | 205.2 | 27.74 | 1.88 | 63.74 | 63.74 | 29.8
B4-1402 | 杆上变配电设备安装 负控终端管理器 | 台 | 1 | 328.36 | 328.36 | 205.2 | 27.74 | 1.88 | 63.74 | 63.74 | 29.8
B- | 负控终端 | 台
030410004008 | 低压互感器-供电提供 | 台（组） | 1 | 1069.68 | 1069.68 | 38.3 | 1013.73 | 0.24 | 11.86 | 11.86 | 5.55
B4-0362 | 仪表、电器、小母线安装 辅助电压互感器 | 组 | 1 | 1069.67 | 1069.67 | 38.3 | 1013.72 | 0.24 | 11.86 | 11.86 | 5.55
B-换 | 低压电流互感器 750/5A | 组 | 1 | 0.01 | 0.01 |  | 0.01
030409001001 | 接地极 L50*5*1500 | 根（块） | 12 | 262.75 | 3153 | 24.62 | 213.36 | 9.4 | 10.47 | 10.47 | 4.9
B4-1188 | 接地极(板)制作、安装 角钢接地极 普通土 | 根 | 12 | 105.75 | 1269 | 24.62 | 56.36 | 9.4 | 10.47 | 10.47 | 4.9
B-换 | 接地极，L50×5×1500 | 条 | 12 | 157 | 1884 |  | 157
030409002001 | 接地母线16圆钢 | m | 36.00 | 534.19 | 19230.84 | 5.63 | 525.33 | 0.47 | 1.88 | 1.88 | 0.88
B4-1201换 | 钢接地母线敷设 户外钢接地母线敷设 | 10m | 3.600 | 5341.81 | 19230.52 | 56.26 | 5253.32 | 4.7 | 18.76 | 18.76 | 8.77
030409002002 | 接地引下线-50×5 | m | 6.00 | 66.95 | 401.7 | 0.92 | 64.97 | 0.44 | 0.42 | 0.42 | 0.2
表－08 | 表－08 | 表－08 | 表－08 | 表－08 | 表－08 | 表－08 | 表－08 | 表－08 | 表－08 | 表－08 | 表－08 | 表－08
分部分项工程和单价措施项目费用表 | 分部分项工程和单价措施项目费用表 | 分部分项工程和单价措施项目费用表 | 分部分项工程和单价措施项目费用表 | 分部分项工程和单价措施项目费用表 | 分部分项工程和单价措施项目费用表 | 分部分项工程和单价措施项目费用表 | 分部分项工程和单价措施项目费用表 | 分部分项工程和单价措施项目费用表 | 分部分项工程和单价措施项目费用表 | 分部分项工程和单价措施项目费用表 | 分部分项工程和单价措施项目费用表 | 分部分项工程和单价措施项目费用表 | 分部分项工程和单价措施项目费用表
工程名称:“水边城·锦绣靖西”粤桂协作乡村振兴特色带建设项目 | 工程名称:“水边城·锦绣靖西”粤桂协作乡村振兴特色带建设项目 | 工程名称:“水边城·锦绣靖西”粤桂协作乡村振兴特色带建设项目 | 工程名称:“水边城·锦绣靖西”粤桂协作乡村振兴特色带建设项目 | 工程名称:“水边城·锦绣靖西”粤桂协作乡村振兴特色带建设项目 | 工程名称:“水边城·锦绣靖西”粤桂协作乡村振兴特色带建设项目 | 工程名称:“水边城·锦绣靖西”粤桂协作乡村振兴特色带建设项目 | 工程名称:“水边城·锦绣靖西”粤桂协作乡村振兴特色带建设项目 | 工程名称:“水边城·锦绣靖西”粤桂协作乡村振兴特色带建设项目 | 工程名称:“水边城·锦绣靖西”粤桂协作乡村振兴特色带建设项目 | 第16页 共34页 | 第16页 共34页 | 第16页 共34页 | 第16页 共34页
定额编号 | 定额名称 | 单位 | 工程量 | 单价(元) | 合价(元) | 单价分析(元) | 单价分析(元) | 单价分析(元) | 单价分析(元) | 单价分析(元) | 单价分析(元) | 单价分析(元)
定额编号 | 定额名称 | 单位 | 工程量 | 单价(元) | 合价(元) | 人工费 | 材料费 | 机械费 | 管理费 | 管理费 | 利润 | 其中:
定额编号 | 定额名称 | 单位 | 工程量 | 单价(元) | 合价(元) | 人工费 | 材料费 | 机械费 | 管理费 | 管理费 | 利润 | 暂估价
B4-1222换 | 避雷引下线敷设 利用金属构件引下 | 10m | 0.6 | 549.49 | 329.69 | 9.23 | 529.68 | 4.42 | 4.2 | 4.20 | 1.96
B-换 | 扁铁，-40×4 | 米 | 6 | 12 | 72 |  | 12
010101003002 | 挖沟槽土方 |  | 16.20 | 59.2 | 959.04 | 39.4 |  | 1.38 | 12.55 | 12.55 | 5.87
B4-0782 | 人工挖填沟槽 人工挖沟槽 一般土 | 10 | 1.620 | 492.92 | 798.53 | 339.55 |  |  | 104.51 | 104.51 | 48.86
B4-0786 | 人工挖填沟槽 人工回填沟槽 土方 | 10 | 1.620 | 99.13 | 160.59 | 54.44 |  | 13.84 | 21.02 | 21.02 | 9.83
030410001003 | 变台门型布置组装材料 | 处 | 1 | 2280.63 | 2280.63 | 90.28 | 2149.55 |  | 27.8 | 27.80 | 13
B4-1347 | 10kV以下横担安装 铁横担 高压横担 L63*6*1700 | 组 | 4 | 535.43 | 2141.72 | 22.57 | 502.66 |  | 6.95 | 6.95 | 3.25
B- | 双头螺栓 MS18*350 | 套 | 8 | 8.8 | 70.4 |  | 8.8
B- | I型抱箍 BG1-60-190 | 付 | 2 | 21 | 42 |  | 21
B-换 | 螺栓，M16*80 | 套 | 4 | 2.09 | 8.36 |  | 2.09
B-换 | 延长环，PH-7 | 只 | 3 | 6.05 | 18.15 |  | 6.05
030410003003 | 绝缘导线耐张绝缘子串组装 | 串 | 16 | 111.35 | 1781.6 | 12.9 | 90.89 | 1.19 | 4.34 | 4.34 | 2.03
B4-0127 | 绝缘子安装 户外式支持绝缘子 (10kV 以下) 4孔 | 10串(10个) | 1.6 | 311.83 | 498.93 | 102.26 | 146.65 | 11.53 | 35.02 | 35.02 | 16.37
B-换 | 瓷担，SC-210 | 根 | 6 | 25 | 150 |  | 25
B- | 耐张线夹NLL-2 | 个 | 9 | 34 | 306 |  | 34
B4-0121换 | 绝缘子安装 悬式绝缘子串 (10kV 以下) | 10串(10个) | 0.6 | 358.77 | 215.26 | 71.25 | 253.77 | 1.08 | 22.26 | 22.26 | 10.41
B-换 | 钢化玻璃悬式绝缘子，LXY-70 | 只 | 6 | 44 | 264 |  | 44
B- | 碗头挂板 W-7B | 个 | 9 | 13 | 117 |  | 13
表－08 | 表－08 | 表－08 | 表－08 | 表－08 | 表－08 | 表－08 | 表－08 | 表－08 | 表－08 | 表－08 | 表－08 | 表－08
分部分项工程和单价措施项目费用表 | 分部分项工程和单价措施项目费用表 | 分部分项工程和单价措施项目费用表 | 分部分项工程和单价措施项目费用表 | 分部分项工程和单价措施项目费用表 | 分部分项工程和单价措施项目费用表 | 分部分项工程和单价措施项目费用表 | 分部分项工程和单价措施项目费用表 | 分部分项工程和单价措施项目费用表 | 分部分项工程和单价措施项目费用表 | 分部分项工程和单价措施项目费用表 | 分部分项工程和单价措施项目费用表 | 分部分项工程和单价措施项目费用表 | 分部分项工程和单价措施项目费用表
工程名称:“水边城·锦绣靖西”粤桂协作乡村振兴特色带建设项目 | 工程名称:“水边城·锦绣靖西”粤桂协作乡村振兴特色带建设项目 | 工程名称:“水边城·锦绣靖西”粤桂协作乡村振兴特色带建设项目 | 工程名称:“水边城·锦绣靖西”粤桂协作乡村振兴特色带建设项目 | 工程名称:“水边城·锦绣靖西”粤桂协作乡村振兴特色带建设项目 | 工程名称:“水边城·锦绣靖西”粤桂协作乡村振兴特色带建设项目 | 工程名称:“水边城·锦绣靖西”粤桂协作乡村振兴特色带建设项目 | 工程名称:“水边城·锦绣靖西”粤桂协作乡村振兴特色带建设项目 | 工程名称:“水边城·锦绣靖西”粤桂协作乡村振兴特色带建设项目 | 工程名称:“水边城·锦绣靖西”粤桂协作乡村振兴特色带建设项目 | 第17页 共34页 | 第17页 共34页 | 第17页 共34页 | 第17页 共34页
定额编号 | 定额名称 | 单位 | 工程量 | 单价(元) | 合价(元) | 单价分析(元) | 单价分析(元) | 单价分析(元) | 单价分析(元) | 单价分析(元) | 单价分析(元) | 单价分析(元)
定额编号 | 定额名称 | 单位 | 工程量 | 单价(元) | 合价(元) | 人工费 | 材料费 | 机械费 | 管理费 | 管理费 | 利润 | 其中:
定额编号 | 定额名称 | 单位 | 工程量 | 单价(元) | 合价(元) | 人工费 | 材料费 | 机械费 | 管理费 | 管理费 | 利润 | 暂估价
B-换 | 球头挂环，Q-7 | 只 | 9 | 5.98 | 53.82 |  | 5.98
B-换 | U型挂环，U-7 | 只 | 9 | 6.6 | 59.4 |  | 6.6
B- | 绝缘罩 NLLZ | 个 | 9 | 13 | 117 |  | 13
030410004009 | 电接地挂环 | 组 | 1 | 87.88 | 87.88 | 20.52 | 50.23 | 5.42 | 7.98 | 7.98 | 3.73
B4-1409 | 杆上变配电设备安装 接地挂环 | 套 | 1 | 39.16 | 39.16 | 20.52 | 1.51 | 5.42 | 7.98 | 7.98 | 3.73
B-换 | 验电接地挂环 | 组 | 1 | 48.72 | 48.72 |  | 48.72
030414001001 | 电力变压器系统调试 | 系统 | 1 | 6895.66 | 6895.66 | 3405.6 | 35 | 1320.35 | 1454.65 | 1454.65 | 680.06
B4-2071 | 电力变压器系统调试 10KV以下变压器（容量2000KV.A以下） | 系统 | 1 | 6895.66 | 6895.66 | 3405.6 | 35 | 1320.35 | 1454.65 | 1454.65 | 680.06
030408003001 | 电缆保护管 | m | 6.00 | 112.21 | 673.26 | 11.4 | 92.53 | 2.16 | 4.17 | 4.17 | 1.95
B4-0809换 | 镀锌钢管埋地敷设(公称直径mm以内) 150 | 100m | 0.0600 | 11221.18 | 673.27 | 1139.89 | 9252.6 | 216.16 | 417.39 | 417.39 | 195.14
| B4 电气设备安装工程-60kW快速充电桩分部 |  |  |  | 156264.65
081103004001 | 充电桩 | 台 | 5 | 25627.76 | 128138.8 | 215.23 | 25049.33 | 183.22 | 122.64 | 122.64 | 57.34
60kW快速充电桩
B4-0096 | 高压成套配电柜安装 单母线柜 电容器柜\其他柜 | 台 | 5 | 627.76 | 3138.8 | 215.23 | 49.33 | 183.22 | 122.64 | 122.64 | 57.34
B-换 | 60kW快速充电桩，双枪 | 台 | 5 | 25000 | 125000 |  | 25000
030414001002 | 充电桩供电系统调试 | 系统 | 1 | 1082.34 | 1082.34 | 660 | 4.07 | 82.77 | 228.62 | 228.62 | 106.88
B4-2080 | 送配电装置系统调试 1KV以下交流供电（综合） | 系统 | 1 | 1082.34 | 1082.34 | 660 | 4.07 | 82.77 | 228.62 | 228.62 | 106.88
表－08 | 表－08 | 表－08 | 表－08 | 表－08 | 表－08 | 表－08 | 表－08 | 表－08 | 表－08 | 表－08 | 表－08 | 表－08
分部分项工程和单价措施项目费用表 | 分部分项工程和单价措施项目费用表 | 分部分项工程和单价措施项目费用表 | 分部分项工程和单价措施项目费用表 | 分部分项工程和单价措施项目费用表 | 分部分项工程和单价措施项目费用表 | 分部分项工程和单价措施项目费用表 | 分部分项工程和单价措施项目费用表 | 分部分项工程和单价措施项目费用表 | 分部分项工程和单价措施项目费用表 | 分部分项工程和单价措施项目费用表 | 分部分项工程和单价措施项目费用表 | 分部分项工程和单价措施项目费用表 | 分部分项工程和单价措施项目费用表
工程名称:“水边城·锦绣靖西”粤桂协作乡村振兴特色带建设项目 | 工程名称:“水边城·锦绣靖西”粤桂协作乡村振兴特色带建设项目 | 工程名称:“水边城·锦绣靖西”粤桂协作乡村振兴特色带建设项目 | 工程名称:“水边城·锦绣靖西”粤桂协作乡村振兴特色带建设项目 | 工程名称:“水边城·锦绣靖西”粤桂协作乡村振兴特色带建设项目 | 工程名称:“水边城·锦绣靖西”粤桂协作乡村振兴特色带建设项目 | 工程名称:“水边城·锦绣靖西”粤桂协作乡村振兴特色带建设项目 | 工程名称:“水边城·锦绣靖西”粤桂协作乡村振兴特色带建设项目 | 工程名称:“水边城·锦绣靖西”粤桂协作乡村振兴特色带建设项目 | 工程名称:“水边城·锦绣靖西”粤桂协作乡村振兴特色带建设项目 | 第18页 共34页 | 第18页 共34页 | 第18页 共34页 | 第18页 共34页
定额编号 | 定额名称 | 单位 | 工程量 | 单价(元) | 合价(元) | 单价分析(元) | 单价分析(元) | 单价分析(元) | 单价分析(元) | 单价分析(元) | 单价分析(元) | 单价分析(元)
定额编号 | 定额名称 | 单位 | 工程量 | 单价(元) | 合价(元) | 人工费 | 材料费 | 机械费 | 管理费 | 管理费 | 利润 | 其中:
定额编号 | 定额名称 | 单位 | 工程量 | 单价(元) | 合价(元) | 人工费 | 材料费 | 机械费 | 管理费 | 管理费 | 利润 | 暂估价
081103004002 | 充电桩钢制雨棚 | ㎡ | 90.00 | 150 | 13500 |  | 150
B-换 | 彩钢瓦雨棚 | ㎡ | 90.00 | 150 | 13500 |  | 150
081103004003 | 低压电缆分接箱 | 台 | 1 | 5490.71 | 5490.71 | 186.22 | 5033.25 | 128.9 | 96.99 | 96.99 | 45.35
低压电缆分接箱
B4-0300 | 成套配电箱安装 落地式 | 台 | 1 | 1990.71 | 1990.71 | 186.22 | 1533.25 | 128.9 | 96.99 | 96.99 | 45.35
B-换 | 低压电缆分接箱，一进六出 | 台 | 1 | 3500 | 3500 |  | 3500
010101003003 | 充电桩接地装置 | 组 | 5 | 1610.56 | 8052.8 | 354.16 | 998.29 | 67.61 | 129.83 | 129.83 | 60.67
B4-0782 | 人工挖填沟槽 人工挖沟槽 一般土 | 10 | 1.935 | 492.92 | 953.8 | 339.55 |  |  | 104.51 | 104.51 | 48.86
B4-0786 | 人工挖填沟槽 人工回填沟槽 土方 | 10 | 1.935 | 99.13 | 191.82 | 54.44 |  | 13.84 | 21.02 | 21.02 | 9.83
B4-1187 | 接地极(板)制作、安装 钢管接地极 坚土 | 根 | 20 | 127.17 | 2543.4 | 34.37 | 56.81 | 14.1 | 14.92 | 14.92 | 6.97
B4-1201换 | 钢接地母线敷设 户外钢接地母线敷设 | 10m | 5.665 | 92.21 | 522.37 | 56.26 | 3.32 | 4.97 | 18.85 | 18.85 | 8.81
B4-1222换 | 避雷引下线敷设 利用金属构件引下 | 10m | 0.25 | 549.49 | 137.37 | 9.23 | 529.68 | 4.42 | 4.2 | 4.20 | 1.96
B-换 | 扁铁，-40×4 | 米 | 2.5 | 12 | 30 |  | 12
B-换 | 接地极，L50×5×1500 | 条 | 20 | 157 | 3140 |  | 157
B-换 | 接地母线，Ф12 | kg | 53.4 | 10 | 534 |  | 10
| B4 电气设备安装工程-变压器低压综合配电箱至电缆分接箱电缆敷设分部 |  |  |  | 12757.67
030408001001 | 电力电缆-0.4kV | m | 25.00 | 267.03 | 6675.75 | 6.55 | 253.22 | 2.96 | 2.93 | 2.93 | 1.37
变压器低压综合配电箱至电缆分接箱
表－08 | 表－08 | 表－08 | 表－08 | 表－08 | 表－08 | 表－08 | 表－08 | 表－08 | 表－08 | 表－08 | 表－08 | 表－08
分部分项工程和单价措施项目费用表 | 分部分项工程和单价措施项目费用表 | 分部分项工程和单价措施项目费用表 | 分部分项工程和单价措施项目费用表 | 分部分项工程和单价措施项目费用表 | 分部分项工程和单价措施项目费用表 | 分部分项工程和单价措施项目费用表 | 分部分项工程和单价措施项目费用表 | 分部分项工程和单价措施项目费用表 | 分部分项工程和单价措施项目费用表 | 分部分项工程和单价措施项目费用表 | 分部分项工程和单价措施项目费用表 | 分部分项工程和单价措施项目费用表 | 分部分项工程和单价措施项目费用表
工程名称:“水边城·锦绣靖西”粤桂协作乡村振兴特色带建设项目 | 工程名称:“水边城·锦绣靖西”粤桂协作乡村振兴特色带建设项目 | 工程名称:“水边城·锦绣靖西”粤桂协作乡村振兴特色带建设项目 | 工程名称:“水边城·锦绣靖西”粤桂协作乡村振兴特色带建设项目 | 工程名称:“水边城·锦绣靖西”粤桂协作乡村振兴特色带建设项目 | 工程名称:“水边城·锦绣靖西”粤桂协作乡村振兴特色带建设项目 | 工程名称:“水边城·锦绣靖西”粤桂协作乡村振兴特色带建设项目 | 工程名称:“水边城·锦绣靖西”粤桂协作乡村振兴特色带建设项目 | 工程名称:“水边城·锦绣靖西”粤桂协作乡村振兴特色带建设项目 | 工程名称:“水边城·锦绣靖西”粤桂协作乡村振兴特色带建设项目 | 第19页 共34页 | 第19页 共34页 | 第19页 共34页 | 第19页 共34页
定额编号 | 定额名称 | 单位 | 工程量 | 单价(元) | 合价(元) | 单价分析(元) | 单价分析(元) | 单价分析(元) | 单价分析(元) | 单价分析(元) | 单价分析(元) | 单价分析(元)
定额编号 | 定额名称 | 单位 | 工程量 | 单价(元) | 合价(元) | 人工费 | 材料费 | 机械费 | 管理费 | 管理费 | 利润 | 其中:
定额编号 | 定额名称 | 单位 | 工程量 | 单价(元) | 合价(元) | 人工费 | 材料费 | 机械费 | 管理费 | 管理费 | 利润 | 暂估价
铝芯电力电缆ZR-YJLV22-1kV-4*240+1*120mm2
B4-0982换 | 铝芯电力电缆敷设 普通敷设 电缆(截面m㎡以下)240 | 100m | 0.2500 | 26701.92 | 6675.48 | 654.59 | 25322.02 | 295.95 | 292.58 | 292.58 | 136.78
030408006001 | 电力电缆头 | 个 | 4 | 588.33 | 2353.32 | 100.85 | 438.5 | 2.36 | 31.77 | 31.77 | 14.85
变压器低压综合配电箱至电缆分接箱
1kV户内冷缩电缆头1kV-4*240+1*120mm2
B4-1090换 | 户内热缩式电力电缆终端头制作、安装1kV以下端头(截面m㎡以下)150 | 个 | 4 | 588.33 | 2353.32 | 100.85 | 438.5 | 2.36 | 31.77 | 31.77 | 14.85
030408003002 | 电缆保护管 | m | 20 | 186.43 | 3728.6 | 33.54 | 134.28 | 2.38 | 11.06 | 11.06 | 5.17
1kV-4*240+1*120mm2电缆穿管使用
SC-DN110
B4-0783 | 人工挖填沟槽 人工挖沟槽 含建筑垃圾土 | 10 | 0.488 | 774.6 | 378 | 533.58 |  |  | 164.24 | 164.24 | 76.78
B4-0787 | 人工挖填沟槽 人工回填沟槽 杂砂石 | 10 | 0.488 | 2266.69 | 1106.14 | 373.64 | 1711 | 9.15 | 117.82 | 117.82 | 55.08
B4-0809换 | 镀锌钢管埋地敷设(公称直径mm以内) 150 | 100m | 0.2000 | 11221.18 | 2244.24 | 1139.89 | 9252.6 | 216.16 | 417.39 | 417.39 | 195.14
| B4 电气设备安装工程-0.4kV电缆分接箱至充电桩电缆敷设分部 |  |  |  | 58981.14
030408001002 | 电力电缆-0.4kV | m | 130.00 | 210.44 | 27357.2 | 4.64 | 202.56 | 0.79 | 1.67 | 1.67 | 0.78
电缆分支箱至各充电桩
B4-0981换 | 铝芯电力电缆敷设 普通敷设 电缆(截面m㎡以下)120 | 100m | 1.3000 | 21045.01 | 27358.51 | 464.27 | 20255.95 | 79.27 | 167.3 | 167.30 | 78.22
表－08 | 表－08 | 表－08 | 表－08 | 表－08 | 表－08 | 表－08 | 表－08 | 表－08 | 表－08 | 表－08 | 表－08 | 表－08
分部分项工程和单价措施项目费用表 | 分部分项工程和单价措施项目费用表 | 分部分项工程和单价措施项目费用表 | 分部分项工程和单价措施项目费用表 | 分部分项工程和单价措施项目费用表 | 分部分项工程和单价措施项目费用表 | 分部分项工程和单价措施项目费用表 | 分部分项工程和单价措施项目费用表 | 分部分项工程和单价措施项目费用表 | 分部分项工程和单价措施项目费用表 | 分部分项工程和单价措施项目费用表 | 分部分项工程和单价措施项目费用表 | 分部分项工程和单价措施项目费用表 | 分部分项工程和单价措施项目费用表
工程名称:“水边城·锦绣靖西”粤桂协作乡村振兴特色带建设项目 | 工程名称:“水边城·锦绣靖西”粤桂协作乡村振兴特色带建设项目 | 工程名称:“水边城·锦绣靖西”粤桂协作乡村振兴特色带建设项目 | 工程名称:“水边城·锦绣靖西”粤桂协作乡村振兴特色带建设项目 | 工程名称:“水边城·锦绣靖西”粤桂协作乡村振兴特色带建设项目 | 工程名称:“水边城·锦绣靖西”粤桂协作乡村振兴特色带建设项目 | 工程名称:“水边城·锦绣靖西”粤桂协作乡村振兴特色带建设项目 | 工程名称:“水边城·锦绣靖西”粤桂协作乡村振兴特色带建设项目 | 工程名称:“水边城·锦绣靖西”粤桂协作乡村振兴特色带建设项目 | 工程名称:“水边城·锦绣靖西”粤桂协作乡村振兴特色带建设项目 | 第20页 共34页 | 第20页 共34页 | 第20页 共34页 | 第20页 共34页
定额编号 | 定额名称 | 单位 | 工程量 | 单价(元) | 合价(元) | 单价分析(元) | 单价分析(元) | 单价分析(元) | 单价分析(元) | 单价分析(元) | 单价分析(元) | 单价分析(元)
定额编号 | 定额名称 | 单位 | 工程量 | 单价(元) | 合价(元) | 人工费 | 材料费 | 机械费 | 管理费 | 管理费 | 利润 | 其中:
定额编号 | 定额名称 | 单位 | 工程量 | 单价(元) | 合价(元) | 人工费 | 材料费 | 机械费 | 管理费 | 管理费 | 利润 | 暂估价
030408006002 | 电力电缆头 | 个 | 10 | 463.77 | 4637.7 | 67.49 | 363.17 | 1.81 | 21.33 | 21.33 | 9.97
电缆分支箱至各充电桩
1kV户内冷缩电缆头1kV-1kV-4*95+1*50mm2
B4-1089换 | 户内热缩式电力电缆终端头制作、安装1kV以下端头(截面m㎡以下)120 | 个 | 10 | 463.77 | 4637.7 | 67.49 | 363.17 | 1.81 | 21.33 | 21.33 | 9.97
030408003003 | 电缆保护管 | m | 116 | 232.64 | 26986.24 | 32.61 | 179.87 | 3.74 | 11.19 | 11.19 | 5.23
1kV-4*95+1*50mm2电缆穿管使用
SC-DN110
B4-0783 | 人工挖填沟槽 人工挖沟槽 含建筑垃圾土 | 10 | 1.74 | 774.6 | 1347.8 | 533.58 |  |  | 164.24 | 164.24 | 76.78
B4-0787 | 人工挖填沟槽 人工回填沟槽 杂砂石 | 10 | 1.74 | 2266.69 | 3944.04 | 373.64 | 1711 | 9.15 | 117.82 | 117.82 | 55.08
B4-0809换 | 镀锌钢管埋地敷设(公称直径mm以内) 150 | 100m | 1.9333 | 11221.18 | 21693.91 | 1139.89 | 9252.6 | 216.16 | 417.39 | 417.39 | 195.14
| B4 电气设备安装工程-运输 |  |  |  | 2708.28
060102002001 | 运输 | 项 | 1 | 2708.28 | 2708.28 | 1081.08 | 23.14 | 768.52 | 569.41 | 569.41 | 266.13
B4-1282 | 工地运输 人力运输 平均运距200m 以内 | 10t·㎞ | 0.06 | 10179.86 | 610.79 | 7012.37 |  |  | 2158.41 | 2158.41 | 1009.08
B4-1284换 | 工地运输 汽车运输 装卸 | 10t | 0.6000 | 1482.62 | 889.57 | 382.36 | 38.57 | 612.37 | 306.18 | 306.18 | 143.14
B4-1285换 | 工地运输 汽车运输 运输 | 10t·㎞ | 21 | 57.52 | 1207.92 | 20.52 |  | 19.1 | 12.2 | 12.20 | 5.7
| 小 计 |  |  |  | 443603.89
| ∑人工费 |  |  |  | 28110.79
| ∑材料费 |  |  |  | 392029.37
表－08 | 表－08 | 表－08 | 表－08 | 表－08 | 表－08 | 表－08 | 表－08 | 表－08 | 表－08 | 表－08 | 表－08 | 表－08
分部分项工程和单价措施项目费用表 | 分部分项工程和单价措施项目费用表 | 分部分项工程和单价措施项目费用表 | 分部分项工程和单价措施项目费用表 | 分部分项工程和单价措施项目费用表 | 分部分项工程和单价措施项目费用表 | 分部分项工程和单价措施项目费用表 | 分部分项工程和单价措施项目费用表 | 分部分项工程和单价措施项目费用表 | 分部分项工程和单价措施项目费用表 | 分部分项工程和单价措施项目费用表 | 分部分项工程和单价措施项目费用表 | 分部分项工程和单价措施项目费用表 | 分部分项工程和单价措施项目费用表
工程名称:“水边城·锦绣靖西”粤桂协作乡村振兴特色带建设项目 | 工程名称:“水边城·锦绣靖西”粤桂协作乡村振兴特色带建设项目 | 工程名称:“水边城·锦绣靖西”粤桂协作乡村振兴特色带建设项目 | 工程名称:“水边城·锦绣靖西”粤桂协作乡村振兴特色带建设项目 | 工程名称:“水边城·锦绣靖西”粤桂协作乡村振兴特色带建设项目 | 工程名称:“水边城·锦绣靖西”粤桂协作乡村振兴特色带建设项目 | 工程名称:“水边城·锦绣靖西”粤桂协作乡村振兴特色带建设项目 | 工程名称:“水边城·锦绣靖西”粤桂协作乡村振兴特色带建设项目 | 工程名称:“水边城·锦绣靖西”粤桂协作乡村振兴特色带建设项目 | 工程名称:“水边城·锦绣靖西”粤桂协作乡村振兴特色带建设项目 | 第21页 共34页 | 第21页 共34页 | 第21页 共34页 | 第21页 共34页
定额编号 | 定额名称 | 单位 | 工程量 | 单价(元) | 合价(元) | 单价分析(元) | 单价分析(元) | 单价分析(元) | 单价分析(元) | 单价分析(元) | 单价分析(元) | 单价分析(元)
定额编号 | 定额名称 | 单位 | 工程量 | 单价(元) | 合价(元) | 人工费 | 材料费 | 机械费 | 管理费 | 管理费 | 利润 | 其中:
定额编号 | 定额名称 | 单位 | 工程量 | 单价(元) | 合价(元) | 人工费 | 材料费 | 机械费 | 管理费 | 管理费 | 利润 | 暂估价
| ∑机械费 |  |  |  | 7416.04
| ∑管理费 |  |  |  | 10935.57
| ∑利 润 |  |  |  | 5112.12
单价措施项目
小 计
∑人工费
∑材料费
∑机械费
∑管理费
∑利 润
| 合 计 |  |  |  | 443603.89
| ∑人工费 |  |  |  | 28110.79
| ∑材料费 |  |  |  | 392029.37
| ∑机械费 |  |  |  | 7416.04
| ∑管理费 |  |  |  | 10935.57
| ∑利 润 |  |  |  | 5112.12
| 土建部分 |  |  |  | 35457.71
| 分部分项工程 |  |  |  | 34381.88
表－08 | 表－08 | 表－08 | 表－08 | 表－08 | 表－08 | 表－08 | 表－08 | 表－08 | 表－08 | 表－08 | 表－08 | 表－08
分部分项工程和单价措施项目费用表 | 分部分项工程和单价措施项目费用表 | 分部分项工程和单价措施项目费用表 | 分部分项工程和单价措施项目费用表 | 分部分项工程和单价措施项目费用表 | 分部分项工程和单价措施项目费用表 | 分部分项工程和单价措施项目费用表 | 分部分项工程和单价措施项目费用表 | 分部分项工程和单价措施项目费用表 | 分部分项工程和单价措施项目费用表 | 分部分项工程和单价措施项目费用表 | 分部分项工程和单价措施项目费用表 | 分部分项工程和单价措施项目费用表 | 分部分项工程和单价措施项目费用表
工程名称:“水边城·锦绣靖西”粤桂协作乡村振兴特色带建设项目 | 工程名称:“水边城·锦绣靖西”粤桂协作乡村振兴特色带建设项目 | 工程名称:“水边城·锦绣靖西”粤桂协作乡村振兴特色带建设项目 | 工程名称:“水边城·锦绣靖西”粤桂协作乡村振兴特色带建设项目 | 工程名称:“水边城·锦绣靖西”粤桂协作乡村振兴特色带建设项目 | 工程名称:“水边城·锦绣靖西”粤桂协作乡村振兴特色带建设项目 | 工程名称:“水边城·锦绣靖西”粤桂协作乡村振兴特色带建设项目 | 工程名称:“水边城·锦绣靖西”粤桂协作乡村振兴特色带建设项目 | 工程名称:“水边城·锦绣靖西”粤桂协作乡村振兴特色带建设项目 | 工程名称:“水边城·锦绣靖西”粤桂协作乡村振兴特色带建设项目 | 第22页 共34页 | 第22页 共34页 | 第22页 共34页 | 第22页 共34页
定额编号 | 定额名称 | 单位 | 工程量 | 单价(元) | 合价(元) | 单价分析(元) | 单价分析(元) | 单价分析(元) | 单价分析(元) | 单价分析(元) | 单价分析(元) | 单价分析(元)
定额编号 | 定额名称 | 单位 | 工程量 | 单价(元) | 合价(元) | 人工费 | 材料费 | 机械费 | 管理费 | 管理费 | 利润 | 其中:
定额编号 | 定额名称 | 单位 | 工程量 | 单价(元) | 合价(元) | 人工费 | 材料费 | 机械费 | 管理费 | 管理费 | 利润 | 暂估价
| 基础分部 |  |  |  | 34381.88
010501003001 | 独立基础 |  | 11 | 396.98 | 4366.78 | 117.23 | 220.21 | 14.15 | 31.52 | 31.52 | 13.87
立杆基础，毛石混凝土，混凝土、石比例1：1
A*B*H=0.8*0.8*杆高/6m
C5-0726换 | 混凝土基础 毛石混凝土{换:碎石 GD40 商品普通砼 C20} | 10 | 1.1 | 3027.6 | 3330.36 | 596.65 | 2202.08 | 4.82 | 156.02 | 156.02 | 68.03
C4-0081 | 运石方 人力装、双轮斗车运输 500m内每增50m | 100 | 0.11 | 506 | 55.66 | 368.67 |  |  | 95.63 | 95.63 | 41.7
C4-0080换 | 运石方 人力装、双轮斗车运输 50m内[实际200] | 100 | 0.11 | 7394.2 | 813.36 | 5387.4 |  |  | 1397.49 | 1397.49 | 609.31
C1-0132换 | 自卸汽车运石方（运距1km内） 4.5t[实际1] | 1000 | 0.011 | 11688.49 | 128.57 |  |  | 10504.62 | 759.48 | 759.48 | 424.39
0C1-0135 | 自卸汽车运石方(每增加1km运距) 4.5t | 1000 | 0.011 | 3524.63 | 38.77 |  |  | 3167.64 | 229.02 | 229.02 | 127.97
040205012001 | 隔离护栏 | m | 36.00 | 313.4 | 11282.4 | 2.69 | 309.64 | 0.05 | 0.71 | 0.71 | 0.31
B- | 变压器护栏H-1.5m | m | 36.00 | 280 | 10080 |  | 280
C1-0163 | 砌筑护坡 混凝土垫层{碎石 GD40 商品普通砼 C10} | 10 | 0.360 | 3339.83 | 1202.34 | 268.98 | 2963.97 | 4.87 | 71.04 | 71.04 | 30.97
010505003001 | 平板 |  | 2.40 | 384.8 | 923.52 | 37.53 | 328.97 | 3.15 | 10.55 | 10.55 | 4.6
变压器操作平台
C2-0147换 | 混凝土基础 厚度10cm[实际20]{换:碎石 GD40 商品普通砼 C20} | 100㎡ | 0.1200 | 7414.22 | 889.71 | 607.19 | 6571.63 | 6.72 | 159.25 | 159.25 | 69.43
C1-0388 | 现场拌制 混凝土拌制 | 10 | 0.122 | 277.2 | 33.82 | 141.01 | 7.68 | 55.36 | 50.94 | 50.94 | 22.21
表－08 | 表－08 | 表－08 | 表－08 | 表－08 | 表－08 | 表－08 | 表－08 | 表－08 | 表－08 | 表－08 | 表－08 | 表－08
分部分项工程和单价措施项目费用表 | 分部分项工程和单价措施项目费用表 | 分部分项工程和单价措施项目费用表 | 分部分项工程和单价措施项目费用表 | 分部分项工程和单价措施项目费用表 | 分部分项工程和单价措施项目费用表 | 分部分项工程和单价措施项目费用表 | 分部分项工程和单价措施项目费用表 | 分部分项工程和单价措施项目费用表 | 分部分项工程和单价措施项目费用表 | 分部分项工程和单价措施项目费用表 | 分部分项工程和单价措施项目费用表 | 分部分项工程和单价措施项目费用表 | 分部分项工程和单价措施项目费用表
工程名称:“水边城·锦绣靖西”粤桂协作乡村振兴特色带建设项目 | 工程名称:“水边城·锦绣靖西”粤桂协作乡村振兴特色带建设项目 | 工程名称:“水边城·锦绣靖西”粤桂协作乡村振兴特色带建设项目 | 工程名称:“水边城·锦绣靖西”粤桂协作乡村振兴特色带建设项目 | 工程名称:“水边城·锦绣靖西”粤桂协作乡村振兴特色带建设项目 | 工程名称:“水边城·锦绣靖西”粤桂协作乡村振兴特色带建设项目 | 工程名称:“水边城·锦绣靖西”粤桂协作乡村振兴特色带建设项目 | 工程名称:“水边城·锦绣靖西”粤桂协作乡村振兴特色带建设项目 | 工程名称:“水边城·锦绣靖西”粤桂协作乡村振兴特色带建设项目 | 工程名称:“水边城·锦绣靖西”粤桂协作乡村振兴特色带建设项目 | 第23页 共34页 | 第23页 共34页 | 第23页 共34页 | 第23页 共34页
定额编号 | 定额名称 | 单位 | 工程量 | 单价(元) | 合价(元) | 单价分析(元) | 单价分析(元) | 单价分析(元) | 单价分析(元) | 单价分析(元) | 单价分析(元) | 单价分析(元)
定额编号 | 定额名称 | 单位 | 工程量 | 单价(元) | 合价(元) | 人工费 | 材料费 | 机械费 | 管理费 | 管理费 | 利润 | 其中:
定额编号 | 定额名称 | 单位 | 工程量 | 单价(元) | 合价(元) | 人工费 | 材料费 | 机械费 | 管理费 | 管理费 | 利润 | 暂估价
桂030413011002 | 工作井1-7号井 | 座 | 7 | 2299.6 | 16097.2 | 790.73 | 1165.72 | 64.88 | 192.82 | 192.82 | 85.45
C1-0002 | 人工挖一般土方 三类土 | 100 | 0.2867 | 2877.02 | 824.84 | 2585.62 |  |  | 186.94 | 186.94 | 104.46
C1-0017 | 挖掘机挖土方(斗容量1.25m3) 装车 三类土 | 1000 | 0.0287 | 4254.23 | 122.1 | 496.6 |  | 3326.74 | 276.43 | 276.43 | 154.46
C1-0123 | 自卸汽车运土方(运距1km内) 4.5t | 1000 | 0.0287 | 9248.62 | 265.44 |  |  | 8311.87 | 600.95 | 600.95 | 335.8
C3-0106 | 现浇混凝土 混凝土垫层 | 10 | 0.1575 | 4251.59 | 669.63 | 395.11 | 3701.16 | 5.93 | 104.03 | 104.03 | 45.36
C5-2226 | 现浇混凝土模板 混凝土基础垫层 复合木模 | 10㎡ | 0.42 | 571.2 | 239.9 | 319.43 | 108.56 | 17.65 | 87.44 | 87.44 | 38.12
C3-0108 | 现浇混凝土 混凝土基础 混凝土 | 10
C5-2235 | 现浇混凝土模板 矩形井室 木模 | 10㎡
C5-0673 | 非定型井砌筑 砖砌 矩形 | 10 | 1.2701 | 7213.85 | 9162.31 | 1898.58 | 4529.96 | 56.9 | 507.25 | 507.25 | 221.16
C5-0678 | 非定型井抹灰 砖墙 井内、外侧 20mm | 100㎡ | 0.4284 | 5122.11 | 2194.31 | 3004.87 | 923.58 | 54.17 | 793.51 | 793.51 | 345.98
C5-0688 | 非定型井盖板制作 盖板板厚10cm以内 换为【碎石GD40商品普通砼C30】 | 10 | 0.1533 | 4931.77 | 756.04 | 639.84 | 4045.2 | 6.11 | 167.56 | 167.56 | 73.06
C5-0693 | 非定型井盖板安装 每块体积在0.1m3以内 | 10 | 0.1533 | 3736.31 | 572.78 | 2322.08 | 500.93 | 35.21 | 611.48 | 611.48 | 266.61
C5-0700 | 非定型井井盖(箅)制作 井圈 | 10
C5-2247 | 预制混凝土模板 井圈 复合木模 | 10㎡ | 0.6244 | 589.03 | 367.79 | 378.4 | 58.06 | 8.47 | 100.35 | 100.35 | 43.75
C3-0551 | 一般铁件预埋 | t
C3-0552 | 钢筋制作、安装 φ10以内 | t | 0.1408 | 6548.65 | 922.05 | 1378.94 | 4610.43 | 33.24 | 366.32 | 366.32 | 159.72
C3-0553 | 钢筋制作、安装 φ10以上 | t
A4-326 | 铁件 预埋铁件 角钢预埋 | t
表－08 | 表－08 | 表－08 | 表－08 | 表－08 | 表－08 | 表－08 | 表－08 | 表－08 | 表－08 | 表－08 | 表－08 | 表－08
分部分项工程和单价措施项目费用表 | 分部分项工程和单价措施项目费用表 | 分部分项工程和单价措施项目费用表 | 分部分项工程和单价措施项目费用表 | 分部分项工程和单价措施项目费用表 | 分部分项工程和单价措施项目费用表 | 分部分项工程和单价措施项目费用表 | 分部分项工程和单价措施项目费用表 | 分部分项工程和单价措施项目费用表 | 分部分项工程和单价措施项目费用表 | 分部分项工程和单价措施项目费用表 | 分部分项工程和单价措施项目费用表 | 分部分项工程和单价措施项目费用表 | 分部分项工程和单价措施项目费用表
工程名称:“水边城·锦绣靖西”粤桂协作乡村振兴特色带建设项目 | 工程名称:“水边城·锦绣靖西”粤桂协作乡村振兴特色带建设项目 | 工程名称:“水边城·锦绣靖西”粤桂协作乡村振兴特色带建设项目 | 工程名称:“水边城·锦绣靖西”粤桂协作乡村振兴特色带建设项目 | 工程名称:“水边城·锦绣靖西”粤桂协作乡村振兴特色带建设项目 | 工程名称:“水边城·锦绣靖西”粤桂协作乡村振兴特色带建设项目 | 工程名称:“水边城·锦绣靖西”粤桂协作乡村振兴特色带建设项目 | 工程名称:“水边城·锦绣靖西”粤桂协作乡村振兴特色带建设项目 | 工程名称:“水边城·锦绣靖西”粤桂协作乡村振兴特色带建设项目 | 工程名称:“水边城·锦绣靖西”粤桂协作乡村振兴特色带建设项目 | 第24页 共34页 | 第24页 共34页 | 第24页 共34页 | 第24页 共34页
定额编号 | 定额名称 | 单位 | 工程量 | 单价(元) | 合价(元) | 单价分析(元) | 单价分析(元) | 单价分析(元) | 单价分析(元) | 单价分析(元) | 单价分析(元) | 单价分析(元)
定额编号 | 定额名称 | 单位 | 工程量 | 单价(元) | 合价(元) | 人工费 | 材料费 | 机械费 | 管理费 | 管理费 | 利润 | 其中:
定额编号 | 定额名称 | 单位 | 工程量 | 单价(元) | 合价(元) | 人工费 | 材料费 | 机械费 | 管理费 | 管理费 | 利润 | 暂估价
桂030413011003 | 充电桩基础 | 座 | 5 | 285.33 | 1426.65 | 67.85 | 192.06 | 1.67 | 16.49 | 16.49 | 7.26
C1-0002 | 人工挖一般土方 三类土 | 100 | 0.016 | 2877.02 | 46.03 | 2585.62 |  |  | 186.94 | 186.94 | 104.46
C3-0106 | 现浇混凝土 混凝土垫层 | 10 | 0.0325 | 4251.59 | 138.18 | 395.11 | 3701.16 | 5.93 | 104.03 | 104.03 | 45.36
C3-0108 | 现浇混凝土 混凝土基础 混凝土 | 10 | 0.1925 | 4272.44 | 822.44 | 414.76 | 3694.67 | 6.2 | 109.2 | 109.20 | 47.61
C5-2235 | 现浇混凝土模板 矩形井室 木模 | 10㎡ | 0.48 | 875.09 | 420.04 | 427.54 | 268.32 | 14.55 | 114.68 | 114.68 | 50
桂030413011003 | 电缆分接箱基础 | 座 | 1 | 285.33 | 285.33 | 67.85 | 192.06 | 1.67 | 16.49 | 16.49 | 7.26
C1-0002 | 人工挖一般土方 三类土 | 100 | 0.0032 | 2877.02 | 9.21 | 2585.62 |  |  | 186.94 | 186.94 | 104.46
C3-0106 | 现浇混凝土 混凝土垫层 | 10 | 0.0065 | 4251.59 | 27.64 | 395.11 | 3701.16 | 5.93 | 104.03 | 104.03 | 45.36
C3-0108 | 现浇混凝土 混凝土基础 混凝土 | 10 | 0.0385 | 4272.44 | 164.49 | 414.76 | 3694.67 | 6.2 | 109.2 | 109.20 | 47.61
C5-2235 | 现浇混凝土模板 矩形井室 木模 | 10㎡ | 0.096 | 875.09 | 84.01 | 427.54 | 268.32 | 14.55 | 114.68 | 114.68 | 50
| 小 计 |  |  |  | 34381.88
| ∑人工费 |  |  |  | 7418.65
| ∑材料费 |  |  |  | 23671.28
| ∑机械费 |  |  |  | 629.19
| ∑管理费 |  |  |  | 1846.28
| ∑利 润 |  |  |  | 816.48
| 单价措施项目 |  |  |  | 1075.83
041106 | 大型机械、设备进出场及安拆、使用 |  |  |  | 1075.83
表－08 | 表－08 | 表－08 | 表－08 | 表－08 | 表－08 | 表－08 | 表－08 | 表－08 | 表－08 | 表－08 | 表－08 | 表－08
分部分项工程和单价措施项目费用表 | 分部分项工程和单价措施项目费用表 | 分部分项工程和单价措施项目费用表 | 分部分项工程和单价措施项目费用表 | 分部分项工程和单价措施项目费用表 | 分部分项工程和单价措施项目费用表 | 分部分项工程和单价措施项目费用表 | 分部分项工程和单价措施项目费用表 | 分部分项工程和单价措施项目费用表 | 分部分项工程和单价措施项目费用表 | 分部分项工程和单价措施项目费用表 | 分部分项工程和单价措施项目费用表 | 分部分项工程和单价措施项目费用表 | 分部分项工程和单价措施项目费用表
工程名称:“水边城·锦绣靖西”粤桂协作乡村振兴特色带建设项目 | 工程名称:“水边城·锦绣靖西”粤桂协作乡村振兴特色带建设项目 | 工程名称:“水边城·锦绣靖西”粤桂协作乡村振兴特色带建设项目 | 工程名称:“水边城·锦绣靖西”粤桂协作乡村振兴特色带建设项目 | 工程名称:“水边城·锦绣靖西”粤桂协作乡村振兴特色带建设项目 | 工程名称:“水边城·锦绣靖西”粤桂协作乡村振兴特色带建设项目 | 工程名称:“水边城·锦绣靖西”粤桂协作乡村振兴特色带建设项目 | 工程名称:“水边城·锦绣靖西”粤桂协作乡村振兴特色带建设项目 | 工程名称:“水边城·锦绣靖西”粤桂协作乡村振兴特色带建设项目 | 工程名称:“水边城·锦绣靖西”粤桂协作乡村振兴特色带建设项目 | 第25页 共34页 | 第25页 共34页 | 第25页 共34页 | 第25页 共34页
定额编号 | 定额名称 | 单位 | 工程量 | 单价(元) | 合价(元) | 单价分析(元) | 单价分析(元) | 单价分析(元) | 单价分析(元) | 单价分析(元) | 单价分析(元) | 单价分析(元)
定额编号 | 定额名称 | 单位 | 工程量 | 单价(元) | 合价(元) | 人工费 | 材料费 | 机械费 | 管理费 | 管理费 | 利润 | 其中:
定额编号 | 定额名称 | 单位 | 工程量 | 单价(元) | 合价(元) | 人工费 | 材料费 | 机械费 | 管理费 | 管理费 | 利润 | 暂估价
041106001001 | 大型机械设备进出场及安拆 | 台·次 | 1 | 1075.83 | 1075.83 | 81.51 | 119.54 | 615.24 | 180.74 | 180.74 | 78.8
C1-0441 | 大型机械场外运输费 履带式挖掘机 1.0以内 | 台次 | 1 | 1075.83 | 1075.83 | 81.51 | 119.54 | 615.24 | 180.74 | 180.74 | 78.8
| 小 计 |  |  |  | 1075.83
| ∑人工费 |  |  |  | 81.51
| ∑材料费 |  |  |  | 119.54
| ∑机械费 |  |  |  | 615.24
| ∑管理费 |  |  |  | 180.74
| ∑利 润 |  |  |  | 78.8
| 合 计 |  |  |  | 35457.71
| ∑人工费 |  |  |  | 7500.16
| ∑材料费 |  |  |  | 23790.82
| ∑机械费 |  |  |  | 1244.43
| ∑管理费 |  |  |  | 2027.02
| ∑利 润 |  |  |  | 895.28
| 安装部分 |  |  |  | 51120.56
| 分部分项工程 |  |  |  | 51120.56
| B4 电气设备安装工程-充电桩及配电箱分部 |  |  |  | 21505.75
表－08 | 表－08 | 表－08 | 表－08 | 表－08 | 表－08 | 表－08 | 表－08 | 表－08 | 表－08 | 表－08 | 表－08 | 表－08
分部分项工程和单价措施项目费用表 | 分部分项工程和单价措施项目费用表 | 分部分项工程和单价措施项目费用表 | 分部分项工程和单价措施项目费用表 | 分部分项工程和单价措施项目费用表 | 分部分项工程和单价措施项目费用表 | 分部分项工程和单价措施项目费用表 | 分部分项工程和单价措施项目费用表 | 分部分项工程和单价措施项目费用表 | 分部分项工程和单价措施项目费用表 | 分部分项工程和单价措施项目费用表 | 分部分项工程和单价措施项目费用表 | 分部分项工程和单价措施项目费用表 | 分部分项工程和单价措施项目费用表
工程名称:“水边城·锦绣靖西”粤桂协作乡村振兴特色带建设项目 | 工程名称:“水边城·锦绣靖西”粤桂协作乡村振兴特色带建设项目 | 工程名称:“水边城·锦绣靖西”粤桂协作乡村振兴特色带建设项目 | 工程名称:“水边城·锦绣靖西”粤桂协作乡村振兴特色带建设项目 | 工程名称:“水边城·锦绣靖西”粤桂协作乡村振兴特色带建设项目 | 工程名称:“水边城·锦绣靖西”粤桂协作乡村振兴特色带建设项目 | 工程名称:“水边城·锦绣靖西”粤桂协作乡村振兴特色带建设项目 | 工程名称:“水边城·锦绣靖西”粤桂协作乡村振兴特色带建设项目 | 工程名称:“水边城·锦绣靖西”粤桂协作乡村振兴特色带建设项目 | 工程名称:“水边城·锦绣靖西”粤桂协作乡村振兴特色带建设项目 | 第26页 共34页 | 第26页 共34页 | 第26页 共34页 | 第26页 共34页
定额编号 | 定额名称 | 单位 | 工程量 | 单价(元) | 合价(元) | 单价分析(元) | 单价分析(元) | 单价分析(元) | 单价分析(元) | 单价分析(元) | 单价分析(元) | 单价分析(元)
定额编号 | 定额名称 | 单位 | 工程量 | 单价(元) | 合价(元) | 人工费 | 材料费 | 机械费 | 管理费 | 管理费 | 利润 | 其中:
定额编号 | 定额名称 | 单位 | 工程量 | 单价(元) | 合价(元) | 人工费 | 材料费 | 机械费 | 管理费 | 管理费 | 利润 | 暂估价
030404017 | 配电箱 | 台 | 1 | 5520.5 | 5520.5 | 210.43 | 5033.07 | 125.33 | 103.35 | 103.35 | 48.32
B4-0300换 | 成套配电箱安装 落地式 | 台 | 1 | 5520.5 | 5520.5 | 210.43 | 5033.07 | 125.33 | 103.35 | 103.35 | 48.32
081103004001 | 充电桩 | 台 | 1 | 8659.45 | 8659.45 | 243.21 | 8048.88 | 177.38 | 129.46 | 129.46 | 60.52
7kW快速充电桩
B4-0096 | 高压成套配电柜安装 单母线柜 电容器柜\其他柜 | 台 | 1 | 659.45 | 659.45 | 243.21 | 48.88 | 177.38 | 129.46 | 129.46 | 60.52
B-换 | 7kW快速充电桩，单枪 | 台 | 1 | 8000 | 8000 |  | 8000
081103004001 | 充电桩 | 台 | 2 | 3059.45 | 6118.9 | 243.21 | 2448.88 | 177.38 | 129.46 | 129.46 | 60.52
14kW快速充电桩
B4-0096 | 高压成套配电柜安装 单母线柜 电容器柜\其他柜 | 台 | 2 | 659.45 | 1318.9 | 243.21 | 48.88 | 177.38 | 129.46 | 129.46 | 60.52
B- | 14kW快速充电桩，双枪 | 台 | 2 | 2400 | 4800 |  | 2400
030414001002 | 充电桩供电系统调试 | 系统 | 1 | 1206.9 | 1206.9 | 745.8 | 4.07 | 82.77 | 255.03 | 255.03 | 119.23
B4-2080 | 送配电装置系统调试 1KV以下交流供电（综合） | 系统 | 1 | 1206.9 | 1206.9 | 745.8 | 4.07 | 82.77 | 255.03 | 255.03 | 119.23
| B4 电气设备安装工程-0.4kV主线电缆敷设分部 |  |  |  | 18099.76
030408001002 | 电力电缆-0.4kV | m | 30.00 | 373.6 | 11208 | 5.85 | 364.11 | 0.69 | 2.01 | 2.01 | 0.94
电力电缆ZR-YJV22-1kV-4*50mm2
B4-0995换 | 铜芯电力电缆敷设 普通敷设 电缆(截面m㎡以下)70 | 100m | 0.3000 | 37360.51 | 11208.15 | 584.91 | 36411.33 | 68.93 | 201.25 | 201.25 | 94.09
表－08 | 表－08 | 表－08 | 表－08 | 表－08 | 表－08 | 表－08 | 表－08 | 表－08 | 表－08 | 表－08 | 表－08 | 表－08
分部分项工程和单价措施项目费用表 | 分部分项工程和单价措施项目费用表 | 分部分项工程和单价措施项目费用表 | 分部分项工程和单价措施项目费用表 | 分部分项工程和单价措施项目费用表 | 分部分项工程和单价措施项目费用表 | 分部分项工程和单价措施项目费用表 | 分部分项工程和单价措施项目费用表 | 分部分项工程和单价措施项目费用表 | 分部分项工程和单价措施项目费用表 | 分部分项工程和单价措施项目费用表 | 分部分项工程和单价措施项目费用表 | 分部分项工程和单价措施项目费用表 | 分部分项工程和单价措施项目费用表
工程名称:“水边城·锦绣靖西”粤桂协作乡村振兴特色带建设项目 | 工程名称:“水边城·锦绣靖西”粤桂协作乡村振兴特色带建设项目 | 工程名称:“水边城·锦绣靖西”粤桂协作乡村振兴特色带建设项目 | 工程名称:“水边城·锦绣靖西”粤桂协作乡村振兴特色带建设项目 | 工程名称:“水边城·锦绣靖西”粤桂协作乡村振兴特色带建设项目 | 工程名称:“水边城·锦绣靖西”粤桂协作乡村振兴特色带建设项目 | 工程名称:“水边城·锦绣靖西”粤桂协作乡村振兴特色带建设项目 | 工程名称:“水边城·锦绣靖西”粤桂协作乡村振兴特色带建设项目 | 工程名称:“水边城·锦绣靖西”粤桂协作乡村振兴特色带建设项目 | 工程名称:“水边城·锦绣靖西”粤桂协作乡村振兴特色带建设项目 | 第27页 共34页 | 第27页 共34页 | 第27页 共34页 | 第27页 共34页
定额编号 | 定额名称 | 单位 | 工程量 | 单价(元) | 合价(元) | 单价分析(元) | 单价分析(元) | 单价分析(元) | 单价分析(元) | 单价分析(元) | 单价分析(元) | 单价分析(元)
定额编号 | 定额名称 | 单位 | 工程量 | 单价(元) | 合价(元) | 人工费 | 材料费 | 机械费 | 管理费 | 管理费 | 利润 | 其中:
定额编号 | 定额名称 | 单位 | 工程量 | 单价(元) | 合价(元) | 人工费 | 材料费 | 机械费 | 管理费 | 管理费 | 利润 | 暂估价
030408006002 | 电力电缆头 | 个 | 2 | 494.61 | 989.22 | 113.97 | 325.73 | 2.36 | 35.81 | 35.81 | 16.74
1kV户内冷缩电缆头1kV-50mm2
B4-1088换 | 户内热缩式电力电缆终端头制作、安装1kV以下端头(截面m㎡以下)70 | 个 | 2 | 494.61 | 989.22 | 113.97 | 325.73 | 2.36 | 35.81 | 35.81 | 16.74
030408003002 | 电缆保护管 | m | 30.00 | 189.03 | 5670.9 | 59.32 | 91.95 | 7.56 | 20.58 | 20.58 | 9.62
电缆穿管使用
CPVC-DN50
B4-0793 | 小型机械挖填沟槽 风镐开挖路面 混凝土路面 风镐开挖路面厚度mm以下 150 | 10㎡ | 1.500 | 513.43 | 770.15 | 185.5 | 59.9 | 126.91 | 96.16 | 96.16 | 44.96
B4-0783 | 人工挖填沟槽 人工挖沟槽 含建筑垃圾土 | 10 | 1.350 | 875.3 | 1181.66 | 602.95 |  |  | 185.59 | 185.59 | 86.76
B4-0787 | 人工挖填沟槽 人工回填沟槽 杂砂石 | 10 | 1.350 | 1772.33 | 2392.65 | 422.21 | 1145.66 | 9.47 | 132.87 | 132.87 | 62.12
B4-0814换 | 塑料管埋地敷设公称直径(mm以内) 50 | 100m | 0.3000 | 4422.35 | 1326.71 | 390.78 | 3740.46 | 78.94 | 144.58 | 144.58 | 67.59
030408003002 | 电缆保护管 | m | 2.00 | 115.82 | 231.64 | 6.5 | 104.85 | 1.05 | 2.33 | 2.33 | 1.09
SC-DN50
B4-0806换 | 镀锌钢管埋地敷设(公称直径mm以内) 50 | 100m | 0.0200 | 11582.17 | 231.64 | 650.42 | 10484.85 | 105.47 | 232.66 | 232.66 | 108.77
| B4 电气设备安装工程-0.4kV主线电缆敷设分部 |  |  |  | 11515.05
030408001002 | 电力电缆-0.4kV | m | 35.00 | 110.76 | 3876.6 | 2.84 | 106.42 | 0.15 | 0.92 | 0.92 | 0.43
电力电缆ZR-YJV22-1kV-4*16mm2
B4-0993换 | 铜芯电力电缆敷设 普通敷设 电缆(截面m㎡以下)16 | 100m | 0.3500 | 11075.43 | 3876.4 | 283.73 | 10641.62 | 15.1 | 91.98 | 91.98 | 43
表－08 | 表－08 | 表－08 | 表－08 | 表－08 | 表－08 | 表－08 | 表－08 | 表－08 | 表－08 | 表－08 | 表－08 | 表－08
分部分项工程和单价措施项目费用表 | 分部分项工程和单价措施项目费用表 | 分部分项工程和单价措施项目费用表 | 分部分项工程和单价措施项目费用表 | 分部分项工程和单价措施项目费用表 | 分部分项工程和单价措施项目费用表 | 分部分项工程和单价措施项目费用表 | 分部分项工程和单价措施项目费用表 | 分部分项工程和单价措施项目费用表 | 分部分项工程和单价措施项目费用表 | 分部分项工程和单价措施项目费用表 | 分部分项工程和单价措施项目费用表 | 分部分项工程和单价措施项目费用表 | 分部分项工程和单价措施项目费用表
工程名称:“水边城·锦绣靖西”粤桂协作乡村振兴特色带建设项目 | 工程名称:“水边城·锦绣靖西”粤桂协作乡村振兴特色带建设项目 | 工程名称:“水边城·锦绣靖西”粤桂协作乡村振兴特色带建设项目 | 工程名称:“水边城·锦绣靖西”粤桂协作乡村振兴特色带建设项目 | 工程名称:“水边城·锦绣靖西”粤桂协作乡村振兴特色带建设项目 | 工程名称:“水边城·锦绣靖西”粤桂协作乡村振兴特色带建设项目 | 工程名称:“水边城·锦绣靖西”粤桂协作乡村振兴特色带建设项目 | 工程名称:“水边城·锦绣靖西”粤桂协作乡村振兴特色带建设项目 | 工程名称:“水边城·锦绣靖西”粤桂协作乡村振兴特色带建设项目 | 工程名称:“水边城·锦绣靖西”粤桂协作乡村振兴特色带建设项目 | 第28页 共34页 | 第28页 共34页 | 第28页 共34页 | 第28页 共34页
定额编号 | 定额名称 | 单位 | 工程量 | 单价(元) | 合价(元) | 单价分析(元) | 单价分析(元) | 单价分析(元) | 单价分析(元) | 单价分析(元) | 单价分析(元) | 单价分析(元)
定额编号 | 定额名称 | 单位 | 工程量 | 单价(元) | 合价(元) | 人工费 | 材料费 | 机械费 | 管理费 | 管理费 | 利润 | 其中:
定额编号 | 定额名称 | 单位 | 工程量 | 单价(元) | 合价(元) | 人工费 | 材料费 | 机械费 | 管理费 | 管理费 | 利润 | 暂估价
030408006002 | 电力电缆头 | 个 | 6 | 170.4 | 1022.4 | 24.22 | 133.05 | 1.51 | 7.92 | 7.92 | 3.7
1kV户内冷缩电缆头1kV-16mm2
B4-1086换 | 户内热缩式电力电缆终端头制作、安装1kV以下端头(截面m㎡以下)16 | 个 | 6 | 170.4 | 1022.4 | 24.22 | 133.05 | 1.51 | 7.92 | 7.92 | 3.7
030408003002 | 电缆保护管 | m | 35 | 189.03 | 6616.05 | 59.32 | 91.95 | 7.56 | 20.58 | 20.58 | 9.62
电缆穿管使用
CPVC-DN50
B4-0793 | 小型机械挖填沟槽 风镐开挖路面 混凝土路面 风镐开挖路面厚度mm以下 150 | 10㎡ | 1.75 | 513.43 | 898.5 | 185.5 | 59.9 | 126.91 | 96.16 | 96.16 | 44.96
B4-0783 | 人工挖填沟槽 人工挖沟槽 含建筑垃圾土 | 10 | 1.575 | 875.3 | 1378.6 | 602.95 |  |  | 185.59 | 185.59 | 86.76
B4-0787 | 人工挖填沟槽 人工回填沟槽 杂砂石 | 10 | 1.575 | 1772.33 | 2791.42 | 422.21 | 1145.66 | 9.47 | 132.87 | 132.87 | 62.12
B4-0814换 | 塑料管埋地敷设公称直径(mm以内) 50 | 100m | 0.35 | 4422.35 | 1547.82 | 390.78 | 3740.46 | 78.94 | 144.58 | 144.58 | 67.59
| 小 计 |  |  |  | 51120.56
| ∑人工费 |  |  |  | 6202.82
| ∑材料费 |  |  |  | 40267.99
| ∑机械费 |  |  |  | 1273.47
| ∑管理费 |  |  |  | 2300.76
| ∑利 润 |  |  |  | 1075.52
单价措施项目
表－08 | 表－08 | 表－08 | 表－08 | 表－08 | 表－08 | 表－08 | 表－08 | 表－08 | 表－08 | 表－08 | 表－08 | 表－08
分部分项工程和单价措施项目费用表 | 分部分项工程和单价措施项目费用表 | 分部分项工程和单价措施项目费用表 | 分部分项工程和单价措施项目费用表 | 分部分项工程和单价措施项目费用表 | 分部分项工程和单价措施项目费用表 | 分部分项工程和单价措施项目费用表 | 分部分项工程和单价措施项目费用表 | 分部分项工程和单价措施项目费用表 | 分部分项工程和单价措施项目费用表 | 分部分项工程和单价措施项目费用表 | 分部分项工程和单价措施项目费用表 | 分部分项工程和单价措施项目费用表 | 分部分项工程和单价措施项目费用表
工程名称:“水边城·锦绣靖西”粤桂协作乡村振兴特色带建设项目 | 工程名称:“水边城·锦绣靖西”粤桂协作乡村振兴特色带建设项目 | 工程名称:“水边城·锦绣靖西”粤桂协作乡村振兴特色带建设项目 | 工程名称:“水边城·锦绣靖西”粤桂协作乡村振兴特色带建设项目 | 工程名称:“水边城·锦绣靖西”粤桂协作乡村振兴特色带建设项目 | 工程名称:“水边城·锦绣靖西”粤桂协作乡村振兴特色带建设项目 | 工程名称:“水边城·锦绣靖西”粤桂协作乡村振兴特色带建设项目 | 工程名称:“水边城·锦绣靖西”粤桂协作乡村振兴特色带建设项目 | 工程名称:“水边城·锦绣靖西”粤桂协作乡村振兴特色带建设项目 | 工程名称:“水边城·锦绣靖西”粤桂协作乡村振兴特色带建设项目 | 第29页 共34页 | 第29页 共34页 | 第29页 共34页 | 第29页 共34页
定额编号 | 定额名称 | 单位 | 工程量 | 单价(元) | 合价(元) | 单价分析(元) | 单价分析(元) | 单价分析(元) | 单价分析(元) | 单价分析(元) | 单价分析(元) | 单价分析(元)
定额编号 | 定额名称 | 单位 | 工程量 | 单价(元) | 合价(元) | 人工费 | 材料费 | 机械费 | 管理费 | 管理费 | 利润 | 其中:
定额编号 | 定额名称 | 单位 | 工程量 | 单价(元) | 合价(元) | 人工费 | 材料费 | 机械费 | 管理费 | 管理费 | 利润 | 暂估价
小 计
∑人工费
∑材料费
∑机械费
∑管理费
∑利 润
| 合 计 |  |  |  | 51120.56
| ∑人工费 |  |  |  | 6202.82
| ∑材料费 |  |  |  | 40267.99
| ∑机械费 |  |  |  | 1273.47
| ∑管理费 |  |  |  | 2300.76
| ∑利 润 |  |  |  | 1075.52
| 土建部分 |  |  |  | 2145.4
| 分部分项工程 |  |  |  | 1101.24
桂030413011003 | 充电桩及配电箱基础 | 座 | 4 | 275.31 | 1101.24 | 53.99 | 201.09 | 1.44 | 13.04 | 13.04 | 5.75
C1-0002 | 人工挖一般土方 三类土 | 100 | 0.0128 | 2494.76 | 31.93 | 2242.08 |  |  | 162.1 | 162.10 | 90.58
C3-0106 | 现浇混凝土 混凝土垫层 | 10 | 0.026 | 4460.87 | 115.98 | 342.61 | 3982.35 | 6.04 | 90.44 | 90.44 | 39.43
C3-0108 | 现浇混凝土 混凝土基础 混凝土 | 10 | 0.154 | 4478.22 | 689.65 | 359.65 | 3975.93 | 6.32 | 94.93 | 94.93 | 41.39
C5-2235 | 现浇混凝土模板 矩形井室 木模 | 10㎡ | 0.4 | 659.15 | 263.66 | 307.46 | 221.28 | 11.57 | 82.76 | 82.76 | 36.08
表－08 | 表－08 | 表－08 | 表－08 | 表－08 | 表－08 | 表－08 | 表－08 | 表－08 | 表－08 | 表－08 | 表－08 | 表－08
分部分项工程和单价措施项目费用表 | 分部分项工程和单价措施项目费用表 | 分部分项工程和单价措施项目费用表 | 分部分项工程和单价措施项目费用表 | 分部分项工程和单价措施项目费用表 | 分部分项工程和单价措施项目费用表 | 分部分项工程和单价措施项目费用表 | 分部分项工程和单价措施项目费用表 | 分部分项工程和单价措施项目费用表 | 分部分项工程和单价措施项目费用表 | 分部分项工程和单价措施项目费用表 | 分部分项工程和单价措施项目费用表 | 分部分项工程和单价措施项目费用表 | 分部分项工程和单价措施项目费用表
工程名称:“水边城·锦绣靖西”粤桂协作乡村振兴特色带建设项目 | 工程名称:“水边城·锦绣靖西”粤桂协作乡村振兴特色带建设项目 | 工程名称:“水边城·锦绣靖西”粤桂协作乡村振兴特色带建设项目 | 工程名称:“水边城·锦绣靖西”粤桂协作乡村振兴特色带建设项目 | 工程名称:“水边城·锦绣靖西”粤桂协作乡村振兴特色带建设项目 | 工程名称:“水边城·锦绣靖西”粤桂协作乡村振兴特色带建设项目 | 工程名称:“水边城·锦绣靖西”粤桂协作乡村振兴特色带建设项目 | 工程名称:“水边城·锦绣靖西”粤桂协作乡村振兴特色带建设项目 | 工程名称:“水边城·锦绣靖西”粤桂协作乡村振兴特色带建设项目 | 工程名称:“水边城·锦绣靖西”粤桂协作乡村振兴特色带建设项目 | 第30页 共34页 | 第30页 共34页 | 第30页 共34页 | 第30页 共34页
定额编号 | 定额名称 | 单位 | 工程量 | 单价(元) | 合价(元) | 单价分析(元) | 单价分析(元) | 单价分析(元) | 单价分析(元) | 单价分析(元) | 单价分析(元) | 单价分析(元)
定额编号 | 定额名称 | 单位 | 工程量 | 单价(元) | 合价(元) | 人工费 | 材料费 | 机械费 | 管理费 | 管理费 | 利润 | 其中:
定额编号 | 定额名称 | 单位 | 工程量 | 单价(元) | 合价(元) | 人工费 | 材料费 | 机械费 | 管理费 | 管理费 | 利润 | 暂估价
| 小 计 |  |  |  | 1101.24
| ∑人工费 |  |  |  | 215.96
| ∑材料费 |  |  |  | 804.36
| ∑机械费 |  |  |  | 5.76
| ∑管理费 |  |  |  | 52.16
| ∑利 润 |  |  |  | 23
| 单价措施项目 |  |  |  | 1044.16
041106 | 大型机械、设备进出场及安拆、使用 |  |  |  | 1044.16
041106001 | 大型机械设备进出场及安拆 | 台·次 | 1 | 1044.16 | 1044.16 | 70.68 | 119.54 | 603 | 174.75 | 174.75 | 76.19
C1-0441 | 大型机械场外运输费 履带式挖掘机 1.0以内 | 台次 | 1 | 1044.16 | 1044.16 | 70.68 | 119.54 | 603 | 174.75 | 174.75 | 76.19
| 小 计 |  |  |  | 1044.16
| ∑人工费 |  |  |  | 70.68
| ∑材料费 |  |  |  | 119.54
| ∑机械费 |  |  |  | 603
| ∑管理费 |  |  |  | 174.75
| ∑利 润 |  |  |  | 76.19
| 合 计 |  |  |  | 2145.4
| ∑人工费 |  |  |  | 286.64
表－08 | 表－08 | 表－08 | 表－08 | 表－08 | 表－08 | 表－08 | 表－08 | 表－08 | 表－08 | 表－08 | 表－08 | 表－08
分部分项工程和单价措施项目费用表 | 分部分项工程和单价措施项目费用表 | 分部分项工程和单价措施项目费用表 | 分部分项工程和单价措施项目费用表 | 分部分项工程和单价措施项目费用表 | 分部分项工程和单价措施项目费用表 | 分部分项工程和单价措施项目费用表 | 分部分项工程和单价措施项目费用表 | 分部分项工程和单价措施项目费用表 | 分部分项工程和单价措施项目费用表 | 分部分项工程和单价措施项目费用表 | 分部分项工程和单价措施项目费用表 | 分部分项工程和单价措施项目费用表 | 分部分项工程和单价措施项目费用表
工程名称:“水边城·锦绣靖西”粤桂协作乡村振兴特色带建设项目 | 工程名称:“水边城·锦绣靖西”粤桂协作乡村振兴特色带建设项目 | 工程名称:“水边城·锦绣靖西”粤桂协作乡村振兴特色带建设项目 | 工程名称:“水边城·锦绣靖西”粤桂协作乡村振兴特色带建设项目 | 工程名称:“水边城·锦绣靖西”粤桂协作乡村振兴特色带建设项目 | 工程名称:“水边城·锦绣靖西”粤桂协作乡村振兴特色带建设项目 | 工程名称:“水边城·锦绣靖西”粤桂协作乡村振兴特色带建设项目 | 工程名称:“水边城·锦绣靖西”粤桂协作乡村振兴特色带建设项目 | 工程名称:“水边城·锦绣靖西”粤桂协作乡村振兴特色带建设项目 | 工程名称:“水边城·锦绣靖西”粤桂协作乡村振兴特色带建设项目 | 第31页 共34页 | 第31页 共34页 | 第31页 共34页 | 第31页 共34页
定额编号 | 定额名称 | 单位 | 工程量 | 单价(元) | 合价(元) | 单价分析(元) | 单价分析(元) | 单价分析(元) | 单价分析(元) | 单价分析(元) | 单价分析(元) | 单价分析(元)
定额编号 | 定额名称 | 单位 | 工程量 | 单价(元) | 合价(元) | 人工费 | 材料费 | 机械费 | 管理费 | 管理费 | 利润 | 其中:
定额编号 | 定额名称 | 单位 | 工程量 | 单价(元) | 合价(元) | 人工费 | 材料费 | 机械费 | 管理费 | 管理费 | 利润 | 暂估价
| ∑材料费 |  |  |  | 923.9
| ∑机械费 |  |  |  | 608.76
| ∑管理费 |  |  |  | 226.91
| ∑利 润 |  |  |  | 99.19
| 智能化停车场大门系统 |  |  |  | 50000
| 分部分项工程 |  |  |  | 50000
01B001 | 智能化停车场大门系统 | 项 | 1 | 50000 | 50000 |  | 50000
B- | 智能化停车场大门系统 | 项 | 1 | 50000 | 50000 |  | 50000
| 小 计 |  |  |  | 50000
∑人工费
| ∑材料费 |  |  |  | 50000
∑机械费
∑管理费
∑利 润
单价措施项目
小 计
∑人工费
∑材料费
表－08 | 表－08 | 表－08 | 表－08 | 表－08 | 表－08 | 表－08 | 表－08 | 表－08 | 表－08 | 表－08 | 表－08 | 表－08
分部分项工程和单价措施项目费用表 | 分部分项工程和单价措施项目费用表 | 分部分项工程和单价措施项目费用表 | 分部分项工程和单价措施项目费用表 | 分部分项工程和单价措施项目费用表 | 分部分项工程和单价措施项目费用表 | 分部分项工程和单价措施项目费用表 | 分部分项工程和单价措施项目费用表 | 分部分项工程和单价措施项目费用表 | 分部分项工程和单价措施项目费用表 | 分部分项工程和单价措施项目费用表 | 分部分项工程和单价措施项目费用表 | 分部分项工程和单价措施项目费用表 | 分部分项工程和单价措施项目费用表
工程名称:“水边城·锦绣靖西”粤桂协作乡村振兴特色带建设项目 | 工程名称:“水边城·锦绣靖西”粤桂协作乡村振兴特色带建设项目 | 工程名称:“水边城·锦绣靖西”粤桂协作乡村振兴特色带建设项目 | 工程名称:“水边城·锦绣靖西”粤桂协作乡村振兴特色带建设项目 | 工程名称:“水边城·锦绣靖西”粤桂协作乡村振兴特色带建设项目 | 工程名称:“水边城·锦绣靖西”粤桂协作乡村振兴特色带建设项目 | 工程名称:“水边城·锦绣靖西”粤桂协作乡村振兴特色带建设项目 | 工程名称:“水边城·锦绣靖西”粤桂协作乡村振兴特色带建设项目 | 工程名称:“水边城·锦绣靖西”粤桂协作乡村振兴特色带建设项目 | 工程名称:“水边城·锦绣靖西”粤桂协作乡村振兴特色带建设项目 | 第32页 共34页 | 第32页 共34页 | 第32页 共34页 | 第32页 共34页
定额编号 | 定额名称 | 单位 | 工程量 | 单价(元) | 合价(元) | 单价分析(元) | 单价分析(元) | 单价分析(元) | 单价分析(元) | 单价分析(元) | 单价分析(元) | 单价分析(元)
定额编号 | 定额名称 | 单位 | 工程量 | 单价(元) | 合价(元) | 人工费 | 材料费 | 机械费 | 管理费 | 管理费 | 利润 | 其中:
定额编号 | 定额名称 | 单位 | 工程量 | 单价(元) | 合价(元) | 人工费 | 材料费 | 机械费 | 管理费 | 管理费 | 利润 | 暂估价
∑机械费
∑管理费
∑利 润
| 合 计 |  |  |  | 50000
∑人工费
| ∑材料费 |  |  |  | 50000
∑机械费
∑管理费
∑利 润
| 停车位置 |  |  |  | 16039.5
| 分部分项工程 |  |  |  | 16039.5
3. | 道路工程 |  |  |  | 16039.5
桂050102018 | 植草砖（格）植草 | ㎡ | 150.00 | 96.03 | 14404.5 | 4.86 | 76.16 | 3.73 | 2.32 | 2.32 | 1.03
D1-274 | 草坪 植草砖植草 | 10㎡ | 15.000 | 94.12 | 1411.8 | 15.2 | 46.98 | 13.12 | 7.65 | 7.65 | 3.4
D1-275 | 草坪 植草格植草 | 10㎡ | 15.000 | 866.07 | 12991.05 | 33.35 | 714.63 | 24.15 | 15.53 | 15.53 | 6.9
040205006 | 标线 | ㎡ | 10.00 | 163.5 | 1635 |  | 150
B- | 标线 | ㎡ | 10.00 | 163.5 | 1635 |  | 150
| 小 计 |  |  |  | 16039.5
表－08 | 表－08 | 表－08 | 表－08 | 表－08 | 表－08 | 表－08 | 表－08 | 表－08 | 表－08 | 表－08 | 表－08 | 表－08
分部分项工程和单价措施项目费用表 | 分部分项工程和单价措施项目费用表 | 分部分项工程和单价措施项目费用表 | 分部分项工程和单价措施项目费用表 | 分部分项工程和单价措施项目费用表 | 分部分项工程和单价措施项目费用表 | 分部分项工程和单价措施项目费用表 | 分部分项工程和单价措施项目费用表 | 分部分项工程和单价措施项目费用表 | 分部分项工程和单价措施项目费用表 | 分部分项工程和单价措施项目费用表 | 分部分项工程和单价措施项目费用表 | 分部分项工程和单价措施项目费用表 | 分部分项工程和单价措施项目费用表
工程名称:“水边城·锦绣靖西”粤桂协作乡村振兴特色带建设项目 | 工程名称:“水边城·锦绣靖西”粤桂协作乡村振兴特色带建设项目 | 工程名称:“水边城·锦绣靖西”粤桂协作乡村振兴特色带建设项目 | 工程名称:“水边城·锦绣靖西”粤桂协作乡村振兴特色带建设项目 | 工程名称:“水边城·锦绣靖西”粤桂协作乡村振兴特色带建设项目 | 工程名称:“水边城·锦绣靖西”粤桂协作乡村振兴特色带建设项目 | 工程名称:“水边城·锦绣靖西”粤桂协作乡村振兴特色带建设项目 | 工程名称:“水边城·锦绣靖西”粤桂协作乡村振兴特色带建设项目 | 工程名称:“水边城·锦绣靖西”粤桂协作乡村振兴特色带建设项目 | 工程名称:“水边城·锦绣靖西”粤桂协作乡村振兴特色带建设项目 | 第33页 共34页 | 第33页 共34页 | 第33页 共34页 | 第33页 共34页
定额编号 | 定额名称 | 单位 | 工程量 | 单价(元) | 合价(元) | 单价分析(元) | 单价分析(元) | 单价分析(元) | 单价分析(元) | 单价分析(元) | 单价分析(元) | 单价分析(元)
定额编号 | 定额名称 | 单位 | 工程量 | 单价(元) | 合价(元) | 人工费 | 材料费 | 机械费 | 管理费 | 管理费 | 利润 | 其中:
定额编号 | 定额名称 | 单位 | 工程量 | 单价(元) | 合价(元) | 人工费 | 材料费 | 机械费 | 管理费 | 管理费 | 利润 | 暂估价
| ∑人工费 |  |  |  | 729
| ∑材料费 |  |  |  | 12924
| ∑机械费 |  |  |  | 559.5
| ∑管理费 |  |  |  | 348
| ∑利 润 |  |  |  | 154.5
单价措施项目
小 计
∑人工费
∑材料费
∑机械费
∑管理费
∑利 润
| 合 计 |  |  |  | 16039.5
| ∑人工费 |  |  |  | 729
| ∑材料费 |  |  |  | 12924
| ∑机械费 |  |  |  | 559.5
| ∑管理费 |  |  |  | 348
| ∑利 润 |  |  |  | 154.5
表－08 | 表－08 | 表－08 | 表－08 | 表－08 | 表－08 | 表－08 | 表－08 | 表－08 | 表－08 | 表－08 | 表－08 | 表－08
分部分项工程和单价措施项目费用表 | 分部分项工程和单价措施项目费用表 | 分部分项工程和单价措施项目费用表 | 分部分项工程和单价措施项目费用表 | 分部分项工程和单价措施项目费用表 | 分部分项工程和单价措施项目费用表 | 分部分项工程和单价措施项目费用表 | 分部分项工程和单价措施项目费用表 | 分部分项工程和单价措施项目费用表 | 分部分项工程和单价措施项目费用表 | 分部分项工程和单价措施项目费用表 | 分部分项工程和单价措施项目费用表 | 分部分项工程和单价措施项目费用表 | 分部分项工程和单价措施项目费用表
工程名称:“水边城·锦绣靖西”粤桂协作乡村振兴特色带建设项目 | 工程名称:“水边城·锦绣靖西”粤桂协作乡村振兴特色带建设项目 | 工程名称:“水边城·锦绣靖西”粤桂协作乡村振兴特色带建设项目 | 工程名称:“水边城·锦绣靖西”粤桂协作乡村振兴特色带建设项目 | 工程名称:“水边城·锦绣靖西”粤桂协作乡村振兴特色带建设项目 | 工程名称:“水边城·锦绣靖西”粤桂协作乡村振兴特色带建设项目 | 工程名称:“水边城·锦绣靖西”粤桂协作乡村振兴特色带建设项目 | 工程名称:“水边城·锦绣靖西”粤桂协作乡村振兴特色带建设项目 | 工程名称:“水边城·锦绣靖西”粤桂协作乡村振兴特色带建设项目 | 工程名称:“水边城·锦绣靖西”粤桂协作乡村振兴特色带建设项目 | 第34页 共34页 | 第34页 共34页 | 第34页 共34页 | 第34页 共34页
定额编号 | 定额名称 | 单位 | 工程量 | 单价(元) | 合价(元) | 单价分析(元) | 单价分析(元) | 单价分析(元) | 单价分析(元) | 单价分析(元) | 单价分析(元) | 单价分析(元)
定额编号 | 定额名称 | 单位 | 工程量 | 单价(元) | 合价(元) | 人工费 | 材料费 | 机械费 | 管理费 | 管理费 | 利润 | 其中:
定额编号 | 定额名称 | 单位 | 工程量 | 单价(元) | 合价(元) | 人工费 | 材料费 | 机械费 | 管理费 | 管理费 | 利润 | 暂估价
| > 总 合 计 |  |  |  | 598367.06
| ∑人工费 |  |  |  | 42829.41
| ∑材料费 |  |  |  | 519936.08
| ∑机械费 |  |  |  | 11102.2
| ∑管理费 |  |  |  | 15838.26
| ∑利 润 |  |  |  | 7336.61
表－08 | 表－08 | 表－08 | 表－08 | 表－08 | 表－08 | 表－08 | 表－08 | 表－08 | 表－08 | 表－08 | 表－08 | 表－08

## 表-09 总价措施费用表
总 价 措 施 费 用 表 | 总 价 措 施 费 用 表 | 总 价 措 施 费 用 表 | 总 价 措 施 费 用 表 | 总 价 措 施 费 用 表 | 总 价 措 施 费 用 表 | 总 价 措 施 费 用 表
工程名称:“水边城·锦绣靖西”粤桂协作乡村振兴特色带建设项目 | 工程名称:“水边城·锦绣靖西”粤桂协作乡村振兴特色带建设项目 | 工程名称:“水边城·锦绣靖西”粤桂协作乡村振兴特色带建设项目 | 工程名称:“水边城·锦绣靖西”粤桂协作乡村振兴特色带建设项目 | 工程名称:“水边城·锦绣靖西”粤桂协作乡村振兴特色带建设项目 | 第1页 共2页 | 第1页 共2页
序号 | 项 目 名 称 | 计算基础 | 费率(%) 或标准 | 金 额(元) | 金 额(元) | 备注
| 安装部分 |  |  | 6856.12 | 6856.12
一 | 给排水、燃气、电气、通风空调、消防、建筑智能、通信、自控仪表工程(营改增)一般计税法 |  |  | 6856.12 | 6856.12
1 | 安全文明施工费 | ∑分部分项及单价措施费定额(人工费+机械费) (28110.79+7416.04+0+0) | 12.12 | 4305.85 | 4305.85
2 | 检验试验配合费 | ∑分部分项及单价措施费定额(人工费+机械费) (28110.79+7416.04+0+0) | 0.51 | 181.19 | 181.19
3 | 雨季施工增加费 | ∑分部分项及单价措施费定额(人工费+机械费) (28110.79+7416.04+0+0) | 4.09 | 1453.05 | 1453.05
10 | 脚手架搭拆费 |  |  | 916.03 | 916.03
| 土建部分 |  |  | 1372.90 | 1372.90
一 | 市政综合工程(营改增)一般计税法 |  |  | 1372.90 | 1372.90
1 | 安全文明施工费 | ∑分部分项、单价措施(人工费+机械费) (7418.65+629.19+81.51+615.24) | 11.90 | 1040.61 | 1040.61
2 | 检验试验配合费 | ∑分部分项、单价措施(人工费+机械费) (7418.65+629.19+81.51+615.24) | 0.50 | 43.72 | 43.72
3 | 雨季施工增加费 | ∑分部分项、单价措施(人工费+机械费) (7418.65+629.19+81.51+615.24) | 3.00 | 262.34 | 262.34
4 | 工程定位复测费 | ∑分部分项、单价措施(人工费+机械费) (7418.65+629.19+81.51+615.24) | 0.30 | 26.23 | 26.23
| 安装部分 |  |  | 1250.04 | 1250.04
一 | 给排水、燃气、电气、通风空调、消防、建筑智能、通信、自控仪表工程(营改增)一般计税法 |  |  | 1250.04 | 1250.04
注:以项计算的总价措施，无“计算基础”和“费率”的数值，可只填“金额”数值，但应在备注栏说明施工方案出处或计算方法。 | 注:以项计算的总价措施，无“计算基础”和“费率”的数值，可只填“金额”数值，但应在备注栏说明施工方案出处或计算方法。 | 注:以项计算的总价措施，无“计算基础”和“费率”的数值，可只填“金额”数值，但应在备注栏说明施工方案出处或计算方法。 | 注:以项计算的总价措施，无“计算基础”和“费率”的数值，可只填“金额”数值，但应在备注栏说明施工方案出处或计算方法。 | 注:以项计算的总价措施，无“计算基础”和“费率”的数值，可只填“金额”数值，但应在备注栏说明施工方案出处或计算方法。 | 注:以项计算的总价措施，无“计算基础”和“费率”的数值，可只填“金额”数值，但应在备注栏说明施工方案出处或计算方法。 | 注:以项计算的总价措施，无“计算基础”和“费率”的数值，可只填“金额”数值，但应在备注栏说明施工方案出处或计算方法。
表-09 | 表-09 | 表-09 | 表-09 | 表-09 | 表-09 | 表-09
总 价 措 施 费 用 表 | 总 价 措 施 费 用 表 | 总 价 措 施 费 用 表 | 总 价 措 施 费 用 表 | 总 价 措 施 费 用 表 | 总 价 措 施 费 用 表 | 总 价 措 施 费 用 表
工程名称:“水边城·锦绣靖西”粤桂协作乡村振兴特色带建设项目 | 工程名称:“水边城·锦绣靖西”粤桂协作乡村振兴特色带建设项目 | 工程名称:“水边城·锦绣靖西”粤桂协作乡村振兴特色带建设项目 | 工程名称:“水边城·锦绣靖西”粤桂协作乡村振兴特色带建设项目 | 工程名称:“水边城·锦绣靖西”粤桂协作乡村振兴特色带建设项目 | 第2页 共2页 | 第2页 共2页
序号 | 项 目 名 称 | 计算基础 | 费率(%) 或标准 | 金 额(元) | 金 额(元) | 备注
1 | 安全文明施工费 | ∑分部分项及单价措施费定额(人工费+机械费) (6202.82+1273.47+0+0) | 12.12 | 906.13 | 906.13
2 | 检验试验配合费 | ∑分部分项及单价措施费定额(人工费+机械费) (6202.82+1273.47+0+0) | 0.51 | 38.13 | 38.13
3 | 雨季施工增加费 | ∑分部分项及单价措施费定额(人工费+机械费) (6202.82+1273.47+0+0) | 4.09 | 305.78 | 305.78
| 土建部分 |  |  | 140.58 | 140.58
一 | 市政综合工程(营改增)一般计税法 |  |  | 140.58 | 140.58
1 | 安全文明施工费 | ∑分部分项、单价措施(人工费+机械费) (215.96+5.76+70.68+603) | 11.90 | 106.55 | 106.55
2 | 检验试验配合费 | ∑分部分项、单价措施(人工费+机械费) (215.96+5.76+70.68+603) | 0.50 | 4.48 | 4.48
3 | 雨季施工增加费 | ∑分部分项、单价措施(人工费+机械费) (215.96+5.76+70.68+603) | 3.00 | 26.86 | 26.86
4 | 工程定位复测费 | ∑分部分项、单价措施(人工费+机械费) (215.96+5.76+70.68+603) | 0.30 | 2.69 | 2.69
| 停车位置 |  |  | 84.27 | 84.27
一 | 2021绿化工程一般计税法 |  |  | 84.27 | 84.27
1 | 安全文明施工费 | ∑分部分项及单价措施费定额（人工费＋机械费） (729+559.5+0+0) | 4.00 | 56.18 | 56.18
3 | 雨季施工增加费 | ∑分部分项及单价措施费定额（人工费＋机械费） (729+559.5+0+0) | 2.00 | 28.09 | 28.09
| 合 计 |  |  | 9703.91 | 9703.91
注:以项计算的总价措施，无“计算基础”和“费率”的数值，可只填“金额”数值，但应在备注栏说明施工方案出处或计算方法。 | 注:以项计算的总价措施，无“计算基础”和“费率”的数值，可只填“金额”数值，但应在备注栏说明施工方案出处或计算方法。 | 注:以项计算的总价措施，无“计算基础”和“费率”的数值，可只填“金额”数值，但应在备注栏说明施工方案出处或计算方法。 | 注:以项计算的总价措施，无“计算基础”和“费率”的数值，可只填“金额”数值，但应在备注栏说明施工方案出处或计算方法。 | 注:以项计算的总价措施，无“计算基础”和“费率”的数值，可只填“金额”数值，但应在备注栏说明施工方案出处或计算方法。 | 注:以项计算的总价措施，无“计算基础”和“费率”的数值，可只填“金额”数值，但应在备注栏说明施工方案出处或计算方法。 | 注:以项计算的总价措施，无“计算基础”和“费率”的数值，可只填“金额”数值，但应在备注栏说明施工方案出处或计算方法。
表-09 | 表-09 | 表-09 | 表-09 | 表-09 | 表-09 | 表-09

## 表-10 其他项目计价表
其 他 项 目 费 用 表 | 其 他 项 目 费 用 表 | 其 他 项 目 费 用 表 | 其 他 项 目 费 用 表 | 其 他 项 目 费 用 表
工程名称:“水边城·锦绣靖西”粤桂协作乡村振兴特色带建设项目 | 工程名称:“水边城·锦绣靖西”粤桂协作乡村振兴特色带建设项目 | 工程名称:“水边城·锦绣靖西”粤桂协作乡村振兴特色带建设项目 | 工程名称:“水边城·锦绣靖西”粤桂协作乡村振兴特色带建设项目 | 第1页 共2页
序号 | 项目名称 | 计算公式 | 金额(元) | 金额(元)
安装部分
1 | 暂列金额 | 明细详见表－12－1
2 | 材料暂估价 | 明细详见表－12－2
3 | 专业工程暂估价 | 明细详见表－12－3
4 | 计日工 | 明细详见表－12－4
5 | 总承包服务费 | 明细详见表－12－5
| 土建部分 |  | 20000 | 20000.00
1 | 暂列金额 | 明细详见表－12－1
2 | 材料暂估价 | 明细详见表－12－2
3 | 专业工程暂估价 | 明细详见表－12－3 | 20000 | 20000.00
4 | 计日工 | 明细详见表－12－4
5 | 总承包服务费 | 明细详见表－12－5
安装部分
1 | 暂列金额 | 明细详见表－12－1
2 | 材料暂估价 | 明细详见表－12－2
3 | 专业工程暂估价 | 明细详见表－12－3
4 | 计日工 | 明细详见表－12－4
5 | 总承包服务费 | 明细详见表－12－5
土建部分
1 | 暂列金额 | 明细详见表－12－1
2 | 材料暂估价 | 明细详见表－12－2
注:材料（工程设备）暂估单价进入清单项目综合单价，此处不汇总。 | 注:材料（工程设备）暂估单价进入清单项目综合单价，此处不汇总。 | 注:材料（工程设备）暂估单价进入清单项目综合单价，此处不汇总。 | 注:材料（工程设备）暂估单价进入清单项目综合单价，此处不汇总。 | 注:材料（工程设备）暂估单价进入清单项目综合单价，此处不汇总。
表－10 | 表－10 | 表－10 | 表－10 | 表－10
其 他 项 目 费 用 表 | 其 他 项 目 费 用 表 | 其 他 项 目 费 用 表 | 其 他 项 目 费 用 表 | 其 他 项 目 费 用 表
工程名称:“水边城·锦绣靖西”粤桂协作乡村振兴特色带建设项目 | 工程名称:“水边城·锦绣靖西”粤桂协作乡村振兴特色带建设项目 | 工程名称:“水边城·锦绣靖西”粤桂协作乡村振兴特色带建设项目 | 工程名称:“水边城·锦绣靖西”粤桂协作乡村振兴特色带建设项目 | 第2页 共2页
序号 | 项目名称 | 计算公式 | 金额(元) | 金额(元)
3 | 专业工程暂估价 | 明细详见表－12－3
4 | 计日工 | 明细详见表－12－4
5 | 总承包服务费 | 明细详见表－12－5
| 智能化停车场大门系统 |  | 100 | 100.00
1 | 暂列金额 | 明细详见表－12－1
2 | 材料暂估价 | 明细详见表－12－2
3 | 专业工程暂估价 | 明细详见表－12－3
4 | 计日工 | 明细详见表－12－4
5 | 总承包服务费 | 明细详见表－12－5
6 | 安全生产责任保险费暂估价 | 分部分项工程费及措施项目费 | 100 | 100.00
| 停车位置 |  | 32.25 | 32.25
1 | 暂列金额 | 明细详见表－12－1
2 | 材料暂估价 | 明细详见表－12－2
3 | 专业工程暂估价 | 明细详见表－12－3
4 | 计日工 | 明细详见表－12－4
5 | 总承包服务费 | 明细详见表－12－5
6 | 安全生产责任保险费暂估价 | 分部分项工程费及措施项目费 | 32.25 | 32.25
| 合 计 |  | 20132.25 | 20132.25
注:材料（工程设备）暂估单价进入清单项目综合单价，此处不汇总。 | 注:材料（工程设备）暂估单价进入清单项目综合单价，此处不汇总。 | 注:材料（工程设备）暂估单价进入清单项目综合单价，此处不汇总。 | 注:材料（工程设备）暂估单价进入清单项目综合单价，此处不汇总。 | 注:材料（工程设备）暂估单价进入清单项目综合单价，此处不汇总。
表－10 | 表－10 | 表－10 | 表－10 | 表－10

## 表-13 规费、税金汇总表
规费、增值税计价表 | 规费、增值税计价表 | 规费、增值税计价表 | 规费、增值税计价表 | 规费、增值税计价表 | 规费、增值税计价表
工程名称:“水边城·锦绣靖西”粤桂协作乡村振兴特色带建设项目 | 工程名称:“水边城·锦绣靖西”粤桂协作乡村振兴特色带建设项目 | 工程名称:“水边城·锦绣靖西”粤桂协作乡村振兴特色带建设项目 | 工程名称:“水边城·锦绣靖西”粤桂协作乡村振兴特色带建设项目 | 第1页 共4页 | 第1页 共4页
序号 | 项目名称 | 计算基础 | 计算费率(%) | 计算费率(%) | 金额(元)
| 安装部分 |  |  |  | 50223.88
一 | 给排水、燃气、电气、通风空调、消防、建筑智能、通信、自控仪表工程(营改增)一般计税法 |  |  |  | 50223.88
1 | 规费 | 1.1+1.2+1.3 |  |  | 8883.01
1.1 | 社会保险费 | ∑(分部分项人工费+单价措施人工费) (28110.79+0) | 29.35 | 29.35 | 8250.52
1.1.1 | 养老保险费 | ∑(分部分项人工费+单价措施人工费) (28110.79+0) | 17.22 | 17.22 | 4840.68
1.1.2 | 失业保险费 | ∑(分部分项人工费+单价措施人工费) (28110.79+0) | 0.34 | 0.34 | 95.58
1.1.3 | 医疗保险费 | ∑(分部分项人工费+单价措施人工费) (28110.79+0) | 10.25 | 10.25 | 2881.36
1.1.4 | 生育保险费 | ∑(分部分项人工费+单价措施人工费) (28110.79+0) | 0.64 | 0.64 | 179.91
1.1.5 | 工伤保险费 | ∑(分部分项人工费+单价措施人工费) (28110.79+0) | 0.90 | 0.90 | 253.00
1.2 | 住房公积金 | ∑(分部分项人工费+单价措施人工费) (28110.79+0) | 1.85 | 1.85 | 520.05
1.3 | 工程排污费 | ∑(分部分项人工费+单价措施人工费) (28110.79+0) | 0.40 | 0.40 | 112.44
2 | 增值税 | Σ（分部分项工程费及单价措施项目费+总价措施项目费+其他项目费+税前项目费+规费） (443603.89+6856.12+0+0+8883.01) | 9.00 | 9.00 | 41340.87
| 土建部分 |  |  |  | 7698.11
一 | 市政综合工程(营改增)一般计税法 |  |  |  | 7698.11
1 | 规费 | 1.1+1.2+1.3 |  |  | 2370.05
1.1 | 社会保险费 | ∑(分部分项人工费+单价措施人工费) (7418.65+81.51) | 29.35 | 29.35 | 2201.30
1.1.1 | 养老保险费 | ∑(分部分项人工费+单价措施人工费) (7418.65+81.51) | 17.22 | 17.22 | 1291.53
1.1.2 | 失业保险费 | ∑(分部分项人工费+单价措施人工费) (7418.65+81.51) | 0.34 | 0.34 | 25.50
1.1.3 | 医疗保险费 | ∑(分部分项人工费+单价措施人工费) (7418.65+81.51) | 10.25 | 10.25 | 768.77
1.1.4 | 生育保险费 | ∑(分部分项人工费+单价措施人工费) (7418.65+81.51) | 0.64 | 0.64 | 48.00
表-13 | 表-13 | 表-13 | 表-13 | 表-13 | 表-13
规费、增值税计价表 | 规费、增值税计价表 | 规费、增值税计价表 | 规费、增值税计价表 | 规费、增值税计价表 | 规费、增值税计价表
工程名称:“水边城·锦绣靖西”粤桂协作乡村振兴特色带建设项目 | 工程名称:“水边城·锦绣靖西”粤桂协作乡村振兴特色带建设项目 | 工程名称:“水边城·锦绣靖西”粤桂协作乡村振兴特色带建设项目 | 工程名称:“水边城·锦绣靖西”粤桂协作乡村振兴特色带建设项目 | 第2页 共4页 | 第2页 共4页
序号 | 项目名称 | 计算基础 | 计算费率(%) | 计算费率(%) | 金额(元)
1.1.5 | 工伤保险费 | ∑(分部分项人工费+单价措施人工费) (7418.65+81.51) | 0.90 | 0.90 | 67.50
1.2 | 住房公积金 | ∑(分部分项人工费+单价措施人工费) (7418.65+81.51) | 1.85 | 1.85 | 138.75
1.3 | 工程排污费 | ∑(分部分项人工费+单价措施人工费) (7418.65+81.51) | 0.40 | 0.40 | 30.00
2 | 增值税 | Σ（分部分项工程费及单价措施项目费+总价措施项目费+其他项目费+税前项目费+规费） (35457.71+1372.9+20000+0+2370.05) | 9.00 | 9.00 | 5328.06
| 安装部分 |  |  |  | 6849.85
一 | 给排水、燃气、电气、通风空调、消防、建筑智能、通信、自控仪表工程(营改增)一般计税法 |  |  |  | 6849.85
1 | 规费 | 1.1+1.2+1.3 |  |  | 1960.09
1.1 | 社会保险费 | ∑(分部分项人工费+单价措施人工费) (6202.82+0) | 29.35 | 29.35 | 1820.53
1.1.1 | 养老保险费 | ∑(分部分项人工费+单价措施人工费) (6202.82+0) | 17.22 | 17.22 | 1068.13
1.1.2 | 失业保险费 | ∑(分部分项人工费+单价措施人工费) (6202.82+0) | 0.34 | 0.34 | 21.09
1.1.3 | 医疗保险费 | ∑(分部分项人工费+单价措施人工费) (6202.82+0) | 10.25 | 10.25 | 635.79
1.1.4 | 生育保险费 | ∑(分部分项人工费+单价措施人工费) (6202.82+0) | 0.64 | 0.64 | 39.70
1.1.5 | 工伤保险费 | ∑(分部分项人工费+单价措施人工费) (6202.82+0) | 0.90 | 0.90 | 55.83
1.2 | 住房公积金 | ∑(分部分项人工费+单价措施人工费) (6202.82+0) | 1.85 | 1.85 | 114.75
1.3 | 工程排污费 | ∑(分部分项人工费+单价措施人工费) (6202.82+0) | 0.40 | 0.40 | 24.81
2 | 增值税 | Σ（分部分项工程费及单价措施项目费+总价措施项目费+其他项目费+税前项目费+规费） (51120.56+1250.04+0+0+1960.09) | 9.00 | 9.00 | 4889.76
| 土建部分 |  |  |  | 304.47
一 | 市政综合工程(营改增)一般计税法 |  |  |  | 304.47
1 | 规费 | 1.1+1.2+1.3 |  |  | 90.58
表-13 | 表-13 | 表-13 | 表-13 | 表-13 | 表-13
规费、增值税计价表 | 规费、增值税计价表 | 规费、增值税计价表 | 规费、增值税计价表 | 规费、增值税计价表 | 规费、增值税计价表
工程名称:“水边城·锦绣靖西”粤桂协作乡村振兴特色带建设项目 | 工程名称:“水边城·锦绣靖西”粤桂协作乡村振兴特色带建设项目 | 工程名称:“水边城·锦绣靖西”粤桂协作乡村振兴特色带建设项目 | 工程名称:“水边城·锦绣靖西”粤桂协作乡村振兴特色带建设项目 | 第3页 共4页 | 第3页 共4页
序号 | 项目名称 | 计算基础 | 计算费率(%) | 计算费率(%) | 金额(元)
1.1 | 社会保险费 | ∑(分部分项人工费+单价措施人工费) (215.96+70.68) | 29.35 | 29.35 | 84.13
1.1.1 | 养老保险费 | ∑(分部分项人工费+单价措施人工费) (215.96+70.68) | 17.22 | 17.22 | 49.36
1.1.2 | 失业保险费 | ∑(分部分项人工费+单价措施人工费) (215.96+70.68) | 0.34 | 0.34 | 0.97
1.1.3 | 医疗保险费 | ∑(分部分项人工费+单价措施人工费) (215.96+70.68) | 10.25 | 10.25 | 29.38
1.1.4 | 生育保险费 | ∑(分部分项人工费+单价措施人工费) (215.96+70.68) | 0.64 | 0.64 | 1.83
1.1.5 | 工伤保险费 | ∑(分部分项人工费+单价措施人工费) (215.96+70.68) | 0.90 | 0.90 | 2.58
1.2 | 住房公积金 | ∑(分部分项人工费+单价措施人工费) (215.96+70.68) | 1.85 | 1.85 | 5.30
1.3 | 工程排污费 | ∑(分部分项人工费+单价措施人工费) (215.96+70.68) | 0.40 | 0.40 | 1.15
2 | 增值税 | Σ（分部分项工程费及单价措施项目费+总价措施项目费+其他项目费+税前项目费+规费） (2145.4+140.58+0+0+90.58) | 9.00 | 9.00 | 213.89
| 智能化停车场大门系统 |  |  |  | 4509.00
一 | 给排水、燃气、电气、通风空调、消防、建筑智能、通信、自控仪表工程(营改增)一般计税法 |  |  |  | 4509.00
1 | 规费 | 1.1+1.2+1.3
1.1 | 社会保险费 | ∑(分部分项人工费+单价措施人工费) | 29.35 | 29.35
1.1.1 | 养老保险费 | ∑(分部分项人工费+单价措施人工费) | 17.22 | 17.22
1.1.2 | 失业保险费 | ∑(分部分项人工费+单价措施人工费) | 0.34 | 0.34
1.1.3 | 医疗保险费 | ∑(分部分项人工费+单价措施人工费) | 10.25 | 10.25
1.1.4 | 生育保险费 | ∑(分部分项人工费+单价措施人工费) | 0.64 | 0.64
1.1.5 | 工伤保险费 | ∑(分部分项人工费+单价措施人工费) | 0.90 | 0.90
1.2 | 住房公积金 | ∑(分部分项人工费+单价措施人工费) | 1.85 | 1.85
1.3 | 工程排污费 | ∑(分部分项人工费+单价措施人工费) | 0.40 | 0.40
表-13 | 表-13 | 表-13 | 表-13 | 表-13 | 表-13
规费、增值税计价表 | 规费、增值税计价表 | 规费、增值税计价表 | 规费、增值税计价表 | 规费、增值税计价表 | 规费、增值税计价表
工程名称:“水边城·锦绣靖西”粤桂协作乡村振兴特色带建设项目 | 工程名称:“水边城·锦绣靖西”粤桂协作乡村振兴特色带建设项目 | 工程名称:“水边城·锦绣靖西”粤桂协作乡村振兴特色带建设项目 | 工程名称:“水边城·锦绣靖西”粤桂协作乡村振兴特色带建设项目 | 第4页 共4页 | 第4页 共4页
序号 | 项目名称 | 计算基础 | 计算费率(%) | 计算费率(%) | 金额(元)
2 | 增值税 | Σ（分部分项工程费及单价措施项目费+总价措施项目费+其他项目费+税前项目费+规费） (50000+0+100+0+0) | 9.00 | 9.00 | 4509.00
停车位置
一 | 2021绿化工程一般计税法
| 合 计 |  |  |  | 69585.31
表-13 | 表-13 | 表-13 | 表-13 | 表-13 | 表-13

## 表-22 本工程材料和工程设备一览表
本工程材料和工程设备一览表 | 本工程材料和工程设备一览表 | 本工程材料和工程设备一览表 | 本工程材料和工程设备一览表 | 本工程材料和工程设备一览表 | 本工程材料和工程设备一览表
工程名称:“水边城·锦绣靖西”粤桂协作乡村振兴特色带建设项目 | 工程名称:“水边城·锦绣靖西”粤桂协作乡村振兴特色带建设项目 | 工程名称:“水边城·锦绣靖西”粤桂协作乡村振兴特色带建设项目 | 工程名称:“水边城·锦绣靖西”粤桂协作乡村振兴特色带建设项目 | 第1页 共17页 | 第1页 共17页
序号 | 名称、规格、型号 | 单位 | 数量 | 数量 | 投标单价（元）
1 | ◆材料◆
2 | 钢材 | kg | 3 | 3.000 | 3.85
3 | 铁线 Φ2 | m | 99.565 | 99.565 | 0.43
4 | 镀锌铁丝(综合) | kg | 31.315 | 31.315 | 4.44
5 | 钢丝绳 Φ4.5 | kg | 0.6 | 0.600 | 9.4
6 | 钢丝绳 Φ20 | m | 17.5 | 17.500 | 9.74
7 | 圆钢HPB300 Φ10以内(综合) | kg | 173.173 | 173.173 | 3.71
8 | 镀锌圆钢 （综合） | kg | 24.12 | 24.120 | 4.32
9 | 镀锌扁钢 （综合） | kg | 10 | 10.000 | 4.62
10 | 镀锌扁钢 -25×4 | kg | 5.612 | 5.612 | 5.32
11 | 镀锌扁钢 -40×4 | kg | 113.78 | 113.780 | 5.32
12 | 六角空心钢(综合) | kg | 0.153 | 0.153 | 3.98
13 | 封铅 含铅 65% 含锡 35% | kg | 3.148 | 3.148 | 10.15
14 | 橡胶板 2mm | ㎡ | 0.155 | 0.155 | 30.77
15 | 塑料薄膜 | ㎡ | 13.2 | 13.200 | 1.03
16 | 毛刷 1# | 把 | 6 | 6.000 | 0.85
17 | 棉纱头 | kg | 6.792 | 6.792 | 4.62
18 | 白布 | m | 1.6 | 1.600 | 2.56
19 | 破布 | kg | 12.935 | 12.935 | 1.71
20 | 草袋 | 条 | 20.3 | 20.300 | 1.03
21 | 镀锌螺栓 M8×100 | 套 | 1.22 | 1.220 | 0.84
22 | 镀锌螺栓 M10×100 | 套 | 109.4 | 109.400 | 1.08
表-22 | 表-22 | 表-22 | 表-22 | 表-22 | 表-22
本工程材料和工程设备一览表 | 本工程材料和工程设备一览表 | 本工程材料和工程设备一览表 | 本工程材料和工程设备一览表 | 本工程材料和工程设备一览表 | 本工程材料和工程设备一览表
工程名称:“水边城·锦绣靖西”粤桂协作乡村振兴特色带建设项目 | 工程名称:“水边城·锦绣靖西”粤桂协作乡村振兴特色带建设项目 | 工程名称:“水边城·锦绣靖西”粤桂协作乡村振兴特色带建设项目 | 工程名称:“水边城·锦绣靖西”粤桂协作乡村振兴特色带建设项目 | 第2页 共17页 | 第2页 共17页
序号 | 名称、规格、型号 | 单位 | 数量 | 数量 | 投标单价（元）
23 | 镀锌螺栓 M12×100 | 套 | 65.3 | 65.300 | 1.31
24 | 镀锌螺栓 M12×120 | 套 | 4.1 | 4.100 | 1.35
25 | 镀锌螺栓 M14×100 | 套 | 110.8 | 110.800 | 1.39
26 | 镀锌螺栓 M16×100 | 套 | 33.7 | 33.700 | 2.24
27 | 铁钉(综合) | kg | 0.884 | 0.884 | 4.33
28 | 铁钉(综合) | kg | 3.437 | 3.437 | 5.49
29 | 砂轮片 Φ400 | 片 | 0.006 | 0.006 | 24.26
30 | 砂轮片 400 | 片 | 0.009 | 0.009 | 24.26
31 | 碟形钢丝砂轮片 100 | 片 | 0.009 | 0.009 | 17.05
32 | 电焊条 结422Φ2.5~3.2 | kg | 0.3 | 0.300 | 5.73
33 | 电焊条 结4222.5~3.2 | kg | 15.971 | 15.971 | 5.73
34 | 焊锡丝 综合 | kg | 5 | 5.000 | 39.02
35 | 焊锡丝 综合 | kg | 4.92 | 4.920 | 64.66
36 | 焊锡膏 瓶装50g | kg | 1.924 | 1.924 | 46.15
37 | 合金钢钻头一字型 | 个 | 0.098 | 0.098 | 23.93
38 | 麻花钻头 Φ6～10 | 个 | 0.1 | 0.100 | 7.01
39 | 钢锯条 | 根 | 104.574 | 104.574 | 0.31
40 | 切割机刀片 | 片 | 0.845 | 0.845 | 226.67
41 | 钢丝刷子 | 把 | 8 | 8.000 | 2.84
42 | 铁砂布 | 张 | 7.5 | 7.500 | 1.34
43 | 平垫铁 | kg | 3 | 3.000 | 5.3
44 | 普通硅酸盐水泥 32.5MPa | t | 1.627 | 1.627 | 318.58
表-22 | 表-22 | 表-22 | 表-22 | 表-22 | 表-22
本工程材料和工程设备一览表 | 本工程材料和工程设备一览表 | 本工程材料和工程设备一览表 | 本工程材料和工程设备一览表 | 本工程材料和工程设备一览表 | 本工程材料和工程设备一览表
工程名称:“水边城·锦绣靖西”粤桂协作乡村振兴特色带建设项目 | 工程名称:“水边城·锦绣靖西”粤桂协作乡村振兴特色带建设项目 | 工程名称:“水边城·锦绣靖西”粤桂协作乡村振兴特色带建设项目 | 工程名称:“水边城·锦绣靖西”粤桂协作乡村振兴特色带建设项目 | 第3页 共17页 | 第3页 共17页
序号 | 名称、规格、型号 | 单位 | 数量 | 数量 | 投标单价（元）
45 | 砂(综合) |  | 1.261 | 1.261 | 150.49
46 | 中砂 |  | 4.437 | 4.437 | 160.19
47 | 毛石(块石) |  | 5.5 | 5.500 | 84
48 | 页岩标准砖 240×115×53 | 千块 | 8.345 | 8.345 | 514.56
49 | 木材(综合) |  | 0.01 | 0.010 | 940.17
50 | 木材(综合) |  | 0.006 | 0.006 | 940.17
51 | 周转圆木(支撑) |  | 0.018 | 0.018 | 590.6
52 | 周转板枋材 |  | 0.204 | 0.204 | 828.21
53 | 木桩 |  | 0.24 | 0.240 | 435.9
54 | 调和漆(综合) | kg | 5.768 | 5.768 | 10.62
55 | 调和漆(综合) | kg | 0.35 | 0.350 | 7.01
56 | 酚醛磁漆(各种颜色) | kg | 0.54 | 0.540 | 15.38
57 | 沥青漆 | kg | 2.147 | 2.147 | 9.73
58 | 防锈漆 | kg | 2.737 | 2.737 | 8.72
59 | 沥青绝缘漆 | kg | 0.308 | 0.308 | 7.39
60 | 铅油 | kg | 0.029 | 0.029 | 7.5
61 | 清油 | kg | 0.015 | 0.015 | 9.57
62 | 国V汽油 92# | kg | 0.6 | 0.600 | 9.14
63 | 国V汽油 92# | kg | 0.21 | 0.210 | 9.14
64 | 电力复合酯 一级 | kg | 2.076 | 2.076 | 17.09
65 | 六氟化硫 | kg | 2 | 2.000 | 27.23
66 | 硬酯酸 一级 | kg | 0.161 | 0.161 | 7.26
表-22 | 表-22 | 表-22 | 表-22 | 表-22 | 表-22
本工程材料和工程设备一览表 | 本工程材料和工程设备一览表 | 本工程材料和工程设备一览表 | 本工程材料和工程设备一览表 | 本工程材料和工程设备一览表 | 本工程材料和工程设备一览表
工程名称:“水边城·锦绣靖西”粤桂协作乡村振兴特色带建设项目 | 工程名称:“水边城·锦绣靖西”粤桂协作乡村振兴特色带建设项目 | 工程名称:“水边城·锦绣靖西”粤桂协作乡村振兴特色带建设项目 | 工程名称:“水边城·锦绣靖西”粤桂协作乡村振兴特色带建设项目 | 第4页 共17页 | 第4页 共17页
序号 | 名称、规格、型号 | 单位 | 数量 | 数量 | 投标单价（元）
67 | 酒精 | kg | 0.2 | 0.200 | 3.25
68 | 丙酮 | kg | 17.42 | 17.420 | 9.4
69 | 脱模剂 | kg | 2.355 | 2.355 | 3.59
70 | 乙炔气 | kg | 0.175 | 0.175 | 15.58
71 | 氧气 |  | 0.5 | 0.500 | 3.85
72 | 密封胶 | kg | 2 | 2.000 | 10.26
73 | 粘合剂 | kg | 0.085 | 0.085 | 11.35
74 | 自粘性橡胶带 20mm×5m | 卷 | 41.044 | 41.044 | 7.69
75 | 塑料软管 | kg | 0.6 | 0.600 | 10.26
76 | 塑料软管 Φ8 | m | 52.5 | 52.500 | 0.4
77 | 高压胶管 Φ25 | m | 0.017 | 0.017 | 12.03
78 | 镀锌钢管接头 DN150 | 个 | 36.146 | 36.146 | 26.5
79 | 镀锌管箍 DN50 | 个 | 0.33 | 0.330 | 5.3
80 | 接地卡子(综合) | 个 | 55.362 | 55.362 | 1.37
81 | 镀锌扁钢卡子 -25×4 | kg | 0.754 | 0.754 | 5.64
82 | 钢线卡子 Φ10~20 | 个 | 20 | 20.000 | 2.63
83 | 固定卡子 3×80 | 套 | 49.028 | 49.028 | 1.79
84 | 色带20mm×20m | 卷 | 3.604 | 3.604 | 3.25
85 | 镀锌接地板 40×5×120 | 个 | 4.16 | 4.160 | 1.28
86 | 镀锡裸铜绞线 TJX-16 | kg | 6.93 | 6.930 | 28.21
87 | 塑料软铜绝缘导线 BVR-4 | m | 0.126 | 0.126 | 2.7
88 | 塑料软铜绝缘导线 BVR-6 | m | 8.927 | 8.927 | 3.96
表-22 | 表-22 | 表-22 | 表-22 | 表-22 | 表-22
本工程材料和工程设备一览表 | 本工程材料和工程设备一览表 | 本工程材料和工程设备一览表 | 本工程材料和工程设备一览表 | 本工程材料和工程设备一览表 | 本工程材料和工程设备一览表
工程名称:“水边城·锦绣靖西”粤桂协作乡村振兴特色带建设项目 | 工程名称:“水边城·锦绣靖西”粤桂协作乡村振兴特色带建设项目 | 工程名称:“水边城·锦绣靖西”粤桂协作乡村振兴特色带建设项目 | 工程名称:“水边城·锦绣靖西”粤桂协作乡村振兴特色带建设项目 | 第5页 共17页 | 第5页 共17页
序号 | 名称、规格、型号 | 单位 | 数量 | 数量 | 投标单价（元）
89 | 硬塑料管接头D50 | 个 | 10.4 | 10.400 | 1.74
90 | 电缆吊挂 3×50 | 套 | 13.332 | 13.332 | 2.56
91 | 电缆吊挂 3×100 | 套 | 1.553 | 1.553 | 3.85
92 | 铜接线端子 DT-16mm2 | 个 | 42.636 | 42.636 | 2.56
93 | 铜接线端子 DT-50mm2 | 个 | 7.112 | 7.112 | 5.56
94 | 铜接线端子 DT-70mm2 | 个 | 7.112 | 7.112 | 6.41
95 | 铜线接端子DT-120mm2 | 个 | 30.6 | 30.600 | 10.68
96 | 铜接线端子 DT-150mm2 | 个 | 23.868 | 23.868 | 15.81
97 | 尼龙扎带(综合) | 个 | 9.844 | 9.844 | 0.17
98 | 高稀钢爬梯 | 个 | 35.117 | 35.117 | 11.11
99 | 黄漆布带 20mm×40m | 卷 | 0.196 | 0.196 | 7.35
100 | 水 |  | 25.707 | 25.707 | 3.3
101 | 水 |  | 6.468 | 6.468 | 3.84
102 | 标志牌 塑料扁形 | 个 | 14.2 | 14.200 | 0.13
103 | 其他材料费 | 元 | 142.117 | 142.117 | 0.88
104 | 其他材料费 | 元 | 6.171 | 6.171 | 0.88
105 | 其他材料费 | 元 | 1.024 | 1.024 | 0.88
106 | 其他材料费 | 元 | 225.893 | 225.893 | 0.88
107 | 校验材料费 | 元 | 67.8 | 67.800 | 0.88
108 | 胶合板模板 1830×915×18 | ㎡ | 3.252 | 3.252 | 26.55
109 | 胶合板模板 1830×915×18 | ㎡ | 0.82 | 0.820 | 27.35
110 | 油浸枕木 |  | 0.16 | 0.160 | 1088.03
表-22 | 表-22 | 表-22 | 表-22 | 表-22 | 表-22
本工程材料和工程设备一览表 | 本工程材料和工程设备一览表 | 本工程材料和工程设备一览表 | 本工程材料和工程设备一览表 | 本工程材料和工程设备一览表 | 本工程材料和工程设备一览表
工程名称:“水边城·锦绣靖西”粤桂协作乡村振兴特色带建设项目 | 工程名称:“水边城·锦绣靖西”粤桂协作乡村振兴特色带建设项目 | 工程名称:“水边城·锦绣靖西”粤桂协作乡村振兴特色带建设项目 | 工程名称:“水边城·锦绣靖西”粤桂协作乡村振兴特色带建设项目 | 第6页 共17页 | 第6页 共17页
序号 | 名称、规格、型号 | 单位 | 数量 | 数量 | 投标单价（元）
111 | 钢垫板 | kg | 9.7 | 9.700 | 3.59
112 | 14kW快速充电桩，双枪 材料费 | 元 | 2 | 2.000 | 2400
113 | 标线 材料费 | 元 | 10 | 10.000 | 150
114 | 智能化停车场大门系统 材料费 | 元 | 1 | 1.000 | 50000
115 | ◆商品砼◆
116 | 碎石 GD40 商品普通砼 C10 |  | 3.654 | 3.654 | 291.26
117 | 碎石 GD40 商品普通砼 C15 |  | 6.451 | 6.451 | 300.97
118 | 碎石 GD40 商品普通砼 C15 |  | 2.203 | 2.203 | 324
119 | 碎石 GD40 商品普通砼 C20 |  | 1.876 | 1.876 | 320.39
120 | 碎石 GD40 商品普通砼 C20 |  | 5.5 | 5.500 | 344
121 | ◆配合比◆
122 | 碎石 GD40 商品普通砼 C20 |  | 1.218 | 1.218 | 320.39
123 | 水泥砂浆中砂M7.5 |  | 3.5 | 3.500 | 273.92
124 | 水泥砂浆中砂M10 |  | 0.26 | 0.260 | 289.89
125 | 水泥砂浆 1∶2 |  | 1.123 | 1.123 | 347.6
126 | ◆主材◆
127 | 预制混凝土盖板 C20 |  | 1.548 | 1.548
128 | 塑料管CPVC-DN50 | m | 68.9 | 68.900 | 35
129 | 引下线 | m | 15.225 | 15.225 | 50
130 | 接地极 | 根 | 44 | 44.000 | 55
131 | 铝芯电力电缆ZR-YJLV22-1kV-4*240+1*120mm2 | m | 25.25 | 25.250 | 250
132 | 铝芯电力电缆ZR-YJLV22-1kV-4*95+1*50mm2 | m | 131.3 | 131.300 | 200
表-22 | 表-22 | 表-22 | 表-22 | 表-22 | 表-22
本工程材料和工程设备一览表 | 本工程材料和工程设备一览表 | 本工程材料和工程设备一览表 | 本工程材料和工程设备一览表 | 本工程材料和工程设备一览表 | 本工程材料和工程设备一览表
工程名称:“水边城·锦绣靖西”粤桂协作乡村振兴特色带建设项目 | 工程名称:“水边城·锦绣靖西”粤桂协作乡村振兴特色带建设项目 | 工程名称:“水边城·锦绣靖西”粤桂协作乡村振兴特色带建设项目 | 工程名称:“水边城·锦绣靖西”粤桂协作乡村振兴特色带建设项目 | 第7页 共17页 | 第7页 共17页
序号 | 名称、规格、型号 | 单位 | 数量 | 数量 | 投标单价（元）
133 | 1kV户内冷缩电缆头1kV-16mm2 | 套 | 6.12 | 6.120 | 85
134 | 1kV户内冷缩电缆头1kV-1kV-4*95+1*50mm2 | 套 | 10.2 | 10.200 | 260
135 | 1kV户内冷缩电缆头1kV-4*240+1*120mm2 | 套 | 4.08 | 4.080 | 260
136 | 1kV户内冷缩电缆头1kV-50mm2 | 套 | 2.04 | 2.040 | 150
137 | 混凝土杆 | 根 | 5 | 5.000 | 1500
138 | 草皮 |  | 195 | 195.000 | 15
139 | 植草格320×320×55 |  | 153 | 153.000 | 55
140 | 电压互感器 | 个 | 1.01 | 1.010 | 1000
141 | 成套配电箱 | 台 | 1 | 1.000 | 1500
142 | 成套配电箱落地式-一进四出1*125A+4*32A | 台 | 1 | 1.000 | 5000
143 | 0.4kV进线相序牌 φ160 | 块 | 8 | 8.000 | 100
144 | 10kV进线相序牌 φ160 | 块 | 9 | 9.000 | 100
145 | 双铁头瓷拉棒 SL-15/70 | 10串(10个) | 0.6 | 0.600 | 250
146 | 90°角弯桥架（变压器侧） 玻璃钢工字桥架200*60 | 个 | 1 | 1.000 | 105
147 | 压铜接线端子 导线截面(m㎡ 以内) DT-70 | 10个 | 0.8 | 0.800 | 150
148 | 90°角弯桥架（配电箱侧） 玻璃钢工字桥架200*60（790） | 个 | 2 | 2.000 | 130
149 | 防火涂料、堵洞、隔板及阻燃槽盒 防火隔板 | ㎡ | 0.1 | 0.100 | 80
150 | C型设备线夹 SCK-35/70 | 个 | 22 | 22.000 | 19
151 | 防火涂料、堵洞、隔板及阻燃槽盒 防火涂料 | 10kg | 0.5 | 0.500 | 80
152 | C型线夹 CT-35/70 | 个 | 6 | 6.000 | 17
153 | 10kV以下横担安装 避雷器横担 BHD63-3350 | 组 | 1 | 1.000 | 500
154 | I型抱箍 BG1-60-190 | 付 | 2 | 2.000 | 21
表-22 | 表-22 | 表-22 | 表-22 | 表-22 | 表-22
本工程材料和工程设备一览表 | 本工程材料和工程设备一览表 | 本工程材料和工程设备一览表 | 本工程材料和工程设备一览表 | 本工程材料和工程设备一览表 | 本工程材料和工程设备一览表
工程名称:“水边城·锦绣靖西”粤桂协作乡村振兴特色带建设项目 | 工程名称:“水边城·锦绣靖西”粤桂协作乡村振兴特色带建设项目 | 工程名称:“水边城·锦绣靖西”粤桂协作乡村振兴特色带建设项目 | 工程名称:“水边城·锦绣靖西”粤桂协作乡村振兴特色带建设项目 | 第8页 共17页 | 第8页 共17页
序号 | 名称、规格、型号 | 单位 | 数量 | 数量 | 投标单价（元）
155 | 10kV以下横担安装 跌落式开关横担 RHD75-3350 | 组 | 1 | 1.000 | 500
156 | I型桥架固定联板 -5*50*386 | 条 | 2 | 2.000 | 7.2
157 | 10kV以下横担安装 高压引下线横担 GHD63-3350 | 组 | 1 | 1.000 | 500
158 | I型桥架支撑联板 -5*50*744 | 条 | 4 | 4.000 | 14.4
159 | 10kV以下横担安装 铁横担 单根 变压器台担，【14-3350 | 组 | 2 | 2.000 | 250
160 | U型抱箍 U16-240 | 付 | 2 | 2.000 | 13
161 | 10kV以下横担安装 铁横担 单根 低压配电箱台担，【10-3350 | 组 | 2 | 2.000 | 250
162 | U型抱箍 U16-250 | 付 | 2 | 2.000 | 13
163 | 10kV以下横担安装 铁横担 高压横担 L63*6*1700 | 组 | 4 | 4.000 | 500
164 | U型抱箍，U16-230 | 套 | 2 | 2.000 | 11.5
165 | 锥形普通水泥电杆，190×12，68kn 主材费 | 元 | 4 | 4.000 | 2500
166 | U型挂环，U-7 | 只 | 16 | 16.000 | 6.6
167 | 18m310大拔稍杆 主材费 | 元 | 1 | 1.000 | 5950
168 | 安健环标志牌支架 -4*40*190 | 套 | 4 | 4.000 | 1.83
169 | 绝缘钢芯铝绞线,JKLGYJ/Q-10kV-70 主材费 | 元 | 0.03 | 0.030 | 17200
170 | 避雷器绝缘罩 | 套 | 1 | 1.000 | 55
171 | 接地极，L50×5×1500 主材费 | 元 | 12 | 12.000 | 357
172 | 扁铁，-40×4 | 米 | 14.5 | 14.500 | 12
173 | 绝缘钢芯铝绞线,JKLGYJ/Q-10kV-70 主材费 | 元 | 0.74 | 0.740 | 15000
174 | 扁铁抱箍， -6×60×260 | 付 | 3 | 3.000 | 34
175 | 变压器护栏H-1.5m | m | 36 | 36.000 | 280
176 | 变压器警示标牌 500*260*0.8 | 块 | 2 | 2.000 | 100
表-22 | 表-22 | 表-22 | 表-22 | 表-22 | 表-22
本工程材料和工程设备一览表 | 本工程材料和工程设备一览表 | 本工程材料和工程设备一览表 | 本工程材料和工程设备一览表 | 本工程材料和工程设备一览表 | 本工程材料和工程设备一览表
工程名称:“水边城·锦绣靖西”粤桂协作乡村振兴特色带建设项目 | 工程名称:“水边城·锦绣靖西”粤桂协作乡村振兴特色带建设项目 | 工程名称:“水边城·锦绣靖西”粤桂协作乡村振兴特色带建设项目 | 工程名称:“水边城·锦绣靖西”粤桂协作乡村振兴特色带建设项目 | 第9页 共17页 | 第9页 共17页
序号 | 名称、规格、型号 | 单位 | 数量 | 数量 | 投标单价（元）
177 | 并沟线夹，JB-1 | 只 | 12 | 12.000 | 6.05
178 | 不锈钢扎带 JKR-T8001200 | 条 | 4 | 4.000 | 50
179 | 瓷担，SC-210 | 根 | 27 | 27.000 | 15.95
180 | 瓷担，SC-210 | 根 | 12 | 12.000 | 25
181 | 单头螺栓 M12*30 | 付 | 32 | 32.000 | 6.2
182 | 单头螺栓 M12*40 | 付 | 4 | 4.000 | 6.2
183 | 单头螺栓 M16*30 | 付 | 4 | 4.000 | 6.2
184 | 单头螺栓 M8*20 | 付 | 3 | 3.000 | 6.2
185 | 低压出线抱箍 BGCN-210 | 套 | 8 | 8.000 | 95
186 | 断路器构架 | 套 | 2 | 2.000 | 260
187 | 高压避雷器担，∠63×6×1800 | 根 | 2 | 2.000 | 107.8
188 | 高压隔离担,∠63×6×1800 | 条 | 1 | 1.000 | 159.5
189 | 高压计量构架 | 套 | 1 | 1.000 | 282
190 | 高压引下担,∠63×6×1800 | 条 | 2 | 2.000 | 107.8
191 | 黄绿双色线BLV-50mm2 | m | 20 | 20.000 | 4.11
192 | 接地极，L50×5×1500 | 条 | 20 | 20.000 | 157
193 | 接地母线，Ф12 | kg | 82.77 | 82.770 | 10
194 | 绝缘罩 NLLZ | 个 | 9 | 9.000 | 13
195 | 开关编号与警示牌35*400mm | 张 | 4 | 4.000 | 35
196 | 螺栓，M16*80 | 套 | 4 | 4.000 | 2.09
197 | 螺栓，M16×100 | 套 | 4 | 4.000 | 2.42
198 | 螺栓，M16×120 | 套 | 29 | 29.000 | 2.64
表-22 | 表-22 | 表-22 | 表-22 | 表-22 | 表-22
本工程材料和工程设备一览表 | 本工程材料和工程设备一览表 | 本工程材料和工程设备一览表 | 本工程材料和工程设备一览表 | 本工程材料和工程设备一览表 | 本工程材料和工程设备一览表
工程名称:“水边城·锦绣靖西”粤桂协作乡村振兴特色带建设项目 | 工程名称:“水边城·锦绣靖西”粤桂协作乡村振兴特色带建设项目 | 工程名称:“水边城·锦绣靖西”粤桂协作乡村振兴特色带建设项目 | 工程名称:“水边城·锦绣靖西”粤桂协作乡村振兴特色带建设项目 | 第10页 共17页 | 第10页 共17页
序号 | 名称、规格、型号 | 单位 | 数量 | 数量 | 投标单价（元）
199 | 螺栓，M16×80 | 套 | 14 | 14.000 | 2.09
200 | 铝心聚氯乙烯绝缘电线BLV-2.5mm2 | m | 15 | 15.000 | 1.28
201 | 耐张线夹NLL-2 | 个 | 9 | 9.000 | 34
202 | 桥架固定抱箍 BG50C-240I | 套 | 1 | 1.000 | 35
203 | 桥架固定抱箍 BG50C-260I | 套 | 2 | 2.000 | 40
204 | 桥架固定抱箍 BG50C-290I | 套 | 2 | 2.000 | 45
205 | 桥架固定支架 L50*5 | 套 | 5 | 5.000 | 38
206 | 桥架三通 玻璃钢工字桥架200*60 | 个 | 1 | 1.000 | 35
207 | 球头挂环，Q-7 | 只 | 30 | 30.000 | 5.98
208 | 设备线夹（低压侧） SBT-M20 | 个 | 4 | 4.000 | 130
209 | 设备线夹（高压侧） SBG-M12 | 个 | 3 | 3.000 | 130
210 | 设备线夹，SLG-1 | 只 | 6 | 6.000 | 25.8
211 | 双头螺栓 MS18*350 | 套 | 8 | 8.000 | 8.8
212 | 双头螺栓 MS18*380（四平六母） | 付 | 6 | 6.000 | 8.8
213 | 双头螺栓 MS18*390（四平六母） | 付 | 6 | 6.000 | 8.8
214 | 台担抱箍 BG80-280 | 付 | 2 | 2.000 | 77
215 | 台担抱箍 BG80-300 | 付 | 2 | 2.000 | 78
216 | 铜心聚氯乙烯绝缘电线BVV-70mm2 | m | 24 | 24.000 | 37.35
217 | 碗头挂板 W-7B | 个 | 9 | 9.000 | 13
218 | 线路名称及杆塔标牌 360*260*0.8 | 块 | 2 | 2.000 | 100
219 | 楔型铝合金耐张线夹，NXL-1 | 只 | 18 | 18.000 | 30.8
220 | 延长环，PH-7 | 只 | 10 | 10.000 | 6.05
表-22 | 表-22 | 表-22 | 表-22 | 表-22 | 表-22
本工程材料和工程设备一览表 | 本工程材料和工程设备一览表 | 本工程材料和工程设备一览表 | 本工程材料和工程设备一览表 | 本工程材料和工程设备一览表 | 本工程材料和工程设备一览表
工程名称:“水边城·锦绣靖西”粤桂协作乡村振兴特色带建设项目 | 工程名称:“水边城·锦绣靖西”粤桂协作乡村振兴特色带建设项目 | 工程名称:“水边城·锦绣靖西”粤桂协作乡村振兴特色带建设项目 | 工程名称:“水边城·锦绣靖西”粤桂协作乡村振兴特色带建设项目 | 第11页 共17页 | 第11页 共17页
序号 | 名称、规格、型号 | 单位 | 数量 | 数量 | 投标单价（元）
221 | 直角挂板，Z-7 | 只 | 14 | 14.000 | 6.82
222 | 彩钢瓦雨棚 | ㎡ | 90 | 90.000 | 150
223 | 接地极，L50×5×1500 | 条 | 12 | 12.000 | 157
224 | C型设备线夹，SCK-35mm2 | 只 | 12 | 12.000 | 25
225 | U型抱箍，U16-210 | 套 | 1 | 1.000 | 11
226 | U型抱箍，U16-220 | 套 | 3 | 3.000 | 11
227 | 避雷器接地连接扁钢，-5x50 热镀锌扁钢2125mm | 条 | 1 | 1.000 | 37.8
228 | 避雷器接地引上线（上段），-5x50 热镀锌扁钢2735mm | 条 | 1 | 1.000 | 48.6
229 | 避雷器接地引上线（中段），-5x50 热镀锌扁钢1395mm | 条 | 1 | 1.000 | 27
230 | 扁铁抱箍，-6×60×194 | 付 | 4 | 4.000 | 25.3
231 | 扁铁抱箍，-6×60×200 | 付 | 1 | 1.000 | 27.6
232 | 扁铁抱箍，-6×60×360 | 付 | 1 | 1.000 | 40
233 | 变压器接地连接扁钢，-5x50 热镀锌扁钢500mm | 条 | 1 | 1.000 | 9
234 | 单顶支架，-60×60×D310 | 付 | 1 | 1.000 | 95
235 | 底盘，DP-8 | 块 | 10 | 10.000 | 212
236 | 钢化玻璃悬式绝缘子，LXY-70 | 只 | 48 | 48.000 | 44
237 | 高压耐张担，∠63×6×1700 | 根 | 12 | 12.000 | 94.6
238 | 接地引上线（上段），-5x50 热镀锌扁钢1635mm | 条 | 1 | 1.000 | 28.8
239 | 接地引上线（下段），-5x50 热镀锌扁钢2885mm | 条 | 2 | 2.000 | 54
240 | 绝缘钢芯铝绞线,JKLGYJ/Q-10kV-70 | km | 0.06 | 0.060 | 7200
241 | 可拆卸连接板 扁钢，-5x50 热镀锌扁钢284mm | 条 | 2 | 2.000 | 5.4
242 | 螺栓(配一母一垫) ，M12×40 | 套 | 4 | 4.000 | 1.38
表-22 | 表-22 | 表-22 | 表-22 | 表-22 | 表-22
本工程材料和工程设备一览表 | 本工程材料和工程设备一览表 | 本工程材料和工程设备一览表 | 本工程材料和工程设备一览表 | 本工程材料和工程设备一览表 | 本工程材料和工程设备一览表
工程名称:“水边城·锦绣靖西”粤桂协作乡村振兴特色带建设项目 | 工程名称:“水边城·锦绣靖西”粤桂协作乡村振兴特色带建设项目 | 工程名称:“水边城·锦绣靖西”粤桂协作乡村振兴特色带建设项目 | 工程名称:“水边城·锦绣靖西”粤桂协作乡村振兴特色带建设项目 | 第12页 共17页 | 第12页 共17页
序号 | 名称、规格、型号 | 单位 | 数量 | 数量 | 投标单价（元）
243 | 铝合金耐张线夹，NXL-1 | 只 | 3 | 3.000 | 30.8
244 | 双联碗头挂板，ws-7 | 只 | 21 | 21.000 | 18.2
245 | 双头螺栓，M16×320 | 套 | 4 | 4.000 | 6
246 | 双头螺栓,M16×320 | 套 | 8 | 8.000 | 9.52
247 | 双头螺栓,M16×340 | 套 | 8 | 8.000 | 7
248 | 双头螺栓,M16×360 | 套 | 12 | 12.000 | 10
249 | 双头螺栓，M16×450 | 套 | 8 | 8.000 | 15
250 | 铜铝接线端子，DTL-70mm | 个 | 0.6 | 0.600 | 3.63
251 | 支柱绝缘子，PQS-15T | 只 | 3 | 3.000 | 25.3
252 | 综合配电箱接地连接扁钢，-5x50 热镀锌扁钢955mm | 条 | 2 | 2.000 | 18
253 | 砂砾石 |  | 26.29 | 26.290 | 145
254 | 砂砾石 |  | 34.515 | 34.515 | 97.09
255 | 镀锌钢管DN110 | m | 225.91 | 225.910 | 85
256 | 镀锌钢管SC-DN50 | m | 2.06 | 2.060 | 100
257 | 接地母线16圆钢 | m | 37.8 | 37.800 | 500
258 | 接地母线 | m | 95.183 | 95.183
259 | 电力电缆ZR-YJV22-1kV-4*16mm2 | m | 35.35 | 35.350 | 105
260 | 电力电缆ZR-YJV22-1kV-4*50mm2 | m | 30.3 | 30.300 | 360
261 | 玻璃钢桥架 玻璃钢工字桥架 200*60*1400/200*60*1900 | m | 9.045 | 9.045 | 180
262 | 钳接管 QLG-95 | 只 | 5.214 | 5.214
263 | 并沟线夹JB-2 | 只 | 5.184 | 5.184
264 | ◆设备◆
表-22 | 表-22 | 表-22 | 表-22 | 表-22 | 表-22
本工程材料和工程设备一览表 | 本工程材料和工程设备一览表 | 本工程材料和工程设备一览表 | 本工程材料和工程设备一览表 | 本工程材料和工程设备一览表 | 本工程材料和工程设备一览表
工程名称:“水边城·锦绣靖西”粤桂协作乡村振兴特色带建设项目 | 工程名称:“水边城·锦绣靖西”粤桂协作乡村振兴特色带建设项目 | 工程名称:“水边城·锦绣靖西”粤桂协作乡村振兴特色带建设项目 | 工程名称:“水边城·锦绣靖西”粤桂协作乡村振兴特色带建设项目 | 第13页 共17页 | 第13页 共17页
序号 | 名称、规格、型号 | 单位 | 数量 | 数量 | 投标单价（元）
265 | 10KV避雷器 Y5WS-17/50（陶瓷） | 组 | 2 | 2.000 | 580
266 | 高压熔丝 -15A | 组 | 1 | 1.000 | 90
267 | 7kW快速充电桩，单枪 | 台 | 1 | 1.000 | 8000
268 | 跌落式熔断器 RW12-10/200A，带验电接地环 | 组 | 1 | 1.000 | 1670
269 | 10kv隔离开关，TMD3T-12/630-20 | 组 | 1 | 1.000 | 623
270 | 60kW快速充电桩，双枪 设备费 | 元 | 5 | 5.000 | 25000
271 | 低压电缆分接箱，一进六出 设备费 | 元 | 1 | 1.000 | 3500
272 | 真空断路器带智能,ZW32-12FG 设备费 | 元 | 1 | 1.000 | 15500
273 | 杆上变配电设备安装 配电箱 综合配电箱 I型-桥架（1进2出，120kVar） 设备费 | 元 | 1 | 1.000 | 35000
274 | 低压电流互感器 750/5A | 组 | 1 | 1.000 | 0.01
275 | 高压电流互感器 -30/5A，供电公司提供 | 组 | 1 | 1.000 | 0.01
276 | 验电接地挂环 | 组 | 3.045 | 3.045 | 48
277 | 油式变压器 S13-M-400KVA | 台 | 1 | 1.000 | 35636
278 | ◆机械台班组成◆
279 | 机械台班人工费 | 元 | 120.627 | 120.627 | 1.3
280 | 机械台班人工费 | 元 | 166.37 | 166.370 | 1.3
281 | 机械台班人工费 | 元 | 711.602 | 711.602 | 1.5
282 | 机械台班人工费 | 元 | 221.519 | 221.519 | 1.5
283 | 国V汽油 92# | kg | 18.209 | 18.209 | 9.14
284 | 国V汽油 92# | kg | 38.871 | 38.871 | 9.62
285 | 国V汽油 92# | kg | 0.454 | 0.454 | 9.14
286 | 轻柴油 0# | kg | 196.109 | 196.109 | 7.68
表-22 | 表-22 | 表-22 | 表-22 | 表-22 | 表-22
本工程材料和工程设备一览表 | 本工程材料和工程设备一览表 | 本工程材料和工程设备一览表 | 本工程材料和工程设备一览表 | 本工程材料和工程设备一览表 | 本工程材料和工程设备一览表
工程名称:“水边城·锦绣靖西”粤桂协作乡村振兴特色带建设项目 | 工程名称:“水边城·锦绣靖西”粤桂协作乡村振兴特色带建设项目 | 工程名称:“水边城·锦绣靖西”粤桂协作乡村振兴特色带建设项目 | 工程名称:“水边城·锦绣靖西”粤桂协作乡村振兴特色带建设项目 | 第14页 共17页 | 第14页 共17页
序号 | 名称、规格、型号 | 单位 | 数量 | 数量 | 投标单价（元）
287 | 轻柴油 0# | kg | 81.283 | 81.283 | 7.88
288 | 轻柴油 0# | kg | 48.806 | 48.806 | 7.88
289 | 电 | kW.h | 941.689 | 941.689 | 0.73
290 | 电 | kW.h | 367.411 | 367.411 | 0.78
291 | 电 | kW.h | 56.163 | 56.163 | 0.78
292 | 电 | kW.h | 18.081 | 18.081 | 0.78
293 | 其他机械费 | 元 | 58.745 | 58.745 | 0.9
294 | 停滞费 | 元 | 3041.93 | 3041.930
295 | 折旧费 | 元 | 1593.494 | 1593.494 | 0.85
296 | 大修理费 | 元 | 388.314 | 388.314 | 0.85
297 | 经常修理费 | 元 | 1065.79 | 1065.790 | 0.9
298 | 安拆及场外运输费 | 元 | 160.576 | 160.576 | 1
299 | 其他费用 | 元 | 289.71 | 289.710 | 1
300 | ◆机械◆
301 | 变比自动测量仪 AOJ-2 | 台班 | 3 | 3.000 | 9.58
302 | 精密电桥 YY2814 | 台班 | 5 | 5.000 | 13.87
303 | 数字万用表 F-87 | 台班 | 9.5 | 9.500 | 4.76
304 | 数字高压表 GYB-Ⅱ | 台班 | 4.5 | 4.500 | 5.67
305 | 电能校验仪 ST9040 | 台班 | 7 | 7.000 | 37.89
306 | 电压、电流互感升流器 HJ-l2E | 台班 | 6.5 | 6.500 | 27.15
307 | 电压电流表(各种量程) | 台班 | 5.5 | 5.500 | 14.38
308 | 继电保护测试仪 JBC | 台班 | 5.5 | 5.500 | 26.38
表-22 | 表-22 | 表-22 | 表-22 | 表-22 | 表-22
本工程材料和工程设备一览表 | 本工程材料和工程设备一览表 | 本工程材料和工程设备一览表 | 本工程材料和工程设备一览表 | 本工程材料和工程设备一览表 | 本工程材料和工程设备一览表
工程名称:“水边城·锦绣靖西”粤桂协作乡村振兴特色带建设项目 | 工程名称:“水边城·锦绣靖西”粤桂协作乡村振兴特色带建设项目 | 工程名称:“水边城·锦绣靖西”粤桂协作乡村振兴特色带建设项目 | 工程名称:“水边城·锦绣靖西”粤桂协作乡村振兴特色带建设项目 | 第15页 共17页 | 第15页 共17页
序号 | 名称、规格、型号 | 单位 | 数量 | 数量 | 投标单价（元）
309 | 继电器检验仪 RLC-50 | 台班 | 3 | 3.000 | 11.64
310 | 绝缘电阻测试仪3141 | 台班 | 0.93 | 0.930 | 10.8
311 | 绝缘电阻测试仪 ZC-8 | 台班 | 2.1 | 2.100 | 30.2
312 | 真空断路器测试仪 VIDAR | 台班 | 2 | 2.000 | 142.7
313 | 数字毫秒计 DM3-802H | 台班 | 5 | 5.000 | 5.88
314 | 变压器直流电阻测试仪 JD252o | 台班 | 3 | 3.000 | 37.12
315 | 相位频率计704-3 | 台班 | 3 | 3.000 | 12.52
316 | 电缆测试仪 JH5132 | 台班 | 4 | 4.000 | 8.21
317 | 高压整流硅堆、滤波器 | 台班 | 4.5 | 4.500 | 8.25
318 | 直流高压发生器 ZGF-200 | 台班 | 3.5 | 3.500 | 31.8
319 | 光导介损测量仪 | 台班 | 3 | 3.000 | 27.67
320 | 高压绝缘电阻测试仪 3124 | 台班 | 3 | 3.000 | 31.08
321 | 履带式液压单斗挖掘机 合资机型,斗容量1.25 | 台班 | 0.039 | 0.039 | 2341.9
322 | 双锥反转出料混凝土搅拌机[出料容量500L] | 台班 | 0.037 | 0.037 | 184.53
323 | 混凝土振捣器[平板式] | 台班 | 0.345 | 0.345 | 10.14
324 | 混凝土振捣器[插入式] | 台班 | 0.84 | 0.840 | 10.91
325 | 灰浆搅拌机[拌筒容量200L] | 台班 | 0.814 | 0.814 | 123.97
326 | 履带式推土机[功率75kW] | 台班 | 0.005 | 0.005 | 828.37
327 | 载货汽车[装载质量2t] | 台班 | 0.024 | 0.024 | 322.58
328 | 载货汽车[装载质量2.5t] | 台班 | 0.154 | 0.154 | 352.14
329 | 载货汽车[装载质量4t] | 台班 | 1.05 | 1.050 | 391.03
330 | 载货汽车[装载质量5t] | 台班 | 2.978 | 2.978 | 440.4
表-22 | 表-22 | 表-22 | 表-22 | 表-22 | 表-22
本工程材料和工程设备一览表 | 本工程材料和工程设备一览表 | 本工程材料和工程设备一览表 | 本工程材料和工程设备一览表 | 本工程材料和工程设备一览表 | 本工程材料和工程设备一览表
工程名称:“水边城·锦绣靖西”粤桂协作乡村振兴特色带建设项目 | 工程名称:“水边城·锦绣靖西”粤桂协作乡村振兴特色带建设项目 | 工程名称:“水边城·锦绣靖西”粤桂协作乡村振兴特色带建设项目 | 工程名称:“水边城·锦绣靖西”粤桂协作乡村振兴特色带建设项目 | 第16页 共17页 | 第16页 共17页
序号 | 名称、规格、型号 | 单位 | 数量 | 数量 | 投标单价（元）
331 | 载货汽车[装载质量8t] | 台班 | 0.009 | 0.009 | 497.92
332 | 自卸汽车[装载质量4.5t] | 台班 | 0.885 | 0.885 | 439.34
333 | 平板拖车组[装载质量20t] | 台班 | 1.26 | 1.260 | 957.14
334 | 门式起重机[提升质量5t] | 台班 | 0.004 | 0.004 | 305.82
335 | 汽车式起重机[提升质量8t] | 台班 | 3.704 | 3.704 | 812.46
336 | 汽车式起重机[提升质量12t] | 台班 | 0.05 | 0.050 | 956.05
337 | 夯实机电动[夯击能力200～620Nm] | 台班 | 4.945 | 4.945 | 24.28
338 | 切缝机 | 台班 | 2.73 | 2.730 | 32.06
339 | 钢筋调直机[直径14mm] | 台班 | 0.064 | 0.064 | 25.78
340 | 钢筋切断机[直径40mm] | 台班 | 0.042 | 0.042 | 33.83
341 | 钢筋弯曲机[直径40mm] | 台班 | 0.084 | 0.084 | 19.27
342 | 管子切断机 直径150mm | 台班 | 1.14 | 1.140 | 16.92
343 | 台式砂轮机 砂轮直径Φ100mm | 台班 | 0.009 | 0.009 | 5.89
344 | 管子套丝机159mm | 台班 | 1.439 | 1.439 | 8.6
345 | 弯管机 WC27~108 | 台班 | 0.617 | 0.617 | 82.29
346 | 木工圆锯机[直径500mm] | 台班 | 0.237 | 0.237 | 25.17
347 | 砂轮切割机 Φ400 | 台班 | 0.001 | 0.001 | 36.63
348 | 砂轮切割机 400 | 台班 | 0.001 | 0.001 | 34.58
349 | 铝材切割机 1kW | 台班 | 0.033 | 0.033 | 14.68
350 | 交流电弧焊机 容量21kV.A | 台班 | 15.344 | 15.344 | 55.24
351 | 洒水车[罐容量8000L] | 台班 | 1.065 | 1.065 | 524.96
352 | 风动凿岩机[手持式] | 台班 | 4.68 | 4.680 | 9.28
表-22 | 表-22 | 表-22 | 表-22 | 表-22 | 表-22
本工程材料和工程设备一览表 | 本工程材料和工程设备一览表 | 本工程材料和工程设备一览表 | 本工程材料和工程设备一览表 | 本工程材料和工程设备一览表 | 本工程材料和工程设备一览表
工程名称:“水边城·锦绣靖西”粤桂协作乡村振兴特色带建设项目 | 工程名称:“水边城·锦绣靖西”粤桂协作乡村振兴特色带建设项目 | 工程名称:“水边城·锦绣靖西”粤桂协作乡村振兴特色带建设项目 | 工程名称:“水边城·锦绣靖西”粤桂协作乡村振兴特色带建设项目 | 第17页 共17页 | 第17页 共17页
序号 | 名称、规格、型号 | 单位 | 数量 | 数量 | 投标单价（元）
353 | 轻型试验变压器 TSB | 台班 | 3.5 | 3.500 | 20.36
354 | 高压试验变压器全套装置 YDJ | 台班 | 2 | 2.000 | 138.02
355 | 电动空气压缩机[排气量3/min] | 台班 | 2.34 | 2.340 | 120.31
356 | 液压线钳 100t | 台班 | 2.272 | 2.272 | 22.57
357 | 油压接管钳 50t | 台班 | 2.736 | 2.736 | 15.11
358 | 手提电钻 | 台班 | 0.1 | 0.100 | 2.41
359 | 机动绞磨 3t | 台班 | 1.68 | 1.680 | 72.42
360 | 合 计
表-22 | 表-22 | 表-22 | 表-22 | 表-22 | 表-22