## 封-2招标控制价
2025年湖润镇新灵村新桥屯综合环境提升工程二标段
工程
招 标 控 制 价
靖西市湖润镇人民政府
招 标 人:
(单位盖章)
造价咨询人:
(单位盖章)
软件名称及版本号:博奥云计价软件
| 工程计价软件测评合格编号:2019J02 |  |  | 封-1

## 扉-2招标控制价
2025年湖润镇新灵村新桥屯综合环境提升工程二标段
工程
招 标 控 制 价
招标控制价 |  | (小写): |  | 904602.08元
|  | (大写): |  | 玖拾万零肆仟陆佰零贰元零捌分
靖西市湖润镇人民政府
招标人: |  |  |  |  | 造价咨询人:
|  |  | (单位盖章) |  |  | (单位资质专用章)
法定代表人 或其授权人: |  |  |  |  | 法定代表人 或其授权人:
|  |  | (签字或盖章) |  |  | (签字或盖章)
编制人: |  |  |  |  | 复核人:
|  |  | (造价人员签字) |  |  | (造价工程师签字盖专用章)
编制时间: |  |  |  |  | 复核时间:
扉-2

## 表-02建设项目招标控制价汇总表
建设项目招标控制价汇总表
工程名称:2025年湖润镇新灵村新桥屯综合环境提升工程二标段 |  |  | 第1页 共1页
序号 | 单项工程名称 | 金额(元) | 其中:(元)
|  |  | 暂估价 | 安全文明 施工费
| 招标控制价合计 | 904602.08 | 1805.59 | 42956.33
表-02

## 表-03单项工程招标控制价汇总表
单项工程招标控制价汇总表
工程名称:2025年湖润镇新灵村新桥屯综合环境提升工程二标段 |  |  | 第1页 共1页
序号 | 单位工程名称 | 金额(元) | 其中:(元)
|  |  | 暂估价 | 安全文明 施工费
1.1 | 河堤加固等工程 | 405906.25 | 810.19 | 22803.91
1.2 | 休息亭 | 144323.94 | 288.07 | 6709.82
1.3 | 三叠岭瀑布登山步道修缮 | 206030.53 | 411.24 | 11177.36
1.4 | 三叠岭瀑布登山步道修缮基础设施工程 | 148341.36 | 296.09 | 2265.24
| 招标控制价合计 | 904602.08 | 1805.59 | 42956.33
表-03

## 表-04单位工程招标控制价汇总表（分专业）
单位工程招标控制价汇总表
工程名称:2025年湖润镇新灵村新桥屯综合环境提升工程二标段 |  | 第1页 共2页
序号 | 汇总内容 | 金额(元) | 备注
| 河堤加固等工程 | 405906.25
一 | 2022市政综合工程一般计税法 | 405906.25
1 | 分部分项工程和单价措施项目费用合计 | 375450.98
1.1 | 其中:暂估价
2 | 总价措施项目费用合计 | 29645.08
2.1 | 安全文明施工费 | 22803.91
3 | 其他项目费用合计 | 810.19
4 | 建筑安装工程费 | 405906.25
| 工程总价 | 405906.25
1 | 分部分项工程和单价措施项目费用合计 | 375450.98
1.1 | 其中:暂估价
2 | 总价措施项目费用合计 | 29645.08
2.1 | 安全文明施工费 | 22803.91
3 | 其他项目费用合计 | 810.19
4 | 建筑安装工程费 | 405906.25
| 休息亭 | 144323.94
一 | 2024建筑装饰装修工程一般计税法 | 144323.94
1 | 分部分项工程和单价措施项目费用合计 | 136567.06
1.1 | 其中:暂估价
2 | 总价措施项目费用合计 | 7468.81
2.1 | 安全文明施工费 | 6709.82
3 | 其他项目费用合计 | 288.07
4 | 建筑安装工程费 | 144323.94
| 工程总价 | 144323.94
1 | 分部分项工程和单价措施项目费用合计 | 136567.06
1.1 | 其中:暂估价
2 | 总价措施项目费用合计 | 7468.81
2.1 | 安全文明施工费 | 6709.82
3 | 其他项目费用合计 | 288.07
4 | 建筑安装工程费 | 144323.94
| 三叠岭瀑布登山步道修缮 | 206030.53
一 | 2022市政综合工程一般计税法 | 206030.53
1 | 分部分项工程和单价措施项目费用合计 | 191088.74
1.1 | 其中:暂估价
2 | 总价措施项目费用合计 | 14530.55
2.1 | 安全文明施工费 | 11177.36
表-04
单位工程招标控制价汇总表
工程名称:2025年湖润镇新灵村新桥屯综合环境提升工程二标段 |  | 第2页 共2页
序号 | 汇总内容 | 金额(元) | 备注
3 | 其他项目费用合计 | 411.24
4 | 建筑安装工程费 | 206030.53
| 工程总价 | 206030.53
1 | 分部分项工程和单价措施项目费用合计 | 191088.74
1.1 | 其中:暂估价
2 | 总价措施项目费用合计 | 14530.55
2.1 | 安全文明施工费 | 11177.36
3 | 其他项目费用合计 | 411.24
4 | 建筑安装工程费 | 206030.53
| 三叠岭瀑布登山步道修缮基础设施工程 | 148341.36
一 | 2022市政综合工程一般计税法 | 148341.36
1 | 分部分项工程和单价措施项目费用合计 | 145100.44
1.1 | 其中:暂估价
2 | 总价措施项目费用合计 | 2944.83
2.1 | 安全文明施工费 | 2265.24
3 | 其他项目费用合计 | 296.09
4 | 建筑安装工程费 | 148341.36
| 工程总价 | 148341.36
1 | 分部分项工程和单价措施项目费用合计 | 145100.44
1.1 | 其中:暂估价
2 | 总价措施项目费用合计 | 2944.83
2.1 | 安全文明施工费 | 2265.24
3 | 其他项目费用合计 | 296.09
4 | 建筑安装工程费 | 148341.36
| 工程项目汇总 | 904602.08
1 | 分部分项工程和单价措施项目费用合计 | 848207.22
1.1 | 其中:暂估价
2 | 总价措施项目费用合计 | 54589.27
2.1 | 安全文明施工费 | 42956.33
3 | 其他项目费用合计 | 1805.59
4 | 建筑安装工程费 | 904602.08
表-04

## 表-08分部分项工程和单价措施项目清单与计价表
分部分项工程和单价措施项目清单与计价表
工程名称:2025年湖润镇新灵村新桥屯综合环境提升工程二标段 | [5 empty] | 第1页 共10页
序号 | 项目编码 | 项目名称及 项目特征描述 | 计量 单位 | 工程量 | 金额(元)
[5 empty] | 综合单价 | 合 价 | 其中： 暂估价
|  | 河堤加固等工程 |  |  |  | 375450.98
|  | 分部分项工程 |  |  |  | 374052.89
|  | 河堤加固、河堤台阶 |  |  |  | 265836.79
1 | 040101001001 | 机械挖一般土方(不装车） 1.土壤类别:三类土 2.挖土深度:2m以内 |  | 141.48 | 3.76 | 531.96
2 | 040101001002 | 机械挖一般土方(装车） 1.土壤类别:三类土 2.挖土深度:2m以内 |  | 7.07 | 4.09 | 28.92
3 | 040102001001 | 机械挖一般石方 1.岩石类别:较软岩 |  | 346.63 | 74.92 | 25969.52
4 | 040103001001 | 回填方 1.填方材料品种:土 |  | 141.48 | 23.64 | 3344.59
5 | 040103002001 | 土方弃置 1.运距1km |  | 7.07 | 8.24 | 58.26
6 | 040103002002 | 石方弃置 1.运距1km |  | 346.63 | 19.09 | 6617.17
7 | 桂040103003001 | 土方运输每增1km 1.增运2KM，结算按实计取 | ·km | 14.14 | 2.62 | 37.05
8 | 桂040103003002 | 石方运输每增1km 1.增运2KM，结算按实计取 | ·km | 693.26 | 2.86 | 1982.72
9 | 040305003001 | M7.5浆砌石护坡 1.M7.5浆砌石 |  | 296.52 | 640.52 | 189926.99
10 | 040308001001 | 浆砌石墙面水泥砂浆抹面 1.顶部及迎水面采用1:2水泥砂浆抹面，厚30mm | ㎡ | 315.96 | 70.05 | 22133
11 | 040501004001 | 排水塑料管 1.PVC排水管Φ50mm，梅花形布置间距2m | m | 117.90 | 57.32 | 6758.03
12 | 040202009001 | 砂石反滤包 |  | 9.83 | 448.93 | 4412.98
13 | 040601029001 | 护坡沉降缝 1.河堤边墙每间隔10m设一道横向沉降缝,缝宽20m,采用沥青杉木板填缝 | ㎡ | 28.67 | 79.63 | 2282.99
14 | 040303002001 | 混凝土台阶 1.现浇C25混凝土台阶 2.现场拌制 |  | 3.36 | 521.61 | 1752.61
|  | 排水沟及盖板 |  |  |  | 3544.86
15 | 040101002001 | 机械挖沟槽土方(装车） 1.土壤类别:三类土 2.挖土深度:2m以内 |  | 7.16 | 5.18 | 37.09
16 | 040101002002 | 机械挖沟槽土方(不装车） 1.土壤类别:三类土 2.挖土深度:2m以内 |  | 3.18 | 4.77 | 15.17
17 | 040103001002 | 回填土方 1.填方材料品种:原土回填 2.密实度:夯填 |  | 3.18 | 29.94 | 95.21
18 | 040303001001 | 排水沟混凝土垫层 1.厚100mmC20混凝土垫层 2.现场拌制 |  | 1.19 | 615.11 | 731.98
19 | 040201022001 | 排水沟 | m | 13.25 | 75.46 | 999.85
表-08
分部分项工程和单价措施项目清单与计价表
工程名称:2025年湖润镇新灵村新桥屯综合环境提升工程二标段 | [5 empty] | 第2页 共10页
序号 | 项目编码 | 项目名称及 项目特征描述 | 计量 单位 | 工程量 | 金额(元)
[5 empty] | 综合单价 | 合 价 | 其中： 暂估价
2.C25混凝土边沟 2.现场拌制
20 | 040402016001 | 沟道盖板 1.C25钢筋混凝土盖板 2.现场拌制 | m | 3.60 | 236.32 | 850.75
21 | 040901001001 | 沟盖板钢筋制作、安装 φ10以上 | t | 0.146 | 5580.88 | 814.81
|  | 停车场入口台阶 |  |  |  | 2871.99
22 | 040101001003 | 机械挖一般土方(装车） 1.土壤类别:三类土 2.挖土深度:1m以内 |  | 9.00 | 4.09 | 36.81
23 | 011702027001 | 台阶 1.12cm厚C25混凝土台阶 2.素土夯实，台阶整形 3.现场拌制 | ㎡ | 18.00 | 157.51 | 2835.18
24 | 011107004001 | 水泥砂浆台阶面 1.30mm厚1:3水泥砂浆面抹光 | ㎡ | 27.00
|  | 园路铺装 |  |  |  | 43443.45
25 | 040204002001 | 嵌草砖铺设 1.200*200*60嵌草砖 2.30厚砂垫层 3.20厚C25混凝土 4.素土夯实 5.马尼拉草种植土回填 | ㎡ | 141.00 | 158.05 | 22285.05
26 | 040204004001 | 安砌侧(平、缘)石 1.100*200*500预制混凝土平缘石道牙 2.20厚1:3干硬性水泥砂浆 3.C15混凝土 | m | 24.80 | 54.26 | 1345.65
27 | 040204002002 | 青石板铺设 1.5cm厚青石板碎拼铺装 2.20厚1:3干硬性水泥砂浆 3.素土夯实 | ㎡ | 73.00 | 190.59 | 13913.07
28 | 040204002003 | 人行道混凝土基础 1.100厚C25混凝土 | ㎡ | 73.00 | 49.73 | 3630.29
29 | 040305001001 | 垫层 1.150厚级配碎石 |  | 10.95 | 207.25 | 2269.39
|  | 水塘 |  |  |  | 11980.51
30 | 040305003002 | 水塘M7.5浆砌石边墙 1.M7.5水泥砂浆MU40毛石砌筑水塘边 |  | 12.75 | 640.55 | 8167.01
31 | 040308001002 | 浆砌石墙面水泥砂浆抹面 1.10厚1:3水泥砂浆找平，5厚1:2水泥砂浆抹面 | ㎡ | 38.25 | 24.61 | 941.33
32 | 040303002002 | 混凝土基础 1.100厚C20混凝土 2.素土夯实 |  | 1.28 | 496.43 | 635.43
33 | 040101005001 | 清理水塘淤泥（装车） 1.挖掘深度:60cm |  | 66.00 | 15.23 | 1005.18
34 | 040103002003 | 余方弃置 1.运距1km |  | 66.00 | 11.4 | 752.4
35 | 桂040103003003 | 土石方运输每增1km 1.增运2KM，结算按实计取 | ·km | 132.00 | 3.63 | 479.16
表-08
分部分项工程和单价措施项目清单与计价表
工程名称:2025年湖润镇新灵村新桥屯综合环境提升工程二标段 | [5 empty] | 第3页 共10页
序号 | 项目编码 | 项目名称及 项目特征描述 | 计量 单位 | 工程量 | 金额(元)
[5 empty] | 综合单价 | 合 价 | 其中： 暂估价
|  | 砖砌防护墙 |  |  |  | 12121.7
36 | 040305004001 | 砖砌防护墙 1.M7.5水泥砂浆砌Mu7.5砼空心砖 2.厚度：200mm厚 |  | 8.00 | 665.47 | 5323.76
37 | 040308001003 | 砖墙水泥砂浆抹面 1.20厚1:2.5水泥砂浆抹面 | ㎡ | 90.00 | 49.88 | 4489.2
38 | 011201003001 | 砖墙面勾缝 1.30厚1:2.5水泥砂浆抹面，勾凹缝，清扫干净 | ㎡ | 40.00 | 24.59 | 983.6
39 | 040303001002 | 混凝土垫层 1.厚100mmC15混凝土垫层 2.现场拌制 |  | 1.00 | 1097.51 | 1097.51
40 | 040303016001 | 混凝土挡墙压顶 1.50mm厚C15 混凝士压顶 2.现场拌制 |  | 0.50 | 455.26 | 227.63
|  | 桥面仿木栏杆 |  |  |  | 5733.92
41 | 011503002001 | 混凝土仿木栏杆 1.φ110 C25混凝土仿木横杆，内配38通长钢筋，6@150箍筋焊接成三角形 2.φ130 C25混凝土仿木立柱，内配312钢筋，6@150箍筋焊接成三角形 3.φ80 C25混凝土仿木斜杆，内配38钢筋，6@150箍筋焊接成三角形 4.表面色浆丙烯颜料调色2遍 5.表面M5水泥砂浆（掺色浆）塑面钢丝网塑形2层（网丝直径0.3mm，网孔0.4*0.4cm） 6.连接构造柱φ6钢筋 7.C25混凝土墩柱 8.栏杆高度：1200mm | m | 16.00 | 358.37 | 5733.92
|  | 农田修复场地平整 |  |  |  | 28261.67
42 | 040101001004 | 挖一般土方不装车 1.土壤类别:三类土 |  | 5.00 | 3.76 | 18.8
43 | 010103002001 | 借土回填 1.填方来源:外购土 2.运距：1km |  | 1081.20 | 12.33 | 13331.2
44 | 桂010103003001 | 土（石）方运输增（减）m3·km 1.增运2KM，结算按实计取 | ·km | 2162.40 | 2.62 | 5665.49
45 | 040103001003 | 回填方 1.填方材料品种:土 2.填方来源:外购土 |  | 1086.20 | 4.71 | 5116
46 | 040103001004 | 外购土方 种植土 |  | 1081.20 | 3.82 | 4130.18
|  | 竣工牌 |  |  |  | 258
47 | 050305006001 | 竣工牌 | 个 | 1 | 258 | 258
|  | 小 计 |  |  |  | 374052.89
|  | ∑人工费 |  |  |  | 100609.36
|  | ∑材料费 |  |  |  | 106508.44
表-08
分部分项工程和单价措施项目清单与计价表
工程名称:2025年湖润镇新灵村新桥屯综合环境提升工程二标段 | [5 empty] | 第4页 共10页
序号 | 项目编码 | 项目名称及 项目特征描述 | 计量 单位 | 工程量 | 金额(元)
[5 empty] | 综合单价 | 合 价 | 其中： 暂估价
|  | ∑机械费 |  |  |  | 72930.68
|  | ∑管理费 |  |  |  | 42825.94
|  | ∑利 润 |  |  |  | 20293.21
|  | 单价措施项目 |  |  |  | 1398.09
| 041106 | 大型机械、设备进出场及安拆、使用 |  |  |  | 1398.09
48 | 041106001001 | 大型机械场外运输费 履带式挖掘机 1m3以外 | 台·次 | 1 | 1398.09 | 1398.09
|  | 小 计 |  |  |  | 1398.09
|  | ∑人工费 |  |  |  | 100
|  | ∑材料费 |  |  |  | 136.09
|  | ∑机械费 |  |  |  | 701.79
|  | ∑管理费 |  |  |  | 232.52
|  | ∑利 润 |  |  |  | 112.25
|  | 合 计 |  |  |  | 375450.98
|  | ∑人工费 |  |  |  | 100709.36
|  | ∑材料费 |  |  |  | 106644.53
|  | ∑机械费 |  |  |  | 73632.47
|  | ∑管理费 |  |  |  | 43058.46
|  | ∑利 润 |  |  |  | 20405.46
|  | 休息亭 |  |  |  | 136567.06
|  | 分部分项工程 |  |  |  | 111604
| 1. | 土（石）方工程 |  |  |  | 5035.66
49 | 010101001001 | 平整场地 外购土填土平整 | ㎡ | 118.00 | 1.79 | 211.22
50 | 010101002001 | 挖一般土方 外购土回填 运距：1km |  | 159.80 | 11.43 | 1826.51
51 | 桂010103003002 | 土（石）方运输增（减）m3·km 1.借土回填增运2KM，结算按实计取 | ·km | 319.60 | 1.85 | 591.26
52 | 010103001001 | 外购土 |  | 159.80 | 3.82 | 610.44
53 | 010101003001 | 挖沟槽土方 1.土壤类别:三类土 2.挖土深度:0.6m |  | 1.63 | 12.61 | 20.55
54 | 010101004001 | 挖基坑土方 1.土壤类别:三类土 2.挖土深度:1.6m |  | 89.58 | 12.75 | 1142.15
55 | 010103001002 | 回填方 1.密实度:符合设计要求 2.填方材料品种:三类土 |  | 86.32 | 6.77 | 584.39
56 | 010103002002 | 余土弃置 1.运距:运距1km |  | 4.89 | 6.35 | 31.05
表-08
分部分项工程和单价措施项目清单与计价表
工程名称:2025年湖润镇新灵村新桥屯综合环境提升工程二标段 | [5 empty] | 第5页 共10页
序号 | 项目编码 | 项目名称及 项目特征描述 | 计量 单位 | 工程量 | 金额(元)
[5 empty] | 综合单价 | 合 价 | 其中： 暂估价
57 | 桂010103003003 | 土（石）方运输增（减）m3·km 2.增运2KM，结算按实计取 | ·km | 9.78 | 1.85 | 18.09
| 0104 | 砌筑工程 |  |  |  | 977.93
58 | 010404001001 | 垫层 1.150mm厚碎石垫层 2.部位：坡道 |  | 1.44 | 281.83 | 405.84
59 | 010404001002 | 垫层 1.100mm厚碎石垫层 2.部位：独立基础 |  | 2.03 | 281.82 | 572.09
| 0105 | 混凝土及钢筋混凝土工程 |  |  |  | 35201.92
60 | 010501001001 | 垫层 1.部位：地面、坐凳表面 2.150厚C15混凝土 |  | 8.44 | 537.39 | 4535.57
61 | 010501001002 | 垫层 1.混凝土种类:普通混凝土 2.混凝土强度等级:C15 |  | 2.62 | 537.62 | 1408.56
62 | 010501003001 | 独立基础 1.混凝土种类:普通混凝土 2.混凝土强度等级:C25 |  | 2.27 | 515.67 | 1170.57
63 | 010502001001 | 矩形柱 1.混凝土种类:普通混凝土 2.混凝土强度等级:C25 |  | 3.21 | 570.9 | 1832.59
64 | 010503001001 | 基础梁 1.混凝土种类:普通混凝土 2.混凝土强度等级:C25 |  | 3.14 | 513.45 | 1612.23
65 | 010505001001 | 有梁板 1.混凝土种类:普通混凝土 2.混凝土强度等级:C25 |  | 11.62 | 512.68 | 5957.34
66 | 010507007001 | 坐凳 1.混凝土种类:普通混凝土 2.混凝土强度等级:C15 |  | 3.31 | 777.98 | 2575.11
67 | 010515001001 | 现浇构件圆钢筋制作安装 HPB300 10以内 | t | 0.019 | 5628.95 | 106.95
68 | 010515001002 | 现浇构件带肋钢筋制作安装 HRB400 10以内 | t | 1.332 | 5718.3 | 7616.78
69 | 010515001003 | 现浇构件带肋钢筋制作安装 HRB400 10以上 | t | 1.541 | 5387.46 | 8302.08
70 | 010516002001 | 铁件 | t | 0.010 | 8414 | 84.14
| 0109 | 屋面及防水工程 |  |  |  | 10182.5
71 | 010901001001 | 瓦屋面 1.灰色小青瓦 2.1:1:4水泥白灰砂浆加水泥重的3%麻刀卧浆，最薄20 3.30厚1:3水泥砂浆 4.成品屋脊 | ㎡ | 83.17 | 122.43 | 10182.5
| 0111 | 楼地面装饰工程 |  |  |  | 19008.44
72 | 011101003001 | 坡道 1.80厚C20细石混凝土随打随抹光镶嵌卵石水刷须露出卵石面 2.150mm厚碎石垫层（另计） | ㎡ | 9.60 | 172.52 | 1656.19
表-08
分部分项工程和单价措施项目清单与计价表
工程名称:2025年湖润镇新灵村新桥屯综合环境提升工程二标段 | [5 empty] | 第6页 共10页
序号 | 项目编码 | 项目名称及 项目特征描述 | 计量 单位 | 工程量 | 金额(元)
[5 empty] | 综合单价 | 合 价 | 其中： 暂估价
3.素土夯实
73 | 011102003001 | 块料楼地面 部位：地面、坐凳表面 1.8~14厚地砖铺平拍实，水泥浆擦缝（600*1200仿木纹地砖） 2.20厚1:3水泥砂浆找平 3.素水泥浆一遍 4.150厚C15混凝土（另计） | ㎡ | 56.28 | 227.22 | 12787.94
74 | 011102003002 | 块料楼地面 部位：坐凳侧面 1.20厚芝麻白面大理石 2.15厚1:3水泥砂浆找平 3.刷专用界面剂一遍 | ㎡ | 17.52 | 260.52 | 4564.31
| 0112 | 墙、柱面装饰与隔断、幕墙工程 |  |  |  | 6849.95
75 | 桂011205007001 | 块料柱面 1.8~14厚仿毛石贴面砖（300*400） 2.20厚1:3水泥砂浆找平 3.刷专用界面剂一遍 | ㎡ | 42.05 | 162.9 | 6849.95
| 0114 | 油漆、涂料、裱糊工程 |  |  |  | 10515.49
76 | 011406001001 | 抹灰面油漆 部位：柱、梁、顶棚 1.原子灰对混凝土基层找平 2.刷木纹底漆 3.刷木纹面漆 4.刷罩面漆 | ㎡ | 179.17 | 58.69 | 10515.49
| 0115 | 其他装饰工程 |  |  |  | 23832.11
77 | 011502001001 | 金属装饰线 50*100*2仿腐木纹镀锌方钢 含除锈及仿木纹漆 | m | 123.20 | 26.07 | 3211.82
78 | 011502001002 | 金属装饰线 100*100*2仿腐木纹镀锌方钢 含除锈及仿木纹漆 | m | 66.40 | 35.87 | 2381.77
79 | 011501015001 | 宣传栏 3厚镀锌钢板 | ㎡ | 17.60 | 200.2 | 3523.52
80 | 011501015002 | 成品大理石桌椅 样式由业主选定，含安装 | 套 | 6 | 2452.5 | 14715
|  | 小 计 |  |  |  | 111604
|  | ∑人工费 |  |  |  | 25392.01
|  | ∑材料费 |  |  |  | 64092.77
|  | ∑机械费 |  |  |  | 3603.88
|  | ∑管理费 |  |  |  | 6929.33
|  | ∑利 润 |  |  |  | 2371.5
|  | 单价措施项目 |  |  |  | 24963.06
| 011701 | 脚手架工程 |  | 1 |  | 6773.08
81 | 桂011701001001 | 扣件式钢管外脚手架搭拆 双排 24m以内 | ㎡ | 163.68 | 41.38 | 6773.08
| 011702 | 混凝土模板及支架(撑) |  | 1 |  | 18189.98
表-08
分部分项工程和单价措施项目清单与计价表
工程名称:2025年湖润镇新灵村新桥屯综合环境提升工程二标段 | [5 empty] | 第7页 共10页
序号 | 项目编码 | 项目名称及 项目特征描述 | 计量 单位 | 工程量 | 金额(元)
[5 empty] | 综合单价 | 合 价 | 其中： 暂估价
82 | 011702001001 | 混凝土基础垫层 胶合板模板 木支撑 | ㎡ | 11.64 | 34.74 | 404.37
83 | 011702001002 | 独立基础 胶合板模板 木支撑 | ㎡ | 10.08 | 60.56 | 610.44
84 | 011702002001 | 矩形柱 铝合金模板 | ㎡ | 42.05 | 81.19 | 3414.04
85 | 011702005001 | 基础梁 胶合板模板 木支撑 | ㎡ | 31.36 | 65.61 | 2057.53
86 | 011702014001 | 有梁板 胶合板模板 钢支撑 | ㎡ | 119.72 | 76.02 | 9101.11
87 | 011702025001 | 小型构件 胶合板木支撑 部位：坐凳 | ㎡ | 24.84 | 104.77 | 2602.49
|  | 小 计 |  |  |  | 24963.06
|  | ∑人工费 |  |  |  | 12945.95
|  | ∑材料费 |  |  |  | 4558.74
|  | ∑机械费 |  |  |  | 777.12
|  | ∑管理费 |  |  |  | 3441.17
|  | ∑利 润 |  |  |  | 1178.09
|  | 合 计 |  |  |  | 136567.06
|  | ∑人工费 |  |  |  | 38337.96
|  | ∑材料费 |  |  |  | 68651.51
|  | ∑机械费 |  |  |  | 4381
|  | ∑管理费 |  |  |  | 10370.5
|  | ∑利 润 |  |  |  | 3549.59
|  | 三叠岭瀑布登山步道修缮 |  |  |  | 191088.74
|  | 分部分项工程 |  |  |  | 191088.74
|  | 台阶步道加宽(含台阶踢面) |  |  |  | 77608.22
88 | 040101002003 | 人工挖沟槽土方 1.土壤类别:三类土 2.挖土深度:1m以内 |  | 112.29 | 117.72 | 13218.78
89 | 011702027 | 台阶整形 素土夯实，台阶整形(夯实系数≥0.93） | ㎡ | 140.36 | 4.5 | 631.62
90 | 040303002 | 混凝土台阶 1.12cm厚C25混凝土台阶 2.现场拌制 |  | 16.84 | 477.8 | 8046.15
91 | 桂010403011 | 山石踏步 1.20-30cm宽天然石，5-8cm厚，颜色与原步道相近 2.30mm厚1:3水泥砂浆结合层 | t | 53.91 | 1033.42 | 55711.67
|  | 无台阶步道加宽 |  |  |  | 45258.56
92 | 040101002003 | 人工挖沟槽土方 1.土壤类别:三类土 2.挖土深度:1m以内 |  | 83.52 | 117.72 | 9831.97
93 | 040103001 | 素土夯实 素土夯实，(夯实系数≥0.93） |  | 116.00 | 2.05 | 237.8
94 | 040203007 | 混凝土垫层 | ㎡ | 116.00 | 55.35 | 6420.6
表-08
分部分项工程和单价措施项目清单与计价表
工程名称:2025年湖润镇新灵村新桥屯综合环境提升工程二标段 | [5 empty] | 第8页 共10页
序号 | 项目编码 | 项目名称及 项目特征描述 | 计量 单位 | 工程量 | 金额(元)
[5 empty] | 综合单价 | 合 价 | 其中： 暂估价
1.12cm厚C25混凝土垫层 2.现场拌制
95 | 桂010403011 | 山石踏步 1.20-30cm宽天然石，5-8cm厚，颜色与原步道相近 2.30mm厚1:3水泥砂浆结合层 | t | 27.840 | 1033.34 | 28768.19
|  | 二次搬运费 |  |  |  | 68221.96
96 | 桂041109010 | 二次搬运费 水泥、天然石人工二次搬运费300米 | t | 97.605 | 342.1 | 33390.67
97 | 桂011709001001 | 材料二次运输 人工挑抬运输 砂石 运距10m以内[实际运距=300] |  | 65.39 | 532.67 | 34831.29
|  | 小 计 |  |  |  | 191088.74
|  | ∑人工费 |  |  |  | 84518.35
|  | ∑材料费 |  |  |  | 57316.57
|  | ∑机械费 |  |  |  | 935.45
|  | ∑管理费 |  |  |  | 22039.75
|  | ∑利 润 |  |  |  | 10500.61
单价措施项目
小 计
∑人工费
∑材料费
∑机械费
∑管理费
∑利 润
|  | 合 计 |  |  |  | 191088.74
|  | ∑人工费 |  |  |  | 84518.35
|  | ∑材料费 |  |  |  | 57316.57
|  | ∑机械费 |  |  |  | 935.45
|  | ∑管理费 |  |  |  | 22039.75
|  | ∑利 润 |  |  |  | 10500.61
|  | 三叠岭瀑布登山步道修缮基础设施工程 |  |  |  | 145100.44
|  | 分部分项工程 |  |  |  | 145100.44
98 | 041001010001 | 拆除电杆 含人工弃置清运 | 根 | 2 | 610.53 | 1221.06
99 | 041001008001 | 人工拆除混凝土仿木栏杆 1.含人工弃置清运 | m | 98.00 | 39.81 | 3901.38
|  | 人行桥翻新 |  |  |  | 4637.28
100 | 011405001001 | 金属面油漆 1.清除人行桥金属表面毛刺，铁锈，油污及附着物干净 2.手工除锈达到St2,清扫干净 | ㎡ | 45.90 | 101.03 | 4637.28
表-08
分部分项工程和单价措施项目清单与计价表
工程名称:2025年湖润镇新灵村新桥屯综合环境提升工程二标段 | [5 empty] | 第9页 共10页
序号 | 项目编码 | 项目名称及 项目特征描述 | 计量 单位 | 工程量 | 金额(元)
[5 empty] | 综合单价 | 合 价 | 其中： 暂估价
3.专用防锈漆两道 4.氟碳金属底漆一道 5.氟碳金属面漆一道
|  | 登山步道浆砌石边墙 |  |  |  | 1912.75
101 | 040103001005 | 人工夯实土方 |  | 1.25 | 2.06 | 2.58
102 | 040305003003 | M7.5浆砌石边墙 1.M7.5水泥砂浆MU40毛石砌筑 |  | 2.00 | 640.55 | 1281.1
103 | 040308001004 | 浆砌石墙面水泥砂浆抹面 1.30厚1:3水泥砂浆抹光面(外侧及顶部 | ㎡ | 6.50 | 68.73 | 446.75
104 | 040303001003 | 混凝土垫层 1.厚100mmC20混凝土 2.现场拌制 |  | 0.25 | 729.28 | 182.32
|  | 登山步道仿木栏杆 |  |  |  | 126966.95
105 | 011503002002 | 混凝土仿木栏杆 部位：登山步道 1.φ110 C25混凝土仿木横杆，内配38通长钢筋，6@150箍筋焊接成三角形 2.φ130 C25混凝土仿木立柱，内配312钢筋，6@150箍筋焊接成三角形 3.φ80 C25混凝土仿木斜杆，内配38钢筋，6@150箍筋焊接成三角形 4.表面色浆丙烯颜料调色2遍 5.表面M5水泥砂浆（掺色浆）塑面钢丝网塑形2层（网丝直径0.3mm，网孔0.4*0.4cm） 6.连接构造柱φ6钢筋 7.C25混凝土墩柱 8.栏杆高度：1200mm 9.含人工搬运300米 | m | 354.30 | 358.36 | 126966.95
|  | 预埋管 |  |  |  | 6461.02
106 | 040101002003 | 人工挖沟槽土方 1.土壤类别:三类土 2.挖土深度:1m以内 |  | 13.86 | 117.72 | 1631.6
107 | 040103001006 | 回填方 1.填方材料品种:土 |  | 5.04 | 29.94 | 150.9
108 | 040103002004 | 余方弃置 1.运距：50m |  | 8.82 | 24.22 | 213.62
109 | 040501001001 | 混凝土管360°混凝土满包基础 1.规格：DN300 2.混凝土种类：C25普通混凝土 | m | 18.00 | 150.11 | 2701.98
110 | 040501001002 | Ⅱ级钢筋混凝土企口管 dn300 1.700x700mmC25混凝土全包 2.含管道闭水试验 | m | 18.00 | 97.94 | 1762.92
|  | 小 计 |  |  |  | 145100.44
|  | ∑人工费 |  |  |  | 16886.84
|  | ∑材料费 |  |  |  | 108708
|  | ∑机械费 |  |  |  | 431.52
|  | ∑管理费 |  |  |  | 4791.46
表-08
分部分项工程和单价措施项目清单与计价表
工程名称:2025年湖润镇新灵村新桥屯综合环境提升工程二标段 | [5 empty] | 第10页 共10页
序号 | 项目编码 | 项目名称及 项目特征描述 | 计量 单位 | 工程量 | 金额(元)
[5 empty] | 综合单价 | 合 价 | 其中： 暂估价
|  | ∑利 润 |  |  |  | 2301.51
单价措施项目
小 计
∑人工费
∑材料费
∑机械费
∑管理费
∑利 润
|  | 合 计 |  |  |  | 145100.44
|  | ∑人工费 |  |  |  | 16886.84
|  | ∑材料费 |  |  |  | 108708
|  | ∑机械费 |  |  |  | 431.52
|  | ∑管理费 |  |  |  | 4791.46
|  | ∑利 润 |  |  |  | 2301.51
|  | 总 合 计 |  |  |  | 848207.22
|  | ∑人工费 |  |  |  | 240452.51
|  | ∑材料费 |  |  |  | 341320.61
|  | ∑机械费 |  |  |  | 79380.44
|  | ∑管理费 |  |  |  | 80260.17
|  | ∑利 润 |  |  |  | 36757.17
表-08

## 表-09工程量清单综合单价分析表
工程量清单综合单价分析表
工程名称:2025年湖润镇新灵村新桥屯综合环境提升工程二标段 | [9 empty] | 第1页 共20页
序号 | 项目编码 | 项目名称及项目 特征描述 | 单位 | 工程量 | 综合单价 (元) | 综合单价
[6 empty] | 人工费 | 材料费 | 机械费 | 管理费 | 利润 | 其中： 暂估价
河堤加固等工程
分部分项工程
河堤加固、河堤台阶
1 | 040101001001 | 机械挖一般土方(不装车） 1.土壤类别:三类土 2.挖土深度:2m以内 |  | 141.48 | 3.76 | 0.52 |  | 2.36 | 0.4 | 0.17
| C1-0010换 | 挖掘机挖土方 不装车 三类土 | 1000 | 0.14148 | 3761.21 | 520 |  | 2355.54 | 402.58 | 172.53
2 | 040101001002 | 机械挖一般土方(装车） 1.土壤类别:三类土 2.挖土深度:2m以内 |  | 7.07 | 4.09 | 0.52 |  | 2.6 | 0.44 | 0.19
| C1-0013换 | 挖掘机挖土方 装车 三类土 | 1000 | 0.00707 | 4083.23 | 520 |  | 2601.74 | 437.04 | 187.3
3 | 040102001001 | 机械挖一般石方 1.岩石类别:较软岩 |  | 346.63 | 74.92 | 6.16 |  | 51.11 | 8.02 | 3.44
| C1-0086换 | 液压岩石破碎机破碎（槽、坑） 较软岩 | 100 | 3.4663 | 7491.31 | 615.89 |  | 5111.41 | 801.82 | 343.64
4 | 040103001001 | 回填方 1.填方材料品种:土 |  | 141.48 | 23.64 | 15.12 | 0.09 | 2.88 | 2.52 | 1.08
| C1-0113 | 沟槽（台、井背）手扶振动压实机回填 土 | 100 | 1.4148 | 2364.4 | 1512 | 8.72 | 288.38 | 252.05 | 108.02
5 | 040103002001 | 土方弃置 1.运距1km |  | 7.07 | 8.24 |  |  | 6.3 | 0.88 | 0.38
| C1-0144换 | 自卸汽车运土方（运距1km内） 12t | 1000 | 0.00707 | 8237.96 |  |  | 6298.13 | 881.74 | 377.89
6 | 040103002002 | 石方弃置 1.运距1km |  | 346.63 | 19.09 | 0.91 |  | 13.68 | 2.04 | 0.88
| C1-0097换 | 履带式液压挖掘机挖石碴 装车 | 1000 | 0.34663 | 7500.38 | 912 |  | 4822.24 | 802.79 | 344.05
| C1-0150换 | 自卸汽车运石方（运距1km内） 12t | 1000 | 0.34663 | 11590.46 |  |  | 8861.21 | 1240.57 | 531.67
7 | 桂040103003001 | 土方运输每增1km 1.增运2KM，结算按实计取 | ·km | 14.14 | 2.62 |  |  | 2 | 0.28 | 0.12
表－09
工程量清单综合单价分析表
工程名称:2025年湖润镇新灵村新桥屯综合环境提升工程二标段 | [9 empty] | 第2页 共20页
序号 | 项目编码 | 项目名称及项目 特征描述 | 单位 | 工程量 | 综合单价 (元) | 综合单价
[6 empty] | 人工费 | 材料费 | 机械费 | 管理费 | 利润 | 其中： 暂估价
| C1-0147换 | 自卸汽车运土方（每增加1km运距） 12t | 1000 | 0.01414 | 2613.04 |  |  | 1997.74 | 279.68 | 119.86
8 | 桂040103003002 | 石方运输每增1km 1.增运2KM，结算按实计取 | ·km | 693.26 | 2.86 |  |  | 2.18 | 0.31 | 0.13
| C1-0153 | 自卸汽车运石方（每增加1km运距） 12t | 1000 | 0.69326 | 2856.37 |  |  | 2183.76 | 305.73 | 131.03
9 | 040305003001 | M7.5浆砌石护坡 1.M7.5浆砌石 |  | 296.52 | 640.52 | 199.5 | 170.94 | 91.9 | 84.5 | 40.79
| C1-0210换 | 浆砌毛石 | 10 | 29.652 | 6405.29 | 1995 | 1709.45 | 918.96 | 845.05 | 407.95
10 | 040308001001 | 浆砌石墙面水泥砂浆抹面 1.顶部及迎水面采用1:2水泥砂浆抹面，厚30mm | ㎡ | 315.96 | 70.05 | 35.86 | 12.9 | 0.06 | 10.42 | 5.03
| C1-0287 | 抹灰 石墙墙面{水泥砂浆 1∶2} | 100㎡ | 3.1596 | 7004.58 | 3586 | 1289.92 | 5.82 | 1041.63 | 502.85
11 | 040501004001 | 排水塑料管 1.PVC排水管Φ50mm，梅花形布置间距2m | m | 117.90 | 57.32 | 30.1 | 9.55 |  | 8.73 | 4.21
| C3-0538换 | 泄水孔 塑料管安装 | 10m | 11.790 | 573.24 | 301 | 95.48 |  | 87.29 | 42.14
12 | 040202009001 | 砂石反滤包 |  | 9.83 | 448.93 | 183.6 | 149.32 |  | 53.24 | 25.7
| C1-0177 | 护坡 砂石滤沟 | 10 | 0.983 | 4489.32 | 1836 | 1493.16 |  | 532.44 | 257.04
13 | 040601029001 | 护坡沉降缝 1.河堤边墙每间隔10m设一道横向沉降缝,缝宽20m,采用沥青杉木板填缝 | ㎡ | 28.67 | 79.63 | 22.6 | 40.74 |  | 6.55 | 3.16
| C1-0274 | 沉降缝 沥青木板 | 10㎡ | 2.867 | 796.31 | 226 | 407.38 |  | 65.54 | 31.64
14 | 040303002001 | 混凝土台阶 1.现浇C25混凝土台阶 2.现场拌制 |  | 3.36 | 521.61 | 98.66 | 320.2 | 12.07 | 32.11 | 15.5
| C1-0208换 | 现浇混凝土台阶{换:碎石 GD40 中砂水泥 42.5 C25} | 10 | 0.336 | 4778.02 | 811 | 3194.19 | 20.68 | 241.19 | 116.44
| C1-0445 | 混凝土拌制 现场搅拌 | 10 | 0.341 | 431.59 | 173 | 7.68 | 98.52 | 78.74 | 38.01
排水沟及盖板
15 | 040101002001 | 机械挖沟槽土方(装车） |  | 7.16 | 5.18 | 0.52 |  | 3.44 | 0.55 | 0.24
表－09
工程量清单综合单价分析表
工程名称:2025年湖润镇新灵村新桥屯综合环境提升工程二标段 | [9 empty] | 第3页 共20页
序号 | 项目编码 | 项目名称及项目 特征描述 | 单位 | 工程量 | 综合单价 (元) | 综合单价
[6 empty] | 人工费 | 材料费 | 机械费 | 管理费 | 利润 | 其中： 暂估价
1.土壤类别:三类土 2.挖土深度:2m以内
| C1-0025换 | 挖掘机挖沟槽、基坑土方斗容量 1.25m3 装车 三类土 | 1000 | 0.00716 | 5183.72 | 520 |  | 3443.09 | 554.83 | 237.79
16 | 040101002002 | 机械挖沟槽土方(不装车） 1.土壤类别:三类土 2.挖土深度:2m以内 |  | 3.18 | 4.77 | 0.52 |  | 3.13 | 0.51 | 0.22
| C1-0022换 | 挖掘机挖沟槽、基坑土方斗容量 1.25m3 不装车 三类土 | 1000 | 0.00318 | 4775.27 | 520 |  | 3130.82 | 511.11 | 219.05
17 | 040103001002 | 回填土方 1.填方材料品种:原土回填 2.密实度:夯填 |  | 3.18 | 29.94 | 21.62 | 0.06 | 1.22 | 3.2 | 1.37
| C1-0102 | 人工填土夯实 | 100 | 0.0318 | 2994.01 | 2162.24 | 5.95 | 121.8 | 319.77 | 137.04
18 | 040303001001 | 排水沟混凝土垫层 1.厚100mmC20混凝土垫层 2.现场拌制 |  | 1.19 | 615.11 | 149.97 | 329.06 | 14.56 | 47.71 | 23.03
| C9-0002换 | 垫层 混凝土{换:碎石 GD40 中砂水泥 42.5 C20} | 10 | 0.119 | 4292.29 | 600.01 | 3063.84 | 11.21 | 177.25 | 85.57
| C5-2481 | 现浇混凝土模板 混凝土基础垫层 复合木模 | 10㎡ | 0.265 | 637.73 | 325 | 98.32 | 15.39 | 98.71 | 47.65
| C1-0445 | 混凝土拌制 现场搅拌 | 10 | 0.121 | 431.59 | 173 | 7.68 | 98.52 | 78.74 | 38.01
19 | 040201022001 | 排水沟 2.C25混凝土边沟 2.现场拌制 | m | 13.25 | 75.46 | 19.99 | 38.92 | 1.2 | 6.15 | 2.97
| C1-0194换 | 现浇混凝土边沟、排水沟{换:碎石 GD40 中砂水泥 42.5 C25} | 10 | 0.159 | 5848.93 | 1489.6 | 3235.87 |  | 431.98 | 208.54
| C1-0445 | 混凝土拌制 现场搅拌 | 10 | 0.162 | 431.59 | 173 | 7.68 | 98.52 | 78.74 | 38.01
20 | 040402016001 | 沟道盖板 1.C25钢筋混凝土盖板 2.现场拌制 | m | 3.60 | 236.32 | 100.88 | 67.02 | 3.87 | 30.38 | 14.66
| C5-0986换 | 非定型井盖板制作 盖板（板厚cm以内） 20{换:碎石 GD40 中砂水泥 42.5 C25} | 10 | 0.050 | 4396.84 | 527 | 3272.98 | 5.04 | 154.29 | 74.49
表－09
工程量清单综合单价分析表
工程名称:2025年湖润镇新灵村新桥屯综合环境提升工程二标段 | [9 empty] | 第4页 共20页
序号 | 项目编码 | 项目名称及项目 特征描述 | 单位 | 工程量 | 综合单价 (元) | 综合单价
[6 empty] | 人工费 | 材料费 | 机械费 | 管理费 | 利润 | 其中： 暂估价
| C5-0990 | 非定型井盖板安装 井室盖板（每块体积） 0.1m3以内{水泥砂浆中砂M10} | 10 | 0.050 | 4130.42 | 2362.6 | 405.46 | 3.78 | 686.25 | 331.29
| C5-2496 | 现浇混凝土模板 井室盖板 复合木模 | 10㎡ | 0.424 | 949.18 | 495 | 134.37 | 19.99 | 149.35 | 72.1
| C1-0445 | 混凝土拌制 现场搅拌 | 10 | 0.051 | 431.59 | 173 | 7.68 | 98.52 | 78.74 | 38.01
21 | 040901001001 | 沟盖板钢筋制作、安装 φ10以上 | t | 0.146 | 5580.88 | 820 | 3793.42 | 64.45 | 300.68 | 141.51
| C3-0359 | 钢筋制作、安装 φ10以上 | t | 0.146 | 5580.87 | 820 | 3793.41 | 64.43 | 300.71 | 141.51
停车场入口台阶
22 | 040101001003 | 机械挖一般土方(装车） 1.土壤类别:三类土 2.挖土深度:1m以内 |  | 9.00 | 4.09 | 0.52 |  | 2.6 | 0.44 | 0.19
| C1-0013换 | 挖掘机挖土方 装车 三类土 | 1000 | 0.00900 | 4083.23 | 520 |  | 2601.74 | 437.04 | 187.3
23 | 011702027001 | 台阶 1.12cm厚C25混凝土台阶 2.素土夯实，台阶整形 3.现场拌制 | ㎡ | 18.00 | 157.51 | 32.38 | 93.93 | 3.54 | 9.9 | 4.75
| C1-0005 | 人工修整台阶 | 100㎡ | 0.1800 | 449.37 | 343.56 |  |  | 48.1 | 20.61
| C1-0208换 | 现浇混凝土台阶{换:碎石 GD40 中砂水泥 42.5 C25} | 10 | 0.528 | 4778.02 | 811 | 3194.19 | 20.68 | 241.19 | 116.44
| C1-0445 | 混凝土拌制 现场搅拌 | 10 | 0.536 | 431.59 | 173 | 7.68 | 98.52 | 78.74 | 38.01
园路铺装
25 | 040204002001 | 嵌草砖铺设 1.200*200*60嵌草砖 2.30厚砂垫层 3.20厚C25混凝土 4.素土夯实 5.马尼拉草种植土回填 | ㎡ | 141.00 | 158.05 | 35.67 | 91.41 | 2.05 | 10.71 | 5.16
| C2-0134换 | 人行道块料铺设 混凝土基础 厚度10cm[实际厚度=2]{换:碎石 GD40 中砂水泥 42.5 C25} | 100㎡ | 1.4100 | 533.15 | -307 | 927.1 | 0.73 | -88.82 | -42.88
表－09
工程量清单综合单价分析表
工程名称:2025年湖润镇新灵村新桥屯综合环境提升工程二标段 | [9 empty] | 第5页 共20页
序号 | 项目编码 | 项目名称及项目 特征描述 | 单位 | 工程量 | 综合单价 (元) | 综合单价
[6 empty] | 人工费 | 材料费 | 机械费 | 管理费 | 利润 | 其中： 暂估价
| C2-0139换 | 人行道块料铺设 石质块料 砂垫层浆缝 厚度15cm内{换:水泥砂浆 1∶4} | 100㎡ | 1.4100 | 11811.9 | 2600 | 7044.02 | 52.16 | 769.13 | 371.3
| D1-440换 | 草坪 植草砖植草 | 10㎡ | 14.100 | 87.2 | 21.42 | 33.2 | 11.31 | 9.49 | 4.58
| C1-0101 | 人工原土夯实 | 100㎡ | 1.4100 | 205.33 | 137.76 |  | 19.22 | 21.98 | 9.42
| D1-443 | 人工回填 种植土 |  | 42.30 | 76.49 | 29.57 | 27.88 |  | 8.58 | 4.14
| C1-0445 | 混凝土拌制 现场搅拌 | 10 | 0.286 | 431.59 | 173 | 7.68 | 98.52 | 78.74 | 38.01
26 | 040204004001 | 安砌侧(平、缘)石 1.100*200*500预制混凝土平缘石道牙 2.20厚1:3干硬性水泥砂浆 3.C15混凝土 | m | 24.80 | 54.26 | 16.31 | 26.2 | 0.18 | 4.78 | 2.31
| C2-0152换 | 混凝土预制块路缘石 断面面积 360cm2以上{换:水泥砂浆 1∶3 换:碎石 GD40 中砂水泥 42.5 C15} | 100m | 0.2480 | 5348.24 | 1600 | 2618.45 | 0.13 | 464.04 | 224.02
| C1-0445 | 混凝土拌制 现场搅拌 | 10 | 0.045 | 431.59 | 173 | 7.68 | 98.52 | 78.74 | 38.01
27 | 040204002002 | 青石板铺设 1.5cm厚青石板碎拼铺装 2.20厚1:3干硬性水泥砂浆 3.素土夯实 | ㎡ | 73.00 | 190.59 | 27.38 | 134.99 | 0.75 | 7.92 | 3.81
| C2-0137换 | 人行道块料铺设 石质块料 水泥砂浆垫层 厚度6cm内{换:水泥砂浆 1∶3 换:素水泥浆} | 100㎡ | 0.7300 | 18853.03 | 2600 | 13498.72 | 55.69 | 770.15 | 371.8
| C1-0101 | 人工原土夯实 | 100㎡ | 0.7300 | 205.33 | 137.76 |  | 19.22 | 21.98 | 9.42
28 | 040204002003 | 人行道混凝土基础 1.100厚C25混凝土 | ㎡ | 73.00 | 49.73 | 6.29 | 35.15 | 1.04 | 2.12 | 1.02
| C2-0134换 | 人行道块料铺设 混凝土基础 厚度10cm{换:碎石 GD40 中砂水泥 42.5 C25} | 100㎡ | 0.7300 | 4534.19 | 453 | 3507.01 | 3.5 | 132.39 | 63.91
| C1-0445 | 混凝土拌制 现场搅拌 | 10 | 0.741 | 431.59 | 173 | 7.68 | 98.52 | 78.74 | 38.01
29 | 040305001001 | 垫层 1.150厚级配碎石 |  | 10.95 | 207.25 | 23 | 155.41 | 1.29 | 7.04 | 3.4
| C2-0131 | 人行道块料铺设 垫层 碎石 | 10 | 1.095 | 2072.55 | 230 | 1554.07 | 12.9 | 70.44 | 34.01
表－09
工程量清单综合单价分析表
工程名称:2025年湖润镇新灵村新桥屯综合环境提升工程二标段 | [9 empty] | 第6页 共20页
序号 | 项目编码 | 项目名称及项目 特征描述 | 单位 | 工程量 | 综合单价 (元) | 综合单价
[6 empty] | 人工费 | 材料费 | 机械费 | 管理费 | 利润 | 其中： 暂估价
水塘
30 | 040305003002 | 水塘M7.5浆砌石边墙 1.M7.5水泥砂浆MU40毛石砌筑水塘边 |  | 12.75 | 640.55 | 199.5 | 170.95 | 91.9 | 84.51 | 40.8
| C1-0210换 | 浆砌毛石 | 10 | 1.275 | 6405.29 | 1995 | 1709.45 | 918.96 | 845.05 | 407.95
31 | 040308001002 | 浆砌石墙面水泥砂浆抹面 1.10厚1:3水泥砂浆找平，5厚1:2水泥砂浆抹面 | ㎡ | 38.25 | 24.61 | 9.21 | 9.32 | 0.06 | 2.69 | 1.3
| C7-0094换 | 护坡 水泥砂浆护坡找平层 20mm[实际厚度=10]{换:水泥砂浆 1∶3} | 100㎡ | 0.3825 | 1423.08 | 533 | 537.87 | 3.86 | 155.69 | 75.16
| C7-0094换 | 护坡 水泥砂浆护坡找平层 20mm[实际厚度=5]{换:水泥砂浆 1∶2} | 100㎡ | 0.3825 | 1038.09 | 387.9 | 394.24 | 2.41 | 113.19 | 54.64
32 | 040303002002 | 混凝土基础 1.100厚C20混凝土 2.素土夯实 |  | 1.28 | 496.43 | 73.49 | 303.76 | 32.05 | 31.38 | 14.77
| C3-0101换 | 混凝土基础 混凝土{换:碎石 GD40 中砂水泥 42.5 C20} | 10 | 0.128 | 4321.53 | 422 | 3029.77 | 201.29 | 211.92 | 99.73
| C1-0101 | 人工原土夯实 | 100㎡ | 0.1275 | 205.33 | 137.76 |  | 19.22 | 21.98 | 9.42
| C1-0445 | 混凝土拌制 现场搅拌 | 10 | 0.13 | 431.59 | 173 | 7.68 | 98.52 | 78.74 | 38.01
33 | 040101005001 | 清理水塘淤泥（装车） 1.挖掘深度:60cm |  | 66.00 | 15.23 | 0.73 |  | 10.91 | 1.63 | 0.7
| C1-0028换 | 挖掘机挖淤泥、流砂 装车 | 1000 | 0.06600 | 15218.11 | 729.12 |  | 10905.52 | 1628.85 | 698.08
34 | 040103002003 | 余方弃置 1.运距1km |  | 66.00 | 11.4 |  |  | 8.72 | 1.22 | 0.52
| C1-0144换 | 自卸汽车运土方（运距1km内） 12t | 1000 | 0.06600 | 11406.39 |  |  | 8720.48 | 1220.87 | 523.23
35 | 桂040103003003 | 土石方运输每增1km 1.增运2KM，结算按实计取 | ·km | 132.00 | 3.63 |  |  | 2.77 | 0.39 | 0.17
| C1-0147换 | 自卸汽车运土方（每增加1km运距） 12t | 1000 | 0.13200 | 3618.06 |  |  | 2766.1 | 387.25 | 165.97
砖砌防护墙
表－09
工程量清单综合单价分析表
工程名称:2025年湖润镇新灵村新桥屯综合环境提升工程二标段 | [9 empty] | 第7页 共20页
序号 | 项目编码 | 项目名称及项目 特征描述 | 单位 | 工程量 | 综合单价 (元) | 综合单价
[6 empty] | 人工费 | 材料费 | 机械费 | 管理费 | 利润 | 其中： 暂估价
36 | 040305004001 | 砖砌防护墙 1.M7.5水泥砂浆砌Mu7.5砼空心砖 2.厚度：200mm厚 |  | 8.00 | 665.47 | 205.91 | 314.49 | 1.11 | 60.03 | 28.98
| A-4-55换 | 小型空心砌块墙 墙体墙厚(190mm){换:水泥砂浆中砂M7.5 换:碎石 GD40 中砂水泥 42.5 C20} | 10 | 0.800 | 6631.96 | 2050 | 3144.48 | 5.87 | 596.2 | 287.82
| C1-0445 | 混凝土拌制 现场搅拌 | 10 | 0.042 | 431.59 | 173 | 7.68 | 98.52 | 78.74 | 38.01
37 | 040308001003 | 砖墙水泥砂浆抹面 1.20厚1:2.5水泥砂浆抹面 | ㎡ | 90.00 | 49.88 | 25.99 | 8.51 | 0.06 | 7.55 | 3.65
| C1-0286换 | 抹灰 砖墙墙面{换:水泥砂浆 1∶2.5} | 100㎡ | 0.9000 | 4987.23 | 2599 | 850.55 | 5.82 | 755.4 | 364.67
38 | 011201003001 | 砖墙面勾缝 1.30厚1:2.5水泥砂浆抹面，勾凹缝，清扫干净 | ㎡ | 40.00 | 24.59 | 7.04 | 12.48 | 0.01 | 2.04 | 0.99
| C1-0296换 | 勾凹缝 砖墙面{换:水泥砂浆 1∶2.5} | 100㎡ | 0.4000 | 2458.1 | 703.6 | 1248.16 | 0.58 | 204.21 | 98.59
39 | 040303001002 | 混凝土垫层 1.厚100mmC15混凝土垫层 2.现场拌制 |  | 1.00 | 1097.51 | 402.65 | 393.11 | 26.56 | 124.47 | 60.09
| C9-0002换 | 垫层 混凝土{换:碎石 GD40 中砂水泥 42.5 C15} | 10 | 0.100 | 4157.42 | 600.01 | 2940.11 | 11.21 | 177.25 | 85.57
| C5-2481 | 现浇混凝土模板 混凝土基础垫层 复合木模 | 10㎡ | 1.000 | 637.73 | 325 | 98.32 | 15.39 | 98.71 | 47.65
| C1-0445 | 混凝土拌制 现场搅拌 | 10 | 0.102 | 431.59 | 173 | 7.68 | 98.52 | 78.74 | 38.01
40 | 040303016001 | 混凝土挡墙压顶 1.50mm厚C15 混凝士压顶 2.现场拌制 |  | 0.50 | 455.26 | 72.64 | 298.7 | 10.54 | 24.14 | 11.64
| C1-0168换 | 压顶 混凝土{换:碎石 GD40 中砂水泥 42.5 C15} | 10 | 0.050 | 4112.44 | 550 | 2979.29 | 4.96 | 160.94 | 77.69
| C1-0445 | 混凝土拌制 现场搅拌 | 10 | 0.051 | 431.59 | 173 | 7.68 | 98.52 | 78.74 | 38.01
桥面仿木栏杆
41 | 011503002001 | 混凝土仿木栏杆 1.φ110 C25混凝土仿木横杆，内配38通长钢筋，6@150箍筋焊接成三角形 | m | 16.00 | 358.37 | 33.66 | 280.34 | 0.22 | 9.82 | 4.74
表－09
工程量清单综合单价分析表
工程名称:2025年湖润镇新灵村新桥屯综合环境提升工程二标段 | [9 empty] | 第8页 共20页
序号 | 项目编码 | 项目名称及项目 特征描述 | 单位 | 工程量 | 综合单价 (元) | 综合单价
[6 empty] | 人工费 | 材料费 | 机械费 | 管理费 | 利润 | 其中： 暂估价
2.φ130 C25混凝土仿木立柱，内配312钢筋，6@150箍筋焊接成三角形 3.φ80 C25混凝土仿木斜杆，内配38钢筋，6@150箍筋焊接成三角形 4.表面色浆丙烯颜料调色2遍 5.表面M5水泥砂浆（掺色浆）塑面钢丝网塑形2层（网丝直径0.3mm，网孔0.4*0.4cm） 6.连接构造柱φ6钢筋 7.C25混凝土墩柱 8.栏杆高度：1200mm
| D1-950换 | 混凝土栏杆安装 高度≤120cm{换:碎石 GD40 中砂水泥 42.5 C25} | 10m | 1.600 | 3573.97 | 332.66 | 2803.17 |  | 96.47 | 46.57
| C1-0445 | 混凝土拌制 现场搅拌 | 10 | 0.036 | 431.59 | 173 | 7.68 | 98.52 | 78.74 | 38.01
农田修复场地平整
42 | 040101001004 | 挖一般土方不装车 1.土壤类别:三类土 |  | 5.00 | 3.76 | 0.52 |  | 2.36 | 0.4 | 0.17
| C1-0010换 | 挖掘机挖土方 不装车 三类土 | 1000 | 0.00500 | 3761.21 | 520 |  | 2355.54 | 402.58 | 172.53
43 | 010103002001 | 借土回填 1.填方来源:外购土 2.运距：1km |  | 1081.20 | 12.33 | 0.52 |  | 8.9 | 1.32 | 0.57
| C1-0013换 | 挖掘机挖土方 装车 三类土 | 1000 | 1.08120 | 4083.23 | 520 |  | 2601.74 | 437.04 | 187.3
| C1-0144换 | 自卸汽车运土方（运距1km内） 12t | 1000 | 1.08120 | 8237.96 |  |  | 6298.13 | 881.74 | 377.89
44 | 桂010103003001 | 土（石）方运输增（减）m3·km 1.增运2KM，结算按实计取 | ·km | 2162.40 | 2.62 |  |  | 2 | 0.28 | 0.12
| C1-0147换 | 自卸汽车运土方（每增加1km运距） 12t | 1000 | 2.16240 | 2613.04 |  |  | 1997.74 | 279.68 | 119.86
45 | 040103001003 | 回填方 1.填方材料品种:土 2.填方来源:外购土 |  | 1086.20 | 4.71 | 0.5 | 0.06 | 3.05 | 0.5 | 0.21
| C1-0105 | 机械填土碾压 | 1000 | 1.08620 | 4704.89 | 504 | 57.6 | 3045.01 | 496.86 | 212.94
表－09
工程量清单综合单价分析表
工程名称:2025年湖润镇新灵村新桥屯综合环境提升工程二标段 | [9 empty] | 第9页 共20页
序号 | 项目编码 | 项目名称及项目 特征描述 | 单位 | 工程量 | 综合单价 (元) | 综合单价
[6 empty] | 人工费 | 材料费 | 机械费 | 管理费 | 利润 | 其中： 暂估价
46 | 040103001004 | 外购土方 种植土 |  | 1081.20 | 3.82 |  | 3.5
| B-换 | 外购土 |  | 1081.20 | 3.82 |  | 3.5
竣工牌
47 | 050305006001 | 竣工牌 | 个 | 1 | 258 |  | 258
| B-换 | 竣工牌 | 个 | 1 | 258 |  | 258
单价措施项目
| 041106 | 大型机械、设备进出场及安拆、使用
48 | 041106001001 | 大型机械场外运输费 履带式挖掘机 1m3以外 | 台·次 | 1 | 1398.09 | 100 | 136.09 | 701.79 | 232.52 | 112.25
| C1-0506 | 大型机械场外运输费 履带式挖掘机 1m3以外 | 台次 | 1 | 1398.09 | 100 | 136.09 | 701.79 | 232.52 | 112.25
休息亭
分部分项工程
| 1. | 土（石）方工程
49 | 010101001001 | 平整场地 外购土填土平整 | ㎡ | 118.00 | 1.79 | 0.07 |  | 1.35 | 0.16 | 0.06
| A-1-2 | 机械平整场地 | 100㎡ | 1.1800 | 178.92 | 7.27 |  | 135.22 | 16.1 | 5.56
50 | 010101002001 | 挖一般土方 外购土回填 运距：1km |  | 159.80 | 11.43 | 0.67 | 0.58 | 7.93 | 0.97 | 0.34
| A-1-94 | 挖掘机回填 土 | 100 | 1.5980 | 508.01 | 67.31 | 57.6 | 287.25 | 40.07 | 13.83
| A-1-134 | 自卸汽车运土（运距1km以内）12t | 1000 | 0.15980 | 6347.47 |  |  | 5055 | 571.22 | 197.15
51 | 桂010103003002 | 土（石）方运输增（减）m3·km 1.借土回填增运2KM，结算按实计取 | ·km | 319.60 | 1.85 |  |  | 1.47 | 0.17 | 0.06
| A-1-143 | 自卸汽车运土方（每增加1km运距） 12t | 1000 | 0.31960 | 1848.39 |  |  | 1472.02 | 166.34 | 57.41
表－09
工程量清单综合单价分析表
工程名称:2025年湖润镇新灵村新桥屯综合环境提升工程二标段 | [9 empty] | 第10页 共20页
序号 | 项目编码 | 项目名称及项目 特征描述 | 单位 | 工程量 | 综合单价 (元) | 综合单价
[6 empty] | 人工费 | 材料费 | 机械费 | 管理费 | 利润 | 其中： 暂估价
52 | 010103001001 | 外购土 |  | 159.80 | 3.82 |  | 3.5
| B- | 外购土 |  | 159.80 | 3.82 |  | 3.5
53 | 010101003001 | 挖沟槽土方 1.土壤类别:三类土 2.挖土深度:0.6m |  | 1.63 | 12.61 | 6.63 |  | 3.42 | 1.13 | 0.39
| A-1-10换 | 人工挖沟槽（基坑） 三类土 深2m以内 | 100 | 0.0016 | 7709.79 | 6135.44 |  | 4.49 | 693.81 | 239.46
| A-1-26 | 液压挖掘机挖沟槽（基坑）土方 斗容量（1.0） | 1000 | 0.00147 | 5595.13 | 673.06 |  | 3782.8 | 503.51 | 173.78
54 | 010101004001 | 挖基坑土方 1.土壤类别:三类土 2.挖土深度:1.6m |  | 89.58 | 12.75 | 6.74 |  | 3.41 | 1.15 | 0.4
| A-1-10换 | 人工挖沟槽（基坑） 三类土 深2m以内 | 100 | 0.0896 | 7709.79 | 6135.44 |  | 4.49 | 693.81 | 239.46
| A-1-26 | 液压挖掘机挖沟槽（基坑）土方 斗容量（1.0） | 1000 | 0.08062 | 5595.13 | 673.06 |  | 3782.8 | 503.51 | 173.78
55 | 010103001002 | 回填方 1.密实度:符合设计要求 2.填方材料品种:三类土 |  | 86.32 | 6.77 | 2.52 | 0.52 | 2.42 | 0.56 | 0.19
| A-1-93 | 人工回填土 夯填 | 100 | 0.0863 | 2702.57 | 1913.9 |  | 238.37 | 243.21 | 83.94
| A-1-94换 | 挖掘机回填 土 | 100 | 0.7769 | 451.04 | 67.31 | 57.6 | 241.89 | 34.94 | 12.06
56 | 010103002002 | 余土弃置 1.运距:运距1km |  | 4.89 | 6.35 |  |  | 5.06 | 0.57 | 0.2
| A-1-134 | 自卸汽车运土（运距1km以内）12t | 1000 | 0.00489 | 6347.47 |  |  | 5055 | 571.22 | 197.15
57 | 桂010103003003 | 土（石）方运输增（减）m3·km 2.增运2KM，结算按实计取 | ·km | 9.78 | 1.85 |  |  | 1.47 | 0.17 | 0.06
| A-1-143 | 自卸汽车运土方（每增加1km运距） 12t | 1000 | 0.00978 | 1848.39 |  |  | 1472.02 | 166.34 | 57.41
| 0104 | 砌筑工程
58 | 010404001001 | 垫层 1.150mm厚碎石垫层 |  | 1.44 | 281.83 | 75.38 | 157.74 | 0.65 | 18.48 | 6.31
表－09
工程量清单综合单价分析表
工程名称:2025年湖润镇新灵村新桥屯综合环境提升工程二标段 | [9 empty] | 第11页 共20页
序号 | 项目编码 | 项目名称及项目 特征描述 | 单位 | 工程量 | 综合单价 (元) | 综合单价
[6 empty] | 人工费 | 材料费 | 机械费 | 管理费 | 利润 | 其中： 暂估价
2.部位：坡道
| A-10-10 | 垫层 碎石 干铺 | 10 | 0.144 | 2818.24 | 753.82 | 1577.36 | 6.49 | 184.76 | 63.11
59 | 010404001002 | 垫层 1.100mm厚碎石垫层 2.部位：独立基础 |  | 2.03 | 281.82 | 75.38 | 157.73 | 0.65 | 18.48 | 6.31
| A-10-10 | 垫层 碎石 干铺 | 10 | 0.203 | 2818.24 | 753.82 | 1577.36 | 6.49 | 184.76 | 63.11
| 0105 | 混凝土及钢筋混凝土工程
60 | 010501001001 | 垫层 1.部位：地面、坐凳表面 2.150厚C15混凝土 |  | 8.44 | 537.39 | 122.03 | 291.43 | 29.35 | 37.4 | 12.81
| A-5-3换 | 混凝土垫层{换:碎石 GD40 中砂水泥 42.5 C15} | 10 | 0.844 | 4302.74 | 735.2 | 2906.55 | 8.31 | 221.57 | 75.84
| A-18-13 | 非泵送混凝土浇捣增加费 | 100 | 0.0852 | 5189.48 | 4132.8 |  |  | 467.01 | 161.18
| A-5-1 | 混凝土拌制 搅拌机 | 10 | 0.852 | 542.28 | 67.31 | 7.68 | 282.56 | 104.26 | 35.69
61 | 010501001002 | 垫层 1.混凝土种类:普通混凝土 2.混凝土强度等级:C15 |  | 2.62 | 537.62 | 122.13 | 291.44 | 29.41 | 37.43 | 12.82
| A-5-3换 | 混凝土垫层{换:碎石 GD40 中砂水泥 42.5 C15} | 10 | 0.262 | 4302.74 | 735.2 | 2906.55 | 8.31 | 221.57 | 75.84
| A-18-13 | 非泵送混凝土浇捣增加费 | 100 | 0.0265 | 5189.48 | 4132.8 |  |  | 467.01 | 161.18
| A-5-1 | 混凝土拌制 搅拌机 | 10 | 0.265 | 542.28 | 67.31 | 7.68 | 282.56 | 104.26 | 35.69
62 | 010501003001 | 独立基础 1.混凝土种类:普通混凝土 2.混凝土强度等级:C25 |  | 2.27 | 515.67 | 89.32 | 317.22 | 29.43 | 27.64 | 9.48
| A-5-7换 | 独立基础 混凝土{换:碎石 GD40 中砂水泥 42.5 C25} | 10 | 0.227 | 4081.34 | 406.32 | 3164.35 | 7.96 | 123.46 | 42.26
| A-18-13 | 非泵送混凝土浇捣增加费 | 100 | 0.0230 | 5189.48 | 4132.8 |  |  | 467.01 | 161.18
| A-5-1 | 混凝土拌制 搅拌机 | 10 | 0.23 | 542.28 | 67.31 | 7.68 | 282.56 | 104.26 | 35.69
表－09
工程量清单综合单价分析表
工程名称:2025年湖润镇新灵村新桥屯综合环境提升工程二标段 | [9 empty] | 第12页 共20页
序号 | 项目编码 | 项目名称及项目 特征描述 | 单位 | 工程量 | 综合单价 (元) | 综合单价
[6 empty] | 人工费 | 材料费 | 机械费 | 管理费 | 利润 | 其中： 暂估价
63 | 010502001001 | 矩形柱 1.混凝土种类:普通混凝土 2.混凝土强度等级:C25 |  | 3.21 | 570.9 | 124.98 | 317.23 | 29.98 | 38.41 | 13.16
| A-5-18换 | 混凝土柱 矩形{换:碎石 GD40 中砂水泥 42.5 C25} | 10 | 0.321 | 4631.19 | 761.68 | 3164.5 | 12.82 | 230.8 | 79
| A-18-13 | 非泵送混凝土浇捣增加费 | 100 | 0.0326 | 5189.48 | 4132.8 |  |  | 467.01 | 161.18
| A-5-1 | 混凝土拌制 搅拌机 | 10 | 0.326 | 542.28 | 67.31 | 7.68 | 282.56 | 104.26 | 35.69
64 | 010503001001 | 基础梁 1.混凝土种类:普通混凝土 2.混凝土强度等级:C25 |  | 3.14 | 513.45 | 86.97 | 317.71 | 30 | 27.09 | 9.29
| A-5-21换 | 混凝土 基础梁{换:碎石 GD40 中砂水泥 42.5 C25} | 10 | 0.314 | 4056.41 | 381.5 | 3169.28 | 12.93 | 117.54 | 40.23
| A-18-13 | 非泵送混凝土浇捣增加费 | 100 | 0.0319 | 5189.48 | 4132.8 |  |  | 467.01 | 161.18
| A-5-1 | 混凝土拌制 搅拌机 | 10 | 0.319 | 542.28 | 67.31 | 7.68 | 282.56 | 104.26 | 35.69
65 | 010505001001 | 有梁板 1.混凝土种类:普通混凝土 2.混凝土强度等级:C25 |  | 11.62 | 512.68 | 85.96 | 318.44 | 29.98 | 26.79 | 9.18
| A-5-30换 | 混凝土 有梁板{换:碎石 GD40 中砂水泥 42.5 C25} | 10 | 1.162 | 4050.21 | 371.97 | 3176.64 | 13.14 | 114.76 | 39.28
| A-18-13 | 非泵送混凝土浇捣增加费 | 100 | 0.1179 | 5189.48 | 4132.8 |  |  | 467.01 | 161.18
| A-5-1 | 混凝土拌制 搅拌机 | 10 | 1.179 | 542.28 | 67.31 | 7.68 | 282.56 | 104.26 | 35.69
66 | 010507007001 | 坐凳 1.混凝土种类:普通混凝土 2.混凝土强度等级:C15 |  | 3.31 | 777.98 | 278.97 | 293.43 | 28.68 | 83.92 | 28.74
| A-5-54换 | 混凝土 小型构件{换:碎石 GD40 中砂水泥 42.5 C15} | 10 | 0.331 | 6702.46 | 2301.85 | 2926.46 |  | 685.95 | 234.79
| A-18-13 | 非泵送混凝土浇捣增加费 | 100 | 0.0336 | 5189.48 | 4132.8 |  |  | 467.01 | 161.18
| A-5-1 | 混凝土拌制 搅拌机 | 10 | 0.336 | 542.28 | 67.31 | 7.68 | 282.56 | 104.26 | 35.69
67 | 010515001001 | 现浇构件圆钢筋制作安装 HPB300 10以内 | t | 0.019 | 5628.95 | 1012.11 | 3722.11 | 17.89 | 306.84 | 105.26
表－09
工程量清单综合单价分析表
工程名称:2025年湖润镇新灵村新桥屯综合环境提升工程二标段 | [9 empty] | 第13页 共20页
序号 | 项目编码 | 项目名称及项目 特征描述 | 单位 | 工程量 | 综合单价 (元) | 综合单价
[6 empty] | 人工费 | 材料费 | 机械费 | 管理费 | 利润 | 其中： 暂估价
| A-5-289 | 现浇构件圆钢筋制作安装 HPB300 10以内 | t | 0.019 | 5628.64 | 1012.27 | 3721.85 | 17.76 | 306.95 | 105.06
68 | 010515001002 | 现浇构件带肋钢筋制作安装 HRB400 10以内 | t | 1.332 | 5718.3 | 1065.55 | 3723.49 | 22.06 | 324.11 | 110.94
| A-5-291 | 现浇构件带肋钢筋制作安装 HRB400 10以内 | t | 1.332 | 5718.3 | 1065.55 | 3723.49 | 22.06 | 324.11 | 110.94
69 | 010515001003 | 现浇构件带肋钢筋制作安装 HRB400 10以上 | t | 1.541 | 5387.46 | 807.33 | 3733.35 | 56.44 | 257.4 | 88.1
| A-5-292 | 现浇构件带肋钢筋制作安装 HRB400 10以上 | t | 1.541 | 5387.46 | 807.33 | 3733.35 | 56.44 | 257.4 | 88.1
70 | 010516002001 | 铁件 | t | 0.010 | 8414 | 1511 | 5604 |  | 450 | 154
| A-5-356 | 铁件 预埋铁件 | t | 0.010 | 8413.37 | 1510.5 | 5603.99 |  | 450.13 | 154.07
| 0109 | 屋面及防水工程
71 | 010901001001 | 瓦屋面 1.灰色小青瓦 2.1:1:4水泥白灰砂浆加水泥重的3%麻刀卧浆，最薄20 3.30厚1:3水泥砂浆 4.成品屋脊 | ㎡ | 83.17 | 122.43 | 34.31 | 64.28 |  | 10.23 | 3.5
| D2-736 | 小青瓦屋脊 二瓦条筑脊盖头灰{纸筋石灰浆 石灰砂浆 1∶3} | 10m | 1.390 | 3521.96 | 936.23 | 1920.43 |  | 279 | 95.5
| A-8-3换 | 屋面工程 瓦屋面 小青瓦 椽子上铺设{换:水泥砂浆 1∶3} | 100㎡ | 0.8317 | 6357.25 | 1866.78 | 3218.85 |  | 556.3 | 190.41
| 0111 | 楼地面装饰工程
72 | 011101003001 | 坡道 1.80厚C20细石混凝土随打随抹光镶嵌卵石水刷须露出卵石面 2.150mm厚碎石垫层（另计） 3.素土夯实 | ㎡ | 9.60 | 172.52 | 25.48 | 125.08 |  | 5.75 | 1.97
| D1-753 | 填充（厚10cm） 卵石 | 10㎡ | 0.960 | 1102.34 |  | 1011.32
| A-10-20换 | 楼地面细石混凝土找平层 30mm[实际厚度=80]{换:碎石 GD20 中砂水泥 42.5 C20-细石} | 100㎡ | 0.0960 | 5807.43 | 2211.86 | 2395 |  | 537.48 | 183.58
表－09
工程量清单综合单价分析表
工程名称:2025年湖润镇新灵村新桥屯综合环境提升工程二标段 | [9 empty] | 第14页 共20页
序号 | 项目编码 | 项目名称及项目 特征描述 | 单位 | 工程量 | 综合单价 (元) | 综合单价
[6 empty] | 人工费 | 材料费 | 机械费 | 管理费 | 利润 | 其中： 暂估价
| A-18-13 | 非泵送混凝土浇捣增加费 | 100 | 0.0078 | 5189.48 | 4132.8 |  |  | 467.01 | 161.18
73 | 011102003001 | 块料楼地面 部位：地面、坐凳表面 1.8~14厚地砖铺平拍实，水泥浆擦缝（600*1200仿木纹地砖） 2.20厚1:3水泥砂浆找平 3.素水泥浆一遍 4.150厚C15混凝土（另计） | ㎡ | 56.28 | 227.22 | 49.06 | 143.37 | 0.03 | 11.93 | 4.07
| A-10-63换 | 块料面层 陶瓷地面砖 预拌砂浆粘贴 1.0㎡以内{换:素水泥浆 换:水泥砂浆 1∶3} | 100㎡ | 0.5628 | 22722.82 | 4906.15 | 14336.72 | 3.28 | 1192.99 | 407.48
74 | 011102003002 | 块料楼地面 部位：坐凳侧面 1.20厚芝麻白面大理石 2.15厚1:3水泥砂浆找平 3.刷专用界面剂一遍 | ㎡ | 17.52 | 260.52 | 43.09 | 181.81 | 0.05 | 10.48 | 3.58
| A-10-43换 | 块料面层 石材楼地面 每块面积（0.36㎡）以内{换:素水泥浆 换:水泥砂浆 1∶3} | 100㎡ | 0.1752 | 25387.59 | 4145.13 | 17788.41 | 4.92 | 1008.46 | 344.45
| A-11-4 | 基层界面处理 墙柱面基层 刷界面处理剂 | 100㎡ | 0.1752 | 665.66 | 164.31 | 392.82 |  | 39.93 | 13.64
| 0112 | 墙、柱面装饰与隔断、幕墙工程
75 | 桂011205007001 | 块料柱面 1.8~14厚仿毛石贴面砖（300*400） 2.20厚1:3水泥砂浆找平 3.刷专用界面剂一遍 | ㎡ | 42.05 | 162.9 | 70.86 | 55.44 | 0.04 | 17.23 | 5.88
| A-11-93换 | 柱面块料面层 面砖 矩形柱 预拌砂浆 密缝{换:素水泥浆 换:水泥砂浆 1∶3} | 100㎡ | 0.4205 | 15623.57 | 6921.22 | 5151.36 | 3.51 | 1682.71 | 574.75
| A-11-4 | 基层界面处理 墙柱面基层 刷界面处理剂 | 100㎡ | 0.4205 | 665.66 | 164.31 | 392.82 |  | 39.93 | 13.64
| 0114 | 油漆、涂料、裱糊工程
76 | 011406001001 | 抹灰面油漆 部位：柱、梁、顶棚 1.原子灰对混凝土基层找平 | ㎡ | 179.17 | 58.69 | 36.78 | 5.07 |  | 8.94 | 3.05
表－09
工程量清单综合单价分析表
工程名称:2025年湖润镇新灵村新桥屯综合环境提升工程二标段 | [9 empty] | 第15页 共20页
序号 | 项目编码 | 项目名称及项目 特征描述 | 单位 | 工程量 | 综合单价 (元) | 综合单价
[6 empty] | 人工费 | 材料费 | 机械费 | 管理费 | 利润 | 其中： 暂估价
2.刷木纹底漆 3.刷木纹面漆 4.刷罩面漆
| A-14-230换 | 喷刷涂料 美术涂饰 墙面 仿木纹涂饰 | 100㎡ | 1.7917 | 5869.22 | 3678.12 | 507.43 |  | 893.78 | 305.28
| 0115 | 其他装饰工程
77 | 011502001001 | 金属装饰线 50*100*2仿腐木纹镀锌方钢 含除锈及仿木纹漆 | m | 123.20 | 26.07 | 4.83 | 17.52 |  | 1.17 | 0.4
| A-15-39换 | 铝合金装饰线 槽线 宽度（≤50mm） | 100m | 1.2320 | 2607.3 | 482.59 | 1752.11 |  | 117.27 | 40.05
78 | 011502001002 | 金属装饰线 100*100*2仿腐木纹镀锌方钢 含除锈及仿木纹漆 | m | 66.40 | 35.87 | 4.83 | 26.51 |  | 1.17 | 0.4
| A-15-39换 | 铝合金装饰线 槽线 宽度（≤50mm） | 100m | 0.6640 | 3587.08 | 482.59 | 2650.99 |  | 117.27 | 40.05
79 | 011501015001 | 宣传栏 3厚镀锌钢板 | ㎡ | 17.60 | 200.2 | 13.44 | 165.84 |  | 3.27 | 1.12
| A-15-194换 | 招牌、灯箱 面层 镀锌薄钢板 | 100㎡ | 0.1760 | 20019.29 | 1344.47 | 16583.55 |  | 326.71 | 111.59
80 | 011501015002 | 成品大理石桌椅 样式由业主选定，含安装 | 套 | 6 | 2452.5 |  | 2250
| B-换 | 成品大理石桌椅 | 套 | 6 | 2452.5 |  | 2250
单价措施项目
| 011701 | 脚手架工程 |  | 1
81 | 桂011701001001 | 扣件式钢管外脚手架搭拆 双排 24m以内 | ㎡ | 163.68 | 41.38 | 24.15 | 6.06 | 2.43 | 3.96 | 1.36
| A-16-3 | 扣件式钢管外脚手架搭拆 双排 24m以内 | 100㎡ | 1.6368 | 4137.4 | 2415.07 | 605.76 | 243.28 | 396.09 | 135.58
| 011702 | 混凝土模板及支架(撑) |  | 1
82 | 011702001001 | 混凝土基础垫层 胶合板模板 木支撑 | ㎡ | 11.64 | 34.74 | 13.61 | 12.8 | 0.01 | 4.06 | 1.39
表－09
工程量清单综合单价分析表
工程名称:2025年湖润镇新灵村新桥屯综合环境提升工程二标段 | [9 empty] | 第16页 共20页
序号 | 项目编码 | 项目名称及项目 特征描述 | 单位 | 工程量 | 综合单价 (元) | 综合单价
[6 empty] | 人工费 | 材料费 | 机械费 | 管理费 | 利润 | 其中： 暂估价
| A-5-169 | 混凝土基础垫层 胶合板模板 木支撑 | 100㎡ | 0.1164 | 3473.44 | 1360.69 | 1280.21 | 1.04 | 405.8 | 138.9
83 | 011702001002 | 独立基础 胶合板模板 木支撑 | ㎡ | 10.08 | 60.56 | 32.46 | 9.32 | 0.57 | 9.84 | 3.37
| A-5-174 | 独立基础 胶合板模板 木支撑 | 100㎡ | 0.1008 | 6055.75 | 3246.37 | 931.69 | 56.52 | 984.26 | 336.89
84 | 011702002001 | 矩形柱 铝合金模板 | ㎡ | 42.05 | 81.19 | 37.61 | 17.94 | 2.78 | 12.04 | 4.12
| A-5-184 | 矩形柱 铝合金模板 | 100㎡ | 0.4205 | 8118.71 | 3760.98 | 1794.09 | 277.79 | 1203.55 | 411.95
85 | 011702005001 | 基础梁 胶合板模板 木支撑 | ㎡ | 31.36 | 65.61 | 32.24 | 14.1 | 0.68 | 9.81 | 3.36
| A-5-195 | 基础梁 胶合板模板 木支撑 | 100㎡ | 0.3136 | 6559.75 | 3223.93 | 1409.57 | 67.89 | 980.96 | 335.77
86 | 011702014001 | 有梁板 胶合板模板 钢支撑 | ㎡ | 119.72 | 76.02 | 38.81 | 13.41 | 1.43 | 11.99 | 4.1
| A-5-214 | 有梁板 胶合板模板 钢支撑 | 100㎡ | 1.1972 | 7602.06 | 3881.29 | 1340.74 | 142.73 | 1199.16 | 410.45
87 | 011702025001 | 小型构件 胶合板木支撑 部位：坐凳 | ㎡ | 24.84 | 104.77 | 51.07 | 21.01 | 2.58 | 15.99 | 5.47
| A-5-241 | 小型构件 胶合板木支撑 | 100㎡ | 0.2484 | 10477.19 | 5107.37 | 2101.03 | 257.68 | 1598.78 | 547.24
三叠岭瀑布登山步道修缮
分部分项工程
台阶步道加宽(含台阶踢面)
88 | 040101002003 | 人工挖沟槽土方 1.土壤类别:三类土 2.挖土深度:1m以内 |  | 112.29 | 117.72 | 90 |  |  | 12.6 | 5.4
| C1-0002 | 人工挖土方 三类土 | 100 | 1.1229 | 11772.01 | 9000.01 |  |  | 1260 | 540
89 | 011702027 | 台阶整形 素土夯实，台阶整形(夯实系数≥0.93） | ㎡ | 140.36 | 4.5 | 3.44 |  |  | 0.48 | 0.21
| C1-0005 | 人工修整土堤台阶 | 100㎡ | 1.4036 | 449.37 | 343.56 |  |  | 48.1 | 20.61
90 | 040303002 | 混凝土台阶 1.12cm厚C25混凝土台阶 |  | 16.84 | 477.8 | 81.1 | 319.42 | 2.07 | 24.12 | 11.64
表－09
工程量清单综合单价分析表
工程名称:2025年湖润镇新灵村新桥屯综合环境提升工程二标段 | [9 empty] | 第17页 共20页
序号 | 项目编码 | 项目名称及项目 特征描述 | 单位 | 工程量 | 综合单价 (元) | 综合单价
[6 empty] | 人工费 | 材料费 | 机械费 | 管理费 | 利润 | 其中： 暂估价
2.现场拌制
| C1-0208换 | 现浇混凝土台阶{换:碎石 GD40 中砂水泥 42.5 C25} | 10 | 1.684 | 4778.02 | 811 | 3194.19 | 20.68 | 241.19 | 116.44
91 | 桂010403011 | 山石踏步 1.20-30cm宽天然石，5-8cm厚，颜色与原步道相近 2.30mm厚1:3水泥砂浆结合层 | t | 53.91 | 1033.42 | 249.22 | 576.42 | 10.69 | 75.38 | 36.38
| D1-757换 | 山石踏步{换:水泥砂浆 1∶3} | t | 53.914 | 1033.34 | 249.2 | 576.38 | 10.69 | 75.37 | 36.38
无台阶步道加宽
92 | 040101002003 | 人工挖沟槽土方 1.土壤类别:三类土 2.挖土深度:1m以内 |  | 83.52 | 117.72 | 90 |  |  | 12.6 | 5.4
| C1-0002 | 人工挖土方 三类土 | 100 | 0.8352 | 11772.01 | 9000.01 |  |  | 1260 | 540
93 | 040103001 | 素土夯实 素土夯实，(夯实系数≥0.93） |  | 116.00 | 2.05 | 1.38 |  | 0.19 | 0.22 | 0.09
| C1-0101 | 人工原土夯实 | 100㎡ | 1.1600 | 205.33 | 137.76 |  | 19.22 | 21.98 | 9.42
94 | 040203007 | 混凝土垫层 1.12cm厚C25混凝土垫层 2.现场拌制 | ㎡ | 116.00 | 55.35 | 6.43 | 41.52 | 0.04 | 1.88 | 0.91
| C2-0134换 | 人行道块料铺设 混凝土基础 厚度10cm[实际厚度=12]{换:碎石 GD40 中砂水泥 42.5 C25} | 100㎡ | 1.1600 | 5534.43 | 643 | 4151.97 | 4.19 | 187.69 | 90.61
95 | 桂010403011 | 山石踏步 1.20-30cm宽天然石，5-8cm厚，颜色与原步道相近 2.30mm厚1:3水泥砂浆结合层 | t | 27.840 | 1033.34 | 249.2 | 576.38 | 10.69 | 75.37 | 36.38
| D1-757换 | 山石踏步{换:水泥砂浆 1∶3} | t | 27.840 | 1033.34 | 249.2 | 576.38 | 10.69 | 75.37 | 36.38
二次搬运费
96 | 桂041109010 | 二次搬运费 水泥、天然石人工二次搬运费300米 | t | 97.605 | 342.1 | 219.47 |  |  | 63.65 | 30.73
| C7-0107 | 材料二次运输 人工挑抬运输 水泥、矿粉 运距在10m以内 | 10t | 9.7605 | 561.82 | 360.44 |  |  | 104.53 | 50.46
表－09
工程量清单综合单价分析表
工程名称:2025年湖润镇新灵村新桥屯综合环境提升工程二标段 | [9 empty] | 第18页 共20页
序号 | 项目编码 | 项目名称及项目 特征描述 | 单位 | 工程量 | 综合单价 (元) | 综合单价
[6 empty] | 人工费 | 材料费 | 机械费 | 管理费 | 利润 | 其中： 暂估价
| C7-0108 | 材料二次运输 人工挑抬运输 水泥、矿粉 每挑运10m | 10t | 9.7605 | 2859.05 | 1834.25 |  |  | 531.93 | 256.8
97 | 桂011709001001 | 材料二次运输 人工挑抬运输 砂石 运距10m以内[实际运距=300] |  | 65.39 | 532.67 | 341.74 |  |  | 99.11 | 47.84
| C7-0103 | 材料二次运输 人工挑抬运输 石 运距10m以内 | 10 | 6.539 | 899.62 | 577.16 |  |  | 167.38 | 80.8
| C7-0104 | 材料二次运输 人工挑抬运输 石 每增加10m | 10 | 6.539 | 4427.12 | 2840.26 |  |  | 823.68 | 397.64
三叠岭瀑布登山步道修缮基础设施工程
分部分项工程
98 | 041001010001 | 拆除电杆 含人工弃置清运 | 根 | 2 | 610.53 |  | 560.12
| B-换 | 拆除电杆 | 根 | 2 | 610.53 |  | 560.12
99 | 041001008001 | 人工拆除混凝土仿木栏杆 1.含人工弃置清运 | m | 98.00 | 39.81 |  | 36.52
| B- | 人工拆除混凝土仿木栏杆 | m | 98.00 | 39.81 |  | 36.52
人行桥翻新
100 | 011405001001 | 金属面油漆 1.清除人行桥金属表面毛刺，铁锈，油污及附着物干净 2.手工除锈达到St2,清扫干净 3.专用防锈漆两道 4.氟碳金属底漆一道 5.氟碳金属面漆一道 | ㎡ | 45.90 | 101.03 | 38.74 | 36.24 | 0.73 | 11.45 | 5.53
| A-14-135 | 金属面除锈 一般钢结构 手工除锈 | 100㎡ | 0.4590 | 1026.32 | 584.38 | 105.92 |  | 169.47 | 81.81
| A-14-174 | 金属面其他油漆 金属面 红丹防锈漆一遍 | 100㎡ | 0.4590 | 1498.49 | 758.8 | 289.68 |  | 220.05 | 106.23
| A-14-182 | 金属面其他油漆 喷氟碳漆 金属面 一底一面 | 100㎡ | 0.4590 | 7577.58 | 2530.35 | 3228.74 | 73.26 | 755.05 | 364.51
登山步道浆砌石边墙
表－09
工程量清单综合单价分析表
工程名称:2025年湖润镇新灵村新桥屯综合环境提升工程二标段 | [9 empty] | 第19页 共20页
序号 | 项目编码 | 项目名称及项目 特征描述 | 单位 | 工程量 | 综合单价 (元) | 综合单价
[6 empty] | 人工费 | 材料费 | 机械费 | 管理费 | 利润 | 其中： 暂估价
101 | 040103001005 | 人工夯实土方 |  | 1.25 | 2.06 | 1.38 |  | 0.19 | 0.22 | 0.1
| C1-0101 | 人工原土夯实 | 100㎡ | 0.0125 | 205.33 | 137.76 |  | 19.22 | 21.98 | 9.42
102 | 040305003003 | M7.5浆砌石边墙 1.M7.5水泥砂浆MU40毛石砌筑 |  | 2.00 | 640.55 | 199.5 | 170.95 | 91.9 | 84.51 | 40.8
| C1-0210换 | 浆砌毛石 | 10 | 0.200 | 6405.29 | 1995 | 1709.45 | 918.96 | 845.05 | 407.95
103 | 040308001004 | 浆砌石墙面水泥砂浆抹面 1.30厚1:3水泥砂浆抹光面(外侧及顶部 | ㎡ | 6.50 | 68.73 | 35.86 | 11.69 | 0.06 | 10.42 | 5.03
| C1-0287换 | 抹灰 石墙墙面{换:水泥砂浆 1∶3} | 100㎡ | 0.0650 | 6872.34 | 3586 | 1168.6 | 5.82 | 1041.63 | 502.85
104 | 040303001003 | 混凝土垫层 1.厚100mmC20混凝土 2.现场拌制 |  | 0.25 | 729.28 | 208 | 346.52 | 17.52 | 65.4 | 31.6
| C9-0002换 | 垫层 混凝土{换:碎石 GD40 中砂水泥 42.5 C20} | 10 | 0.025 | 4292.29 | 600.01 | 3063.84 | 11.21 | 177.25 | 85.57
| C5-2481 | 现浇混凝土模板 混凝土基础垫层 复合木模 | 10㎡ | 0.100 | 637.73 | 325 | 98.32 | 15.39 | 98.71 | 47.65
| C1-0445 | 混凝土拌制 现场搅拌 | 10 | 0.026 | 431.59 | 173 | 7.68 | 98.52 | 78.74 | 38.01
登山步道仿木栏杆
105 | 011503002002 | 混凝土仿木栏杆 部位：登山步道 1.φ110 C25混凝土仿木横杆，内配38通长钢筋，6@150箍筋焊接成三角形 2.φ130 C25混凝土仿木立柱，内配312钢筋，6@150箍筋焊接成三角形 3.φ80 C25混凝土仿木斜杆，内配38钢筋，6@150箍筋焊接成三角形 4.表面色浆丙烯颜料调色2遍 5.表面M5水泥砂浆（掺色浆）塑面钢丝网塑形2层（网丝直径0.3mm，网孔0.4*0.4cm） 6.连接构造柱φ6钢筋 7.C25混凝土墩柱 8.栏杆高度：1200mm | m | 354.30 | 358.36 | 33.66 | 280.33 | 0.22 | 9.82 | 4.74
表－09
工程量清单综合单价分析表
工程名称:2025年湖润镇新灵村新桥屯综合环境提升工程二标段 | [9 empty] | 第20页 共20页
序号 | 项目编码 | 项目名称及项目 特征描述 | 单位 | 工程量 | 综合单价 (元) | 综合单价
[6 empty] | 人工费 | 材料费 | 机械费 | 管理费 | 利润 | 其中： 暂估价
9.含人工搬运300米
| D1-950换 | 混凝土栏杆安装 高度≤120cm{换:碎石 GD40 中砂水泥 42.5 C25} | 10m | 35.430 | 3573.97 | 332.66 | 2803.17 |  | 96.47 | 46.57
| C1-0445 | 混凝土拌制 现场搅拌 | 10 | 0.797 | 431.59 | 173 | 7.68 | 98.52 | 78.74 | 38.01
预埋管
106 | 040101002003 | 人工挖沟槽土方 1.土壤类别:三类土 2.挖土深度:1m以内 |  | 13.86 | 117.72 | 90 |  |  | 12.6 | 5.4
| C1-0002 | 人工挖土方 三类土 | 100 | 0.1386 | 11772.01 | 9000.01 |  |  | 1260 | 540
107 | 040103001006 | 回填方 1.填方材料品种:土 |  | 5.04 | 29.94 | 21.62 | 0.06 | 1.22 | 3.2 | 1.37
| C1-0102 | 人工填土夯实 | 100 | 0.0504 | 2994.01 | 2162.24 | 5.95 | 121.8 | 319.77 | 137.04
108 | 040103002004 | 余方弃置 1.运距：50m |  | 8.82 | 24.22 | 18.52 |  |  | 2.59 | 1.11
| C1-0124 | 双轮斗车运土 运距50m内 | 100 | 0.0882 | 2422.02 | 1851.7 |  |  | 259.24 | 111.1
109 | 040501001001 | 混凝土管360°混凝土满包基础 1.规格：DN300 2.混凝土种类：C25普通混凝土 | m | 18.00 | 150.11 | 44.66 | 69.02 | 3.38 | 13.93 | 6.73
| C5-0051换 | 平接（企口）式全包混凝土管道基础 管径（mm以内） 300{换:碎石 GD40 中砂水泥 42.5 C25} | 100m | 0.1800 | 14241.19 | 4157.9 | 6887.99 | 161.91 | 1252.74 | 604.77
| C1-0445 | 混凝土拌制 现场搅拌 | 10 | 0.321 | 431.59 | 173 | 7.68 | 98.52 | 78.74 | 38.01
110 | 040501001002 | Ⅱ级钢筋混凝土企口管 dn300 1.700x700mmC25混凝土全包 2.含管道闭水试验 | m | 18.00 | 97.94 | 9.64 | 70.96 | 3.57 | 3.83 | 1.85
| C5-0057 | 平接（企口）式混凝土管道铺设 人机配合下管管径（mm以内） 300 | 100m | 0.1800 | 9370.02 | 778.6 | 6972.03 | 357.29 | 329.41 | 159.02
| C5-0240 | 管道闭水试验 管径（mm以内） 400{水泥砂浆 1∶2} | 100m | 0.1800 | 423.37 | 185 | 123.7 | 0.11 | 53.68 | 25.92
表－09

## 表-11总价措施项目清单与计价表
总价措施项目清单与计价表
工程名称:2025年湖润镇新灵村新桥屯综合环境提升工程二标段 |  |  |  |  | 第1页 共2页
序 号 | 项目编码 | 项 目 名 称 | 计 算 基 础 | 费 率(%) 或标准 | 金 额(元) | 备注
|  | 河堤加固等工程 |  |  | 29645.08
一 |  | 2022市政综合工程一般计税法 |  |  | 29645.08
1 | 桂041201001001 | 安全文明施工费 | ∑分部分项及单价措施费定额（人工费＋机械费） (100609.36+72930.68+100.00+701.79)*12.00% | 12 | 22803.91
2 | 桂041201002001 | 检验试验配合费 | ∑分部分项及单价措施费定额（人工费＋机械费） (100609.36+72930.68+100.00+701.79)*0.30% | 0.3 | 570.1
3 | 桂041201003001 | 雨季施工增加费 | ∑分部分项及单价措施费定额（人工费＋机械费） (100609.36+72930.68+100.00+701.79)*3.00% | 3 | 5700.97
4 | 桂041201004001 | 工程定位复测费 | ∑分部分项及单价措施费定额（人工费＋机械费） (100609.36+72930.68+100.00+701.79)*0.30% | 0.3 | 570.1
|  | 休息亭 |  |  | 7468.81
一 |  | 2024建筑装饰装修工程一般计税法 |  |  | 7468.81
1 | 桂011801001001 | 安全文明施工费 | ∑(分部分项人机+单价措施人机) (25392.01+3603.88+12945.95+777.12)*14.41% | 14.41 | 6709.82
2 | 桂011801002001 | 检验试验配合费 | ∑(分部分项人机+单价措施人机) (25392.01+3603.88+12945.95+777.12)*0.25% | 0.25 | 116.41
3 | 桂011801003001 | 雨季施工增加费 | ∑(分部分项人机+单价措施人机) (25392.01+3603.88+12945.95+777.12)*1.25% | 1.25 | 582.05
4 | 桂011801004001 | 工程定位复测费 | ∑(分部分项人机+单价措施人机) (25392.01+3603.88+12945.95+777.12)*0.13% | 0.13 | 60.53
|  | 三叠岭瀑布登山步道修缮 |  |  | 14530.55
一 |  | 2022市政综合工程一般计税法 |  |  | 14530.55
1 | 桂041201001 | 安全文明施工费 | ∑分部分项及单价措施费定额（人工费＋机械费） (84518.35+935.45)*12% | 12 | 11177.36
2 | 桂041201002 | 检验试验配合费 | ∑分部分项及单价措施费定额（人工费＋机械费） (84518.35+935.45)*0.30% | 0.3 | 279.43
3 | 桂041201003 | 雨季施工增加费 | ∑分部分项及单价措施费定额（人工费＋机械费） (84518.35+935.45)*3.00% | 3 | 2794.33
注：以项计算的总价措施，无“计算基础”和“费率”的数值，可只填“金额”数值， 但应在备注栏说明施工方案出处或计算方式。
表-11
总价措施项目清单与计价表
工程名称:2025年湖润镇新灵村新桥屯综合环境提升工程二标段 |  |  |  |  | 第2页 共2页
序 号 | 项目编码 | 项 目 名 称 | 计 算 基 础 | 费 率(%) 或标准 | 金 额(元) | 备注
4 | 桂041201004 | 工程定位复测费 | ∑分部分项及单价措施费定额（人工费＋机械费） (84518.35+935.45)*0.30% | 0.3 | 279.43
|  | 三叠岭瀑布登山步道修缮基础设施工程 |  |  | 2944.83
一 |  | 2022市政综合工程一般计税法 |  |  | 2944.83
1 | 桂041201001002 | 安全文明施工费 | ∑分部分项及单价措施费定额（人工费＋机械费） (16886.84+431.52)*12% | 12 | 2265.24
2 | 桂041201002002 | 检验试验配合费 | ∑分部分项及单价措施费定额（人工费＋机械费） (16886.84+431.52)*0.30% | 0.3 | 56.64
3 | 桂041201003002 | 雨季施工增加费 | ∑分部分项及单价措施费定额（人工费＋机械费） (16886.84+431.52)*3.00% | 3 | 566.31
4 | 桂041201004002 | 工程定位复测费 | ∑分部分项及单价措施费定额（人工费＋机械费） (16886.84+431.52)*0.30% | 0.3 | 56.64
|  | 合 计 |  |  | 54589.27
注：以项计算的总价措施，无“计算基础”和“费率”的数值，可只填“金额”数值， 但应在备注栏说明施工方案出处或计算方式。
表-11

## 表-12其他项目清单与计价汇总表
其他项目清单与计价汇总表
工程名称:2025年湖润镇新灵村新桥屯综合环境提升工程二标段 |  | 第1页 共1页
序号 | 项目名称 | 金额（元） | 备注
| 河堤加固等工程 | 810.19
一 | 2022市政综合工程一般计税法 | 810.19
1 | 暂列金额 |  | 明细详见表-11-1
2 | 材料暂估价 |  | 明细详见表-11-2
3 | 专业工程暂估价 |  | 明细详见表-11-3
4 | 计日工 |  | 明细详见表-11-4
5 | 总承包服务费 |  | 明细详见表-11-5
6 | 安全生产责任保险费暂估价 | 810.19 | 分部分项工程费及措施项目费
| 休息亭 | 288.07
一 | 2024建筑装饰装修工程一般计税法 | 288.07
1 | 暂列金额 |  | 明细详见表－12－1
2 | 材料暂估价 |  | 明细详见表－12－2
3 | 专业工程暂估价 |  | 明细详见表－12－3
4 | 计日工 |  | 明细详见表－12－4
5 | 总承包服务费 |  | 明细详见表－12－5
6 | 安全生产责任保险费暂估价 | 288.07 | 分部分项工程费及措施项目费
| 三叠岭瀑布登山步道修缮 | 411.24
一 | 2022市政综合工程一般计税法 | 411.24
1 | 暂列金额 |  | 明细详见表-11-1
2 | 材料暂估价 |  | 明细详见表-11-2
3 | 专业工程暂估价 |  | 明细详见表-11-3
4 | 计日工 |  | 明细详见表-11-4
5 | 总承包服务费 |  | 明细详见表-11-5
6 | 安全生产责任保险费暂估价 | 411.24 | 分部分项工程费及措施项目费
| 三叠岭瀑布登山步道修缮基础设施工程 | 296.09
一 | 2022市政综合工程一般计税法 | 296.09
1 | 暂列金额 |  | 明细详见表-11-1
2 | 材料暂估价 |  | 明细详见表-11-2
3 | 专业工程暂估价 |  | 明细详见表-11-3
4 | 计日工 |  | 明细详见表-11-4
5 | 总承包服务费 |  | 明细详见表-11-5
6 | 安全生产责任保险费暂估价 | 296.09 | 分部分项工程费及措施项目费
| 合 计 | 1805.59
注:材料暂估单价进入清单项目综合单价，此处不汇总。
表－12

## 表-15规费、增值税计价表
规费、增值税计价表
工程名称:2025年湖润镇新灵村新桥屯综合环境提升工程二标段 |  |  | 第1页 共1页
序号 | 项目名称 | 计算基础 | 计算费率(%) | 金额(元)
河堤加固等工程
一 | 2022市政综合工程一般计税法
休息亭
一 | 2024建筑装饰装修工程一般计税法
三叠岭瀑布登山步道修缮
一 | 2022市政综合工程一般计税法
三叠岭瀑布登山步道修缮基础设施工程
一 | 2022市政综合工程一般计税法
合 计
表-15

## 表-22允许调整主要材料和工程设备一览表
允许调整主要材料和工程设备一览表 (适用于造价信息差额调整法)
工程名称:2025年湖润镇新灵村新桥屯综合环境提升工程二标段 | [7 empty] | 编号:
序号 | 名称、规格、型号 | 单位 | 数量 | 风险系数(%) | 基准单价(元) | 投标单价(元) | 确认单价(元) | 价差(元) | 合计差价(元)
1 | 热轧带肋钢筋HRB400 10以内（综合） | t | 1.359 | 5 | 3623.55
2 | 热轧带肋钢筋HRB400 C10以上（综合） | t | 0.152 | 5 | 3579.31
3 | 热轧带肋钢筋HRB400 10以上（综合） | t | 1.58 | 5 | 3579.31
4 | 圆钢HPB300φ10以内（综合） | t | 0.019 | 5 | 3605.85
5 | 普通硅酸盐水泥 32.5MPa | t | 1.001 | 5 | 368.68
6 | 砌筑水泥M32.5 | t | 0.126 | 5 | 368.68
7 | 砌筑水泥 M32.5 | t | 11.829 | 5 | 368.68
8 | 普通硅酸盐水泥P.O 42.5MPa | t | 1.017 | 5 | 417.36
9 | 普通硅酸盐水泥 P.O 42.5MPa | t | 28.999 | 5 | 417.36
10 | 普通硅酸盐水泥 42.5MPa | t | 1.699 | 5 | 417.36
11 | 砂（综合） |  | 27.234 | 5 | 165.13
12 | 砂(综合) |  | 0.294 | 5 | 165.13
13 | 砂(综合) |  | 3.016 | 5 | 165.13
14 | 中砂 |  | 59.781 | 5 | 140.86
15 | 中砂 |  | 3.071 | 5 | 140.86
16 | 粗砂 |  | 0.997 | 5 | 102.02
17 | 碎石（综合） |  | 18.342 | 5 | 116.59
18 | 碎石（5~20）mm |  | 0.629 | 5 | 116.59
19 | 碎石（5~40）mm |  | 80.116 | 5 | 116.59
20 | 碎石 5～40mm |  | 2.682 | 5 | 116.59
21 | 碎石 5～40mm |  | 4.48 | 5 | 116.59
注:1.此表由招标人填写除“投标单价”栏的内容，投标人在投标时自主确定投标单价。 2.招标人应优先采用工程造价管理机构发布的单价作为基础单价，未发布的，通过市场调查确定其基准单价。
表-22
允许调整主要材料和工程设备一览表 (适用于造价信息差额调整法)
工程名称:2025年湖润镇新灵村新桥屯综合环境提升工程二标段 | [7 empty] | 编号:
序号 | 名称、规格、型号 | 单位 | 数量 | 风险系数(%) | 基准单价(元) | 投标单价(元) | 确认单价(元) | 价差(元) | 合计差价(元)
22 | 碎石 20～40mm |  | 3.313 | 5 | 116.59
23 | 毛石（块石） |  | 358.895 | 5 | 92.97
24 | 页岩标准砖 240×115×53 | 千块 | 0.185 | 5 | 552.68
25 | 页岩标准砖 240×115×53 | 千块 | 0.013 | 5 | 552.68
26 | 砼空心砌块 90×190×190 | 块 | 88.8 | 5 | 1.61
27 | 砼空心砌块 190×190×190 | 块 | 115.28 | 5 | 1.82
28 | 砼空心砌块 390×190×190 | 块 | 415.28 | 5 | 3.58
注:1.此表由招标人填写除“投标单价”栏的内容，投标人在投标时自主确定投标单价。 2.招标人应优先采用工程造价管理机构发布的单价作为基础单价，未发布的，通过市场调查确定其基准单价。
表-22

## 主要材料及价格表全部工料机
主要材料及价格表
工程名称:2025年湖润镇新灵村新桥屯综合环境提升工程二标段 |  |  |  | 第1页 共6页
序号 | 材料编码 | 项目名称及规格、型号等特殊要求 | 单位 | 数量 | 单价（元）
1 |  | ◆人工◆
2 | 000701001 | 市政人工 | 元 | 164453.493 | 1
3 | 000901001 | 园林绿化人工 | 元 | 34844.638 | 1
4 | 001101000 | 古建筑人工费 | 元 | 867.569 | 1.5
5 | 002401000 | 建筑装饰人工 | 元 | 41496.75 | 1
6 |  | ◆材料◆
7 | 010103001 | 热轧带肋钢筋HRB400 10以内（综合） | t | 1.359 | 3623.55
8 | 010103002 | 热轧带肋钢筋HRB400 C10以上（综合） | t | 0.152 | 3579.31
9 | 010103002 | 热轧带肋钢筋HRB400 10以上（综合） | t | 1.58 | 3579.31
10 | 010310001 | 镀锌铁丝（综合） | kg | 34.52 | 4.6
11 | 010310002 | 镀锌铁丝φ4 | kg | 22.206 | 4.42
12 | 010310013 | 镀锌铁丝φ0.7 | kg | 11.075 | 4.87
13 | 010902001 | 圆钢HPB300φ10以内（综合） | t | 0.019 | 3605.85
14 | 012915008 | 3厚镀锌钢板 | ㎡ | 18.48 | 155.75
15 | 020901006 | 塑料薄膜 | ㎡ | 363 | 2.56
16 | 020901009 | 塑料薄膜（养护） | ㎡ | 171.306 | 0.09
17 | 023301002 | 草袋 | 条 | 15 | 1.06
18 | 030110004 | 镀锌自攻螺钉M3×10 | 百个 | 7.963 | 1.77
19 | 030143001 | 对拉螺栓 | kg | 4.509 | 5.58
20 | 030156016 | 膨胀螺栓 M8×80 | 套 | 35.37 | 0.71
21 | 030183001 | 铁钉（综合） | kg | 7.175 | 5.49
22 | 031311001 | 电焊条（综合） | kg | 14.028 | 6.46
23 | 031321003 | 焊锡 | kg | 0.37 | 61.95
24 | 031345004 | 石料切割锯片 | 片 | 0.307 | 35.4
25 | 031346001 | 钢丝刷子 | 把 | 2.203 | 2.94
26 | 031347001 | 砂纸 | 张 | 7.167 | 0.44
27 | 031347004 | 铁砂布 | 张 | 16.524 | 2.47
28 | 032116001 | 铁件（综合） | kg | 1.24 | 5.49
29 | 032116004 | 预埋铁件 | kg | 10.1 | 5.49
30 | 040102001 | 普通硅酸盐水泥 32.5MPa | t | 1.001 | 368.68
31 | 040102001 | 砌筑水泥M32.5 | t | 0.126 | 368.68
32 | 040102001 | 砌筑水泥 M32.5 | t | 11.829 | 368.68
33 | 040102003 | 普通硅酸盐水泥P.O 42.5MPa | t | 1.017 | 417.36
34 | 040102003 | 普通硅酸盐水泥 P.O 42.5MPa | t | 28.999 | 417.36
35 | 040102003 | 普通硅酸盐水泥 42.5MPa | t | 1.699 | 417.36
36 | 040301001 | 砂（综合） |  | 27.234 | 165.13
37 | 040301001 | 砂(综合) |  | 0.294 | 165.13
主要材料及价格表
工程名称:2025年湖润镇新灵村新桥屯综合环境提升工程二标段 |  |  |  | 第2页 共6页
序号 | 材料编码 | 项目名称及规格、型号等特殊要求 | 单位 | 数量 | 单价（元）
38 | 040301001 | 砂(综合) |  | 3.016 | 165.13
39 | 040301004 | 中砂 |  | 59.781 | 140.86
40 | 040301004 | 中砂 |  | 3.071 | 140.86
41 | 040301005 | 粗砂 |  | 0.997 | 102.02
42 | 040301006 | 天然中（粗）砂 |  | 18.875 | 121.44
43 | 040502001 | 碎石（综合） |  | 18.342 | 116.59
44 | 040502003 | 碎石（5~20）mm |  | 0.629 | 116.59
45 | 040502004 | 碎石（5~40）mm |  | 80.116 | 116.59
46 | 040502004 | 碎石 5～40mm |  | 2.682 | 116.59
47 | 040502004 | 碎石 5～40mm |  | 4.48 | 116.59
48 | 040502006 | 碎石 20～40mm |  | 3.313 | 116.59
49 | 040503003 | 自然石 | t | 82.571 | 557.52
50 | 040503005 | 本色卵石（40-60）mm （抛光） | t | 1.823 | 531.86
51 | 040902004 | 石灰膏 |  | 0.5 | 520.39
52 | 041101001 | 毛石（块石） |  | 358.895 | 92.97
53 | 041301001 | 页岩标准砖 240×115×53 | 千块 | 0.185 | 552.68
54 | 041301001 | 页岩标准砖 240×115×53 | 千块 | 0.013 | 552.68
55 | 041507003 | 砼空心砌块 90×190×190 | 块 | 88.8 | 1.61
56 | 041507007 | 砼空心砌块 190×190×190 | 块 | 115.28 | 1.82
57 | 041507011 | 砼空心砌块 390×190×190 | 块 | 415.28 | 3.58
58 | 041507013 | 砼空心砌块配块 |  | 0.616 | 309.73
59 | 041701003 | 小青瓦 | 千块 | 4.69 | 353.98
60 | 042704001.1 | 100*200*500预制混凝土平缘石 | m | 25.172 | 19.47
61 | 050102006 | 周转圆木（支撑） |  | 0.06 | 840.71
62 | 050306001 | 周转板枋材 |  | 0.101 | 1088.5
63 | 050306002 | 周转枋材 |  | 1.26 | 1088.5
64 | 050306003 | 周转板材 |  | 0.01 | 1000
65 | 050308008 | 板枋材 |  | 0.745 | 1088.5
66 | 052502007 | 垫木 |  | 0.432 | 876.11
67 | 070103016.1 | 8~14厚仿毛石贴面砖（300*400） | ㎡ | 44.573 | 39.82
68 | 070501008.1 | 600*1200仿木纹地砖 | ㎡ | 58.531 | 130
69 | 080301101.1 | 20厚芝麻白面大理石 | ㎡ | 17.87 | 168.14
70 | 120304003.1 | 100*100*2仿腐木纹镀锌方钢 | m | 70.384 | 24.48
71 | 120304003.2 | 50*100*2仿腐木纹镀锌方钢 | m | 130.592 | 16
72 | 130102001 | 调和漆（综合） | kg | 31.355 | 10.62
73 | 130104001 | 无光调和漆 | kg | 7.704 | 9.29
74 | 130120001 | 醇酸清漆 | kg | 9.317 | 5.75
主要材料及价格表
工程名称:2025年湖润镇新灵村新桥屯综合环境提升工程二标段 |  |  |  | 第3页 共6页
序号 | 材料编码 | 项目名称及规格、型号等特殊要求 | 单位 | 数量 | 单价（元）
75 | 130311003 | 成品腻子粉（一般型） | kg | 355.563 | 0.71
76 | 130311013 | 氟碳漆腻子 | kg | 0.592 | 5.51
77 | 130503001 | 沥青漆 | kg | 0.739 | 9.73
78 | 130507001 | 防锈漆 | kg | 28.217 | 10.62
79 | 130507004 | 红丹酚醛防锈漆 | kg | 11.181 | 11.5
80 | 130508002 | 环氧富锌底漆 | kg | 13.001 | 42.48
81 | 130901002 | 金属氟碳漆底漆 | kg | 6.503 | 49.56
82 | 130901004 | 金属氟碳漆面漆 | kg | 6.503 | 83.19
83 | 133101001 | 石油沥青（综合） | kg | 0.002 | 3.81
84 | 133101003 | 石油沥青 30# | kg | 83.43 | 3.81
85 | 134101001 | 嵌缝料 | kg | 18.6 | 2.48
86 | 140101001 | 清油 | kg | 5.554 | 9.91
87 | 140103002 | 熟桐油 | kg | 4.121 | 12.83
88 | 140501003 | 油漆溶剂油 | kg | 12.397 | 5.4
89 | 143504010 | 醇酸稀释剂 | kg | 5.913 | 6.17
90 | 143504020 | 氟碳漆底漆稀释剂 | kg | 0.389 | 30.09
91 | 143504021 | 氟碳漆面漆稀释剂 | kg | 0.389 | 30.53
92 | 143504026 | 环氧富锌底漆稀释剂 | kg | 0.651 | 10.62
93 | 143508001 | 脱模剂 | kg | 1.514 | 3.97
94 | 143520001 | 隔离剂 | kg | 19.764 | 1.33
95 | 144101005 | 建筑胶 | kg | 13.509 | 1.06
96 | 144114001 | 密封胶 | kg | 16.034 | 10.62
97 | 144115001 | 万能胶 | kg | 6.052 | 10.62
98 | 144116023 | 界面处理剂 | t | 0.146 | 1592.92
99 | 170103005 | 焊接钢管 DN40 | m | 0.005 | 16.45
100 | 172504001 | 硬聚氯乙烯(PVC—U)排水管 De50 | m | 113.538 | 7.26
101 | 172703000 | 橡胶管 | m | 0.27 | 6.02
102 | 311101001 | 小青瓦(盖) 180×180×13 | 百张 | 11.551 | 190
103 | 311701006 | 黑涂料 | kg | 2.168 | 21.37
104 | 322701002 | 化肥【复合肥、尿素等】 | kg | 4.23 | 3.85
105 | 322703001 | 农药 | kg | 0.141 | 28.9
106 | 322901001 | 种植土 |  | 44.415 | 26.55
107 | 340903001 | 纸筋 | kg | 20.131 | 0.68
108 | 341101001 | 水 |  | 274.156 | 3.84
109 | 341101001 | 水 |  | 1.27 | 3.84
110 | 341508001 | 其他材料费 | 元 | 3.28 | 0.88
111 | 341508001 | 其他材料费 | 元 | 535.842 | 0.9
主要材料及价格表
工程名称:2025年湖润镇新灵村新桥屯综合环境提升工程二标段 |  |  |  | 第4页 共6页
序号 | 材料编码 | 项目名称及规格、型号等特殊要求 | 单位 | 数量 | 单价（元）
112 | 341508003 | 其他材料费 | 元 | 246.702 | 0.88
113 | 350102003 | 组合钢模板 | kg | 0.004 | 4.69
114 | 350103001 | 胶合板模板 1830×915×18 | ㎡ | 7.76 | 26.55
115 | 350103001 | 胶合板模板1830×915×18 | ㎡ | 34.409 | 26.55
116 | 350202001 | 模板支撑钢管及扣件 | kg | 66.053 | 4.87
117 | 350303001 | 脚手架焊接钢管48.3×3.6 | t | 0.026 | 4230.09
118 | 350309001 | 挡脚板（综合） | m | 49.104 | 1.14
119 | 370501003 | 枕木 |  | 0.08 | 927.43
120 | 390103002 | 铝合金模板系统（租赁） | ㎡ | 42.05 | 17.7
121 | B-C.1 | 外购土 材料费 |  | 1081.2 | 3.5
122 | B-C.1 | 成品大理石桌椅 材料费 | 套 | 6 | 2250
123 | B-C.1 | 人工拆除混凝土仿木栏杆 材料费 | m | 98 | 36.52
124 | B-C.2 | 竣工牌 材料费 | 个 | 1 | 258
125 | B-C.2 | 外购土 材料费 |  | 159.8 | 3.5
126 | B-C.2 | 拆除电杆 材料费 | 根 | 2 | 560.12
127 | S143508001 | 脱模剂 | kg | 3.733 | 3.98
128 | S800101006 | 水泥砂浆中砂M7.5 |  | 114.242 | 170.57
129 |  | ◆配合比◆
130 | 800101006 | 水泥砂浆中砂M7.5 |  | 1.33 | 264.28
131 | 800101007 | 水泥砂浆中砂M10 |  | 0.07 | 282.76
132 | 800102003 | 水泥砂浆 1∶2 |  | 0.001 | 391.94
133 | 800102003 | 水泥砂浆 1∶2 |  | 10.671 | 391.94
134 | 800102004 | 水泥砂浆 1∶2.5 |  | 3.253 | 384.91
135 | 800102005 | 水泥砂浆 1∶3 |  | 11.19 | 354.68
136 | 800102006 | 水泥砂浆 1∶4 |  | 0.409 | 317.08
137 | 800302003 | 石灰砂浆 1∶3 |  | 0.239 | 381.19
138 | 800903001 | 纸筋石灰浆 |  | 0.414 | 560.56
139 | 801101001 | 素水泥浆 |  | 0.235 | 561.29
140 | 802104013.1 | 碎石 GD20 中砂水泥 42.5 C20-细石 |  | 0.776 | 296.22
141 | 802104042 | 碎石 GD40 中砂水泥 42.5 C15 |  | 16.511 | 285.45
142 | 802104043 | 碎石 GD40 中砂水泥 42.5 C20 |  | 3.191 | 297.58
143 | 802104044 | 碎石 GD40 中砂水泥 42.5 C25 |  | 79.118 | 311.19
144 | 802104044 | 碎石 GD40 中砂水泥 42.5 C25 |  | 5.359 | 311.19
145 |  | ◆主材◆
146 | 040907001Z | 三合土（天然级配） |  | 162.702
147 | 041104004Z.1 | 200*200*60嵌草砖 | ㎡ | 143.115 | 60
148 | 041104005Z.1 | 5cm厚青石板 | ㎡ | 74.095 | 125
主要材料及价格表
工程名称:2025年湖润镇新灵村新桥屯综合环境提升工程二标段 |  |  |  | 第5页 共6页
序号 | 材料编码 | 项目名称及规格、型号等特殊要求 | 单位 | 数量 | 单价（元）
149 | 042903009z | 预制混凝土盖板C20 |  | 0.505
150 | 172902000Z.1 | Ⅱ级钢筋混凝土企口管 dn300 | m | 18.18 | 69.03
151 | 320701000.1 | 草皮 | ㎡ | 42.3 | 10.3
152 | 323003004.1 | 混凝土仿木栏杆 | m | 388.815 | 260.3
153 |  | ◆机械台班组成◆
154 | 000701003 | 市政机械第一类费用 | 元 | 15319.451 | 1
155 | 000903001 | 机械台班人工费 | 元 | 304.889 | 1
156 | 000903002 | 机械第一类费用 | 元 | 515.669 | 1
157 | 002401001 | 机械台班人工费 | 元 | 21788.179 | 1
158 | 140301004 | 汽油92# | kg | 36.411 | 8.61
159 | 140301004 | 汽油 92# | kg | 0.244 | 8.61
160 | 140304001 | 轻柴油 0# | kg | 3697.363 | 6.8
161 | 140304001 | 轻柴油0# | kg | 197.496 | 6.8
162 | 341103001 | 电 | kW·h | 287.381 | 0.73
163 | 341103001 | 电 | kW.h | 648.826 | 0.73
164 | 994701004 | 折旧费 | 元 | 8117.513 | 1
165 | 994701005 | 检修费 | 元 | 1258.068 | 1
166 | 994701006 | 维护费 | 元 | 3918.095 | 1
167 | 994701007 | 安拆及场外运输费 | 元 | 374.684 | 1
168 | 994701008 | 其他费 | 元 | 469.641 | 1
169 |  | ◆机械◆
170 | 990101005 | 履带式单斗液压挖掘机 斗容量1 | 台班 | 1.056 | 1421.68
171 | 990502003 | 双锥反转出料混凝土搅拌机 出料容量500L | 台班 | 2.191 | 328.39
172 | 990506001 | 混凝土振捣器 平板式 | 台班 | 1.606 | 10.52
173 | 990506002 | 混凝土振捣器 插入式 | 台班 | 6.956 | 10.34
174 | 990509001 | 灰浆搅拌机 拌筒容量200L | 台班 | 52.179 | 16.08
175 | 990509001 | 灰浆搅拌机 拌筒容量200L | 台班 | 0.409 | 16.08
176 | 990516001 | 干混砂浆罐式搅拌机 公称储量20000L | 台班 | 0.198 | 61.78
177 | 990701004 | 履带式推土机 功率75kW | 台班 | 1.068 | 901.48
178 | 990703001 | 轮胎式装载机 斗容量0.5 | 台班 | 1.054 | 613.46
179 | 990704004 | 载重汽车 装载质量4t | 台班 | 0.728 | 546.69
180 | 990704005 | 载重汽车 装载质量5t | 台班 | 0.042 | 550.22
181 | 990704005 | 载重汽车装载质量5t | 台班 | 0.047 | 550.22
182 | 990704006 | 载重汽车 装载质量6t | 台班 | 0.532 | 566.91
183 | 990705007 | 自卸汽车 装载质量12t | 台班 | 22.313 | 808.8
184 | 990707006 | 平板拖车组 装载质量30t | 台班 | 0.63 | 1113.96
185 | 990903001 | 汽车式起重机 提升质量5t | 台班 | 0.084 | 568.82
主要材料及价格表
工程名称:2025年湖润镇新灵村新桥屯综合环境提升工程二标段 |  |  |  | 第6页 共6页
序号 | 材料编码 | 项目名称及规格、型号等特殊要求 | 单位 | 数量 | 单价（元）
186 | 990903004 | 汽车式起重机 提升质量12t | 台班 | 0.981 | 884.39
187 | 990903004 | 汽车式起重机提升质量12t | 台班 | 31.572 | 884.39
188 | 991101001 | 液压叉车 | 台班 | 0.011 | 483.24
189 | 991302005 | 钢轮振动压路机工作质量15t | 台班 | 2.456 | 1173.04
190 | 991305001 | 电动夯实机 夯击能量 250N.m | 台班 | 3.98 | 24.96
191 | 991308001 | 手扶式振动压实机工作质量1t | 台班 | 6.31 | 64.66
192 | 991504001 | 多用喷枪 | 台班 | 0.606 | 21.4
193 | 991701001 | 钢筋调直机 直径14mm | 台班 | 0.437 | 31.74
194 | 991702001 | 钢筋切断机 直径40mm | 台班 | 0.347 | 39.25
195 | 991703001 | 钢筋弯曲机 直径40mm | 台班 | 0.792 | 22.76
196 | 992101001 | 木工圆锯机 直径500mm | 台班 | 1.261 | 26.04
197 | 992501002 | 交流电弧焊机 容量30kV·A | 台班 | 0.771 | 74.79
198 | 992501003 | 交流电弧焊机 容量32kV·A | 台班 | 0.074 | 81.71
199 | 992509003 | 对焊机 容量75kV·A | 台班 | 0.154 | 110.41
200 | 993101003 | 洒水车 罐容量 10000L | 台班 | 0.465 | 565.56
201 | 993301001 | 履带式液压岩石破碎机 | 台班 | 11.061 | 1601.82
202 | 993705001 | 打药车（汽车式） 2t | 台班 | 0.028 | 441.43
203 | 994301031 | 电动空气压缩机 排气量0.6/min | 台班 | 0.606 | 34.1
204 | S990101006 | 履带式单斗液压挖掘机斗容量 1.25m3 | 台班 | 2.837 | 1663.99
205 | S990506001 | 混凝土振捣器平板式 | 台班 | 1.088 | 10.51
206 | S992302001 | 石料切割机 5.5kW 以内 | 台班 | 3.595 | 28.27
207 |  | 合 计