## 扉-1招标工程量清单
平乐县二塘镇甑山柿子展销对接平台项目
招 标 工 程 量 清 单
招标人: |  |  | 造价咨询人:
|  | (单位盖章) |  | (单位资质专用章)
法定代表人 或其授权人: |  |  | 法定代表人 或其授权人:
|  | (签字或盖章) |  | (签字或盖章)
编制人: |  |  | 复核人:
|  | (造价人员签字) |  | (造价工程师签字盖专用章)
编制时间: |  |  | 复核时间:
扉-1

## 表-01总说明
总 说 明
工程名称:平乐县二塘镇甑山柿子展销对接平台项目 | 第1页 共1页
本工程内容：房屋改造、土方回填、室外铺装1567㎡等工程。
二、编制依据：
（1）预算书范围内的施工图纸；
（2）《建设工程工程量计算规范》（GB50854~50862-2013)、《建设工程工程量计算规范广西壮族自治区实施细则（修订本）》（GB50854~50862-2013）；
三、其他
（1）房屋改造及舞台主体采用自拌砼，地面铺装采用商品砼。
（2）其中安全生产责任保险费2201.57元。
（3）暂列金按分部分项工程及措施项目费用合计的10%考虑。
表-01

## 表-02建设项目投标报价汇总表
建设项目投标报价汇总表
工程名称:平乐县二塘镇甑山柿子展销对接平台项目 |  |  | 第1页 共1页
序号 | 单项工程名称 | 金额(元) | 其中:(元)
|  |  | 暂估价 | 安全文明 施工费
1.1 | 平乐县二塘镇甑山柿子展销对接平台项目~
投标报价合计
表-02

## 表-03单项工程投标报价汇总表
单项工程投标报价汇总表
工程名称:平乐县二塘镇甑山柿子展销对接平台项目 |  |  | 第1页 共1页
序号 | 单位工程名称 | 金额(元) | 其中:(元)
|  |  | 暂估价 | 安全文明 施工费
1.1.1 | 平乐县二塘镇甑山柿子展销对接平台项目-装修改造
1.1.2 | 平乐县二塘镇甑山柿子展销对接平台项目-安装
1.1.3 | 平乐县二塘镇甑山柿子展销对接平台项目-室外铺装
1.1.4 | 平乐县二塘镇甑山柿子展销对接平台项目-舞台
投标报价合计
表-03

## 表-04单位工程投标报价汇总表
单位工程投标报价汇总表
工程名称:平乐县二塘镇甑山柿子展销对接平台项目 |  | 第1页 共2页
序号 | 汇总内容 | 金额(元) | 备注
平乐县二塘镇甑山柿子展销对接平台项目-装修改造
1 | 分部分项工程和单价措施项目清单计价合计
1.1 | 其中:暂估价
2 | 总价措施项目清单计价合计
2.1 | 其中:安全文明施工费
3 | 其他项目清单计价合计
4 | 税前项目清单计价合计
5 | 规费
6 | 增值税
7 | 工程总造价=1+2+3+4+5+6
平乐县二塘镇甑山柿子展销对接平台项目-安装
1 | 分部分项工程和单价措施项目清单计价合计
1.1 | 其中:暂估价
2 | 总价措施项目清单计价合计
2.1 | 其中:安全文明施工费
3 | 其他项目清单计价合计
4 | 税前项目清单计价合计
5 | 规费
6 | 增值税
7 | 工程总造价=1+2+3+4+5+6
平乐县二塘镇甑山柿子展销对接平台项目-室外铺装
1 | 分部分项工程和单价措施项目费用合计
1.1 | 其中:暂估价
2 | 总价措施项目费用合计
2.1 | 其中:安全文明施工费
3 | 其他项目费用合计
4 | 建筑安装工程费=1+2+3
平乐县二塘镇甑山柿子展销对接平台项目-舞台
1 | 分部分项工程和单价措施项目清单计价合计
1.1 | 其中:暂估价
2 | 总价措施项目清单计价合计
2.1 | 其中:安全文明施工费
3 | 其他项目清单计价合计
4 | 税前项目清单计价合计
5 | 规费
6 | 增值税
表-04
单位工程投标报价汇总表
工程名称:平乐县二塘镇甑山柿子展销对接平台项目 |  | 第2页 共2页
序号 | 汇总内容 | 金额(元) | 备注
7 | 工程总造价=1+2+3+4+5+6
工程项目汇总
1 | 分部分项工程和单价措施项目清单计价合计
1.1 | 其中:暂估价
2 | 总价措施项目清单计价合计
2.1 | 其中:安全文明施工费
3 | 其他项目清单计价合计
4 | 税前项目清单计价合计
5 | 规费
6 | 增值税
7 | 工程总造价=1+2+3+4+5+6
表-04

## 表-08分部分项工程和单价措施项目清单与计价表
分部分项工程和单价措施项目清单与计价表
工程名称:平乐县二塘镇甑山柿子展销对接平台项目 | [5 empty] | 第1页 共11页
序号 | 项目编码 | 项目名称及 项目特征描述 | 计量 单位 | 工程量 | 金额(元)
[5 empty] | 综合单价 | 合 价 | 其中： 暂估价
平乐县二塘镇甑山柿子展销对接平台项目-装修改造
分部分项工程
| 1. | G.1 拆除工程
1 | 011601001001 | 砖砌体拆除 1.拆除方式:人工拆除 2.砌体材质:青砖 3.拆除墙厚:240mm |  | 109.00
2 | 011606002001 | 原木板隔断拆除 1.拆除方式:人工拆除 | ㎡ | 12.43
3 | 011603001001 | 拆除木梁 1.拆除方式:人工拆除 2.拆除构件的厚度或规格尺寸:直径150mm | 根 | 15
4 | 011603001002 | 原二层木楼板拆除 1.拆除方式:人工拆除 2.板厚:20mm | ㎡ | 242.03
5 | 011607001001 | 小青瓦屋面拆除 1.拆除方式:人工拆除 | ㎡ | 333.66
6 | 011610001001 | 原木门拆除 1.门窗洞口尺寸:900*1900mm | 樘 | 3
7 | 011610001002 | 原木门拆除 1.门窗洞口尺寸:800*1800mm | 樘 | 6
8 | 011610001003 | 原木门拆除 1.门窗洞口尺寸:1300*2400mm | 樘 | 1
9 | 011610001004 | 原木窗拆除 1.门窗洞口尺寸:800*1000mm | 樘 | 2
10 | 011610001005 | 原木窗拆除 1.门窗洞口尺寸:1000*800mm | 樘 | 2
11 | 010103002001 | 建筑垃圾外运 1.废弃料品种:垃圾 2.运距:10km |  | 226.04
| 1. | A.1 土（石）方工程
12 | 010101004001 | 人工挖基坑土方 1.土壤类别:三类土 2.挖土深度:1.5m以内 |  | 130.00
13 | 010103001001 | 人工回填方 1.填方材料品种:原土 |  | 96.98
14 | 桂010104002001 | 基础钎插 1.扦插方式:机械钎插 2.扦插深度:5m以内 | 孔 | 155
| 3. | A.3 砌筑工程
15 | 010401003001 | 实心砖墙 1.砖品种、规格、强度等级:青砖 240×115×53 2.墙体类型:外墙 3.墙体厚度:240mm 4.砂浆种类、强度等级:M5混合砂浆 5.外墙面清水墙 |  | 62.48
16 | 010401003002 | 实心砖墙 |  | 22.48
表-08
分部分项工程和单价措施项目清单与计价表
工程名称:平乐县二塘镇甑山柿子展销对接平台项目 | [5 empty] | 第2页 共11页
序号 | 项目编码 | 项目名称及 项目特征描述 | 计量 单位 | 工程量 | 金额(元)
[5 empty] | 综合单价 | 合 价 | 其中： 暂估价
1.砖品种、规格、强度等级:青砖 240×115×53 2.墙体类型:内墙 3.墙体厚度:240mm 4.砂浆种类、强度等级:M5混合砂浆
| 4. | A.4 混凝土及钢筋混凝土工程
17 | 010501001001 | 基础垫层 1.混凝土种类:C15 2.混凝土强度等级:自拌砼 |  | 6.08
18 | 010501003001 | 独立基础 1.混凝土种类:C30 2.混凝土强度等级:自拌砼 |  | 20.35
19 | 010501003002 | 独立基础 1.混凝土种类:C25 2.混凝土强度等级:自拌砼 3.部位：宣传栏 |  | 1.30
20 | 010502001001 | 矩形柱 1.混凝土种类:C25 2.混凝土强度等级:自拌砼 3.部位：宣传栏 |  | 0.86
21 | 010502001002 | 矩形柱 1.混凝土种类:C30 2.混凝土强度等级:自拌砼 |  | 2.11
22 | 010502002001 | 构造柱 1.混凝土种类:C25 2.混凝土强度等级:自拌砼 3.部位：宣传栏 |  | 0.24
23 | 010503004001 | 圈梁 1.混凝土种类:C30 2.混凝土强度等级:自拌砼 |  | 5.37
24 | 010503004002 | 圈梁 1.混凝土种类:C25 2.混凝土强度等级:自拌砼 3.部位：宣传栏 |  | 1.09
25 | 010507005001 | 扶手、压顶 1.混凝土种类:C25 2.混凝土强度等级:自拌砼 3.部位：宣传栏 |  | 0.69
26 | 010514002001 | 其他构件 1.混凝土种类:自拌砼 2.混凝土强度等级:C15 3.位置:钢柱脚 |  | 0.87
27 | 010514002002 | 其他构件 1.混凝土种类:自拌砼 2.混凝土强度等级:C20 3.位置:钢柱脚 |  | 0.32
28 | 010514002003 | 二次浇筑无收缩混凝土 1.混凝土种类:自拌混凝土 2.混凝土种类、强度等级:C35细石混凝土 3.位置:钢柱脚 |  | 0.09
29 | 010515001001 | 现浇构件钢筋 1.钢筋种类、规格:螺纹钢筋 10以内 | t | 0.382
表-08
分部分项工程和单价措施项目清单与计价表
工程名称:平乐县二塘镇甑山柿子展销对接平台项目 | [5 empty] | 第3页 共11页
序号 | 项目编码 | 项目名称及 项目特征描述 | 计量 单位 | 工程量 | 金额(元)
[5 empty] | 综合单价 | 合 价 | 其中： 暂估价
30 | 010515001002 | 现浇构件钢筋 1.钢筋种类、规格:螺纹钢筋 10以上 | t | 1.520
31 | 桂010516005001 | 地脚螺栓 1.螺栓种类:加固螺栓 2.规格:M24 3.部位：柱脚 | t | 0.448
| 6. | A.6 金属结构工程
32 | 010603002001 | 空腹钢柱 1.柱类型:H300*350*5*10热镀锌H型钢 2.钢材品种、规格:Q345B钢材 3.单根柱质量:3t以内 4.螺栓种类:地脚螺栓连接 5.构件运距:1km | t | 3.798
33 | 010603002002 | 空腹钢柱 1.柱类型:DN150镀锌钢管 2.钢材品种、规格:Q235B钢材 3.单根柱质量:3t以内 4.螺栓种类:地脚螺栓连接 5.构件运距:1km 6.部位：广告牌 | t | 1.117
34 | 010604001001 | 钢梁KL-1 1.梁类型:H250*300*5*10热镀锌H型钢 2.钢材品种、规格:Q345B钢材 3.单根质量:3t以内 4.构件运距:1km | t | 1.673
35 | 010604001002 | 钢梁 1.梁类型:口60*2.0镀锌方管 2.钢材品种、规格:Q235B钢材 3.单根质量:3t以内 4.构件运距:1km | t | 0.546
36 | 010606001001 | 钢支撑、钢拉条 1.钢材品种、规格:DN150镀锌钢管 2.钢材品种、规格:Q235B钢材 3.构件运距:1km | t | 0.967
37 | 010602003001 | 屋桁架 1.梁类型:100*50*2镀锌方管、60*40*2.2镀锌方管 2.钢材品种、规格:Q345B钢材 3.单根质量:3t以内 4.构件运距:1km | t | 0.440
38 | 010606002001 | 钢檩条 1.钢材品种、规格:100*50*2镀锌方管 2.构件类型:方管钢檩条 3.单根质量:0.6t以内 4.螺栓种类:普通螺栓 5.构件运距:1km | t | 3.391
39 | 010606013001 | 零星钢构件 1.构件名称:柱脚连接处 2.钢材品种、规格:镀锌钢板 3.除锈方法:抛丸除锈 | t | 0.368
| 7. | A.7 屋面及防水工程
40 | 020601003001 | 小青瓦屋面 | ㎡ | 398.69
表-08
分部分项工程和单价措施项目清单与计价表
工程名称:平乐县二塘镇甑山柿子展销对接平台项目 | [5 empty] | 第4页 共11页
序号 | 项目编码 | 项目名称及 项目特征描述 | 计量 单位 | 工程量 | 金额(元)
[5 empty] | 综合单价 | 合 价 | 其中： 暂估价
1.底瓦材质、尺寸:小青瓦200×200×13 2.盖瓦材质、尺寸:小青瓦180×180×13 3.结合层材质、型号：1:1：4混合砂浆
41 | 020601003002 | 小青瓦压顶 1.底瓦材质、尺寸:小青瓦200×200×13 2.盖瓦材质、尺寸:小青瓦180×180×13 3.结合层材质、型号：1:1：4混合砂浆 4.宽483mm 5.部位：宣传栏 | m | 11.40
42 | 020601003003 | 小青瓦屋面 1.底瓦材质、尺寸:小青瓦200×200×13 2.盖瓦材质、尺寸:小青瓦180×180×13 3.结合层材质、型号：1:1：4混合砂浆 4.部位：宣传栏 | ㎡ | 3.00
43 | 010903002001 | 墙面涂膜防水 1.防水膜品种:1.5厚聚氨酯防水涂料 | ㎡ | 752.25
| 9. | A.9 楼地面工程
44 | 011102001001 | 青石板地面 1.600*300*40mm青石板 2.30厚1:3水泥砂浆 3.100厚C20混凝土（商品砼） 4.100厚级配碎石垫层 5.原房屋地面整平清理干净 | ㎡ | 374.62
| 10. | A.10 墙、柱面工程
45 | 011201001001 | 墙面一般抹灰 1.砂浆种类、配合比:15厚1:3水泥砂浆 | ㎡ | 752.25
46 | 011207001001 | 墙面装饰板 1,9厚竹制纤维板，用自攻螺钉固定在竖向龙骨上 2.用M6*75膨胀螺栓固定L50*50*4轻钢龙骨，表面涂防腐涂料，中距不大于500 | ㎡ | 752.25
47 | 桂011204007001 | 块料墙面 1.面层材料品种、规格、颜色:灰褐色文化石 2.砂浆种类、型号：1:3水泥砂浆 | ㎡ | 9.12
48 | 桂011205007001 | 块料柱面 1.面层材料品种、规格、颜色:灰褐色文化石 2.砂浆种类、型号：1:3水泥砂浆 | ㎡ | 8.17
49 | 011201001002 | 墙面一般抹灰 1.砂浆种类、配合比:20厚混合砂浆找平抹面 | ㎡ | 47.88
| 11. | A.11 天棚工程
50 | 011302001001 | 吊顶天棚 1.吊顶形式、吊杆规格、高度:8丝杆，间距600mm，丝杆长度1米 2.龙骨材料种类、规格、中距:30mm*50mm木方龙骨，间距600mm 3.面层材料品种、规格:5mm杉木板，表面做旧处理 | ㎡ | 277.55
表-08
分部分项工程和单价措施项目清单与计价表
工程名称:平乐县二塘镇甑山柿子展销对接平台项目 | [5 empty] | 第5页 共11页
序号 | 项目编码 | 项目名称及 项目特征描述 | 计量 单位 | 工程量 | 金额(元)
[5 empty] | 综合单价 | 合 价 | 其中： 暂估价
| 12. | A.12 门窗工程
51 | 010801001001 | 成品仿古木门 1.尺寸:900mm*1900mm 2.含安装、运输及五金配件 | ㎡ | 6.84
52 | 010801001002 | 成品仿古木门 1.尺寸:800mm*1800mm 2.含安装、运输及五金配件 | ㎡ | 2.88
53 | 010801001002 | 成品仿古木门 1.尺寸:1000mm*2100mm 2.含安装、运输及五金配件 | ㎡ | 4.20
54 | 010801001003 | 成品仿古木门 1.尺寸:1300mm*2400mm 2.含安装、运输及五金配件 | ㎡ | 3.12
55 | 010807001001 | 仿古铝合金固定窗≤2m2 1.框、扇材质及质量:90系列铝合金固定窗，壁厚1.8mm 2.玻璃品种、厚度:8mm钢化玻璃 | ㎡ | 2.40
| 13. | A.13 油漆、涂料、裱糊工程
56 | 011405001001 | 金属面油漆 1.油漆品种、遍数:红丹防锈漆两遍，银灰色面漆两遍 | ㎡ | 378.31
57 | 011406003001 | 墙面满刮腻子 1.腻子种类:外墙防水腻子 2.刮腻子遍数:2遍 | ㎡ | 47.88
小 计
∑人工费
∑材料费
∑机械费
∑管理费
∑利 润
单价措施项目
| 011701 | 脚手架工程
58 | 桂011701001001 | 外脚手架 1.单排、双排脚手架:双排 2.搭设高度:10m以内 3.脚手架材质:扣件式钢管 | ㎡ | 258.04
59 | 桂011701001002 | 外脚手架 1.单排、双排脚手架:单排 2.搭设高度:10m以内 3.脚手架材质:扣件式钢管 4.部位：宣传栏 | ㎡ | 25.80
60 | 桂011701002001 | 里脚手架 1.搭设高度:3.6m以内 2.脚手架材质:扣件式钢管 | ㎡ | 3.92
61 | 桂011701002002 | 里脚手架 1.搭设高度:3.6m以上 2.脚手架材质:扣件式钢管 | ㎡ | 94.48
表-08
分部分项工程和单价措施项目清单与计价表
工程名称:平乐县二塘镇甑山柿子展销对接平台项目 | [5 empty] | 第6页 共11页
序号 | 项目编码 | 项目名称及 项目特征描述 | 计量 单位 | 工程量 | 金额(元)
[5 empty] | 综合单价 | 合 价 | 其中： 暂估价
62 | 011701006001 | 满堂脚手架 1.搭设高度:5.1m 2.脚手架材质:钢管 | ㎡ | 68.78
63 | 011701006002 | 满堂脚手架 1.搭设高度:5m 2.脚手架材质:钢管 | ㎡ | 73.68
64 | 011701006003 | 满堂脚手架 1.搭设高度:4.3m 2.脚手架材质:钢管 | ㎡ | 49.76
65 | 011701006004 | 满堂脚手架 1.搭设高度:5.7m 2.脚手架材质:钢管 | ㎡ | 85.33
| 011702 | 混凝土模板及支架(撑)
66 | 011702001001 | 垫层 1.模板、支撑材质:木模板木支撑 | ㎡ | 17.36
67 | 011702001002 | 独立基础 1.模板、支撑材质:胶合板模板 木支撑 | ㎡ | 77.28
68 | 011702002001 | 矩形柱 1.模板、支撑材质:胶合板模板 木支撑 2.支模高度:3.6m以内 | ㎡ | 33.76
69 | 011702003001 | 构造柱 1.模板、支撑材质:胶合板模板 木支撑 2.支模高度:3.6m以内 | ㎡ | 2.02
70 | 011702008001 | 圈梁 1.模板、支撑材质:胶合板模板 木支撑 2.支模高度:3.6m以内 | ㎡ | 53.84
71 | 011702028001 | 扶手、压顶 1.模板、支撑材质:木模板木支撑 | m | 12.89
72 | 011702025001 | 其他现浇构件 1.模板、支撑材质:木模板木支撑 | ㎡ | 10.08
小 计
∑人工费
∑材料费
∑机械费
∑管理费
∑利 润
合 计
∑人工费
∑材料费
∑机械费
∑管理费
∑利 润
平乐县二塘镇甑山柿子展销对接平台项目-安装
表-08
分部分项工程和单价措施项目清单与计价表
工程名称:平乐县二塘镇甑山柿子展销对接平台项目 | [5 empty] | 第7页 共11页
序号 | 项目编码 | 项目名称及 项目特征描述 | 计量 单位 | 工程量 | 金额(元)
[5 empty] | 综合单价 | 合 价 | 其中： 暂估价
分部分项工程
| 4. | B4 电气设备安装工程
73 | 030404017001 | 电表箱AM 31KW 1.距地1.8米挂墙明装 2.含箱内元器件 | 台 | 1
74 | 030404017002 | 一层照明配电箱AL1 7KW 1.距地1.5米挂墙明装 2.含箱内元器件 | 台 | 1
75 | 030412001001 | LED仿古灯 1.功率：150W 220V 2.吸顶安装 3.含底盒安装 | 套 | 1
76 | 030412001002 | LED仿古灯 1.功率：36W 220V 2.吸顶安装 3.含底盒安装 | 套 | 31
77 | 030404034001 | 单联单控扳把开关 1.220V、10A 2.距地1.2米明装 3.含底盒安装 | 套 | 5
78 | 030404034002 | 双联单控扳把开关 1.220V、10A 2.距地1.2米明装 3.含底盒安装 | 套 | 2
79 | 030404034003 | 三联单控扳把开关 1.220V、10A 2.距地1.2米明装 3.含底盒安装 | 套 | 7
80 | 030404035001 | 空调插座 1.250V、16A 2.距地1.5米安装 3.含底盒安装 | 套 | 9
81 | 030404035002 | 双联二三级插座 1.250V、16A 2.距地0.3米明装 3.含底盒安装 | 套 | 36
82 | 030408003001 | 电缆保护管SC50 1.材料规格：镀锌钢管SC50 | m | 17.14
83 | 030411001001 | 砖、混凝土结构明配 刚性阻燃管PC50 | m | 2.70
84 | 030411001002 | 砖、混凝土结构明配 刚性阻燃管PC25 | m | 16.50
85 | 030411001003 | 砖、混凝土结构明配 刚性阻燃管PC20 | m | 59.40
86 | 030411001004 | 吊棚内敷设 刚性阻燃管PC50 | m | 1.92
87 | 030411001005 | 吊棚内敷设 刚性阻燃管PC25 | m | 74.75
88 | 030411001006 | 吊棚内敷设 刚性阻燃管PC20 | m | 307.84
89 | 030408001001 | 铜芯电力电缆YJV 0.6/1KV-4*25 | m | 20.14
90 | 030408006001 | 电力电缆头制作安装 截面700mm2 | 个 | 2
91 | 030411004001 | 管内穿线 铜芯绝缘导线WDZ-BYJ(F)-0.45/0.75KV-16mm2 | m | 30.48
表-08
分部分项工程和单价措施项目清单与计价表
工程名称:平乐县二塘镇甑山柿子展销对接平台项目 | [5 empty] | 第8页 共11页
序号 | 项目编码 | 项目名称及 项目特征描述 | 计量 单位 | 工程量 | 金额(元)
[5 empty] | 综合单价 | 合 价 | 其中： 暂估价
92 | 030411004002 | 管内穿线 铜芯绝缘导线BV-2.5mm2 | m | 578.59
93 | 030411004003 | 管内穿线 铜芯绝缘导线BV-4mm2 | m | 577.62
94 | 030411004004 | 管内穿线 铜芯绝缘导线BV-10mm2 | m | 287.26
95 | 030901013001 | 手提式灭火器MF/ABC3 | 具 | 9
96 | 010101007001 | 管沟土方 1.人工挖填沟槽 |  | 3.68
97 | 030414002001 | 送配电装置系统 | 系统
小 计
∑人工费
∑材料费
∑机械费
∑管理费
∑利 润
单价措施项目
小 计
∑人工费
∑材料费
∑机械费
∑管理费
∑利 润
合 计
∑人工费
∑材料费
∑机械费
∑管理费
∑利 润
平乐县二塘镇甑山柿子展销对接平台项目-室外铺装
分部分项工程
| 1. | 土石方工程
98 | 040103001001 | 回填方 1.填方材料品种:三类土 2.深度：3m |  | 760.44
99 | 010103002002 | 运回填土 1.品种:三类土 2.运距：10km 3.购土费 |  | 841.49
| 2. | 园路园桥工程
表-08
分部分项工程和单价措施项目清单与计价表
工程名称:平乐县二塘镇甑山柿子展销对接平台项目 | [5 empty] | 第9页 共11页
序号 | 项目编码 | 项目名称及 项目特征描述 | 计量 单位 | 工程量 | 金额(元)
[5 empty] | 综合单价 | 合 价 | 其中： 暂估价
100 | 040202001001 | 路床(槽)整形 | ㎡ | 1313.52
101 | 040204002001 | 透水砖地面 1.透水砖400*200*50 2.100厚C20混凝土 3.120厚级配碎石垫层 | ㎡ | 1337.00
102 | 040204002002 | 大理石地面拼花 1.25mm荔枝面蒙古黑 2.30厚1:3水泥砂浆 3.100厚C20混凝土 4.120厚级配碎石垫层 | ㎡ | 150.00
小 计
∑人工费
∑材料费
∑机械费
∑管理费
∑利 润
单价措施项目
小 计
∑人工费
∑材料费
∑机械费
∑管理费
∑利 润
合 计
∑人工费
∑材料费
∑机械费
∑管理费
∑利 润
平乐县二塘镇甑山柿子展销对接平台项目-舞台
分部分项工程
| 1. | A.1 土（石）方工程
103 | 010101004002 | 挖基坑土方 1、土壤类别:三类土 2、挖土深度:2m以内 |  | 26.40
104 | 010103001002 | 回填方 1.填方材料品种:原土回填 |  | 21.90
105 | 桂010104002002 | 基础钎插 1.扦插方式:机械钎插 2.扦插深度:5m以内 | 孔 | 30
表-08
分部分项工程和单价措施项目清单与计价表
工程名称:平乐县二塘镇甑山柿子展销对接平台项目 | [5 empty] | 第10页 共11页
序号 | 项目编码 | 项目名称及 项目特征描述 | 计量 单位 | 工程量 | 金额(元)
[5 empty] | 综合单价 | 合 价 | 其中： 暂估价
| 4. | A.4 混凝土及钢筋混凝土工程
106 | 010501001002 | 基础垫层 1.混凝土种类:C15 2.混凝土强度等级:自拌砼 |  | 1.18
107 | 010501003003 | 独立基础 1.混凝土种类:C30 2.混凝土强度等级:自拌砼 |  | 2.50
108 | 010502001003 | 矩形柱 1.混凝土种类:C30 2.混凝土强度等级:自拌砼 |  | 0.83
109 | 010505003001 | 平板 1.混凝土种类:C25 2.混凝土强度等级:自拌砼 |  | 9.60
110 | 010514002004 | 其他构件 1.混凝土种类:自拌砼 2.混凝土强度等级:C15 3.位置:钢柱脚 |  | 0.33
111 | 010514002005 | 二次浇筑无收缩混凝土 1.混凝土种类:自拌混凝土 2.混凝土种类、强度等级:C35细石混凝土 3.位置:钢柱脚 |  | 0.03
112 | 010515001003 | 现浇构件钢筋 1.钢筋种类、规格:螺纹钢筋 10以内 | t | 1.386
113 | 010515001004 | 现浇构件钢筋 1.钢筋种类、规格:螺纹钢筋 10以上 | t | 0.226
114 | 桂010516005002 | 地脚螺栓 1.螺栓种类:加固螺栓 2.规格:M24 3.部位：柱脚 | t | 0.157
| 6. | A.6 金属结构工程
115 | 010603002003 | 空腹钢柱 1.柱类型:H300*350*5*10热镀锌H型钢 2.钢材品种、规格:Q345B钢材 3.单根柱质量:3t以内 4.螺栓种类:地脚螺栓连接 5.构件运距:1km | t | 0.435
116 | 010604001003 | 钢梁KL-1 1.梁类型:H250*300*5*10热镀锌H型钢 2.钢材品种、规格:Q345B钢材 3.单根质量:3t以内 4.构件运距:1km | t | 2.357
117 | 010606013002 | 零星钢构件 1.构件名称:柱脚连接处 2.钢材品种、规格:镀锌钢板 3.除锈方法:抛丸除锈 | t | 0.068
| 9. | A.9 楼地面工程
118 | 011102001002 | 石材楼地面 1.30mm厚1:3水泥砂浆粘贴大理石 2.100mm厚C20混凝土 | ㎡ | 80.00
小 计
表-08
分部分项工程和单价措施项目清单与计价表
工程名称:平乐县二塘镇甑山柿子展销对接平台项目 | [5 empty] | 第11页 共11页
序号 | 项目编码 | 项目名称及 项目特征描述 | 计量 单位 | 工程量 | 金额(元)
[5 empty] | 综合单价 | 合 价 | 其中： 暂估价
∑人工费
∑材料费
∑机械费
∑管理费
∑利 润
单价措施项目
| 011702 | 混凝土模板及支架(撑)
119 | 011702001003 | 垫层 1.模板、支撑材质:木模板木支撑 | ㎡ | 3.36
120 | 011702001004 | 独立基础 1.模板、支撑材质:胶合板模板 木支撑 | ㎡ | 15.36
121 | 011702002002 | 矩形柱 1.模板、支撑材质:胶合板模板 木支撑 2.支模高度:3.6m以内 | ㎡ | 6.60
122 | 011702016001 | 平板 1.模板、支撑材质:胶合板模板 木支撑 2.支模高度:3.6m以内 | ㎡ | 85.04
小 计
∑人工费
∑材料费
∑机械费
∑管理费
∑利 润
合 计
∑人工费
∑材料费
∑机械费
∑管理费
∑利 润
总 合 计
∑人工费
∑材料费
∑机械费
∑管理费
∑利 润
表-08

## 表-11总价措施项目清单与计价表
总价措施项目清单与计价表
工程名称:平乐县二塘镇甑山柿子展销对接平台项目 |  |  |  |  | 第1页 共1页
序 号 | 项目编码 | 项 目 名 称 | 计 算 基 础 | 费 率(%) 或标准 | 金 额(元) | 备注
平乐县二塘镇甑山柿子展销对接平台项目-装修改造
一 |  | 建筑装饰装修工程(营改增)一般计税法
1 | 桂011801001 | 安全文明施工费 | ∑(分部分项人材机+单价措施人材机)
2 | 桂011801002 | 检验试验配合费
3 | 桂011801003 | 雨季施工增加费
4 | 桂011801004 | 工程定位复测费
平乐县二塘镇甑山柿子展销对接平台项目-安装
一 |  | 给排水、燃气、电气、通风空调、消防、建筑智能、通信、自控仪表工程(营改增)一般计税法
1 | 桂031401001 | 安全文明施工费 | ∑分部分项及单价措施费定额(人工费+机械费)
2 | 桂031401002 | 检验试验配合费
3 | 桂031401003 | 雨季施工增加费
平乐县二塘镇甑山柿子展销对接平台项目-室外铺装
一 |  | 2021绿化工程一般计税法
1 | 桂050501001 | 安全文明施工费 | ∑分部分项及单价措施费定额（人工费＋机械费）
3 | 桂050501003 | 雨季施工增加费
平乐县二塘镇甑山柿子展销对接平台项目-舞台
一 |  | 建筑装饰装修工程(营改增)一般计税法
1 | 桂011801001 | 安全文明施工费 | ∑(分部分项人材机+单价措施人材机)
2 | 桂011801002 | 检验试验配合费
3 | 桂011801003 | 雨季施工增加费
4 | 桂011801004 | 工程定位复测费
合 计
注：以项计算的总价措施，无“计算基础”和“费率”的数值，可只填“金额”数值， 但应在备注栏说明施工方案出处或计算方式。
表-11

## 表-12其他项目清单与计价汇总表
其他项目清单与计价汇总表
工程名称:平乐县二塘镇甑山柿子展销对接平台项目 |  | 第1页 共1页
序号 | 项目名称 | 金额（元） | 备注
平乐县二塘镇甑山柿子展销对接平台项目-装修改造
一 | 建筑装饰装修工程(营改增)一般计税法 | 66571.96
1 | 暂列金额 | 65258.58 | 明细详见表－12－1
2 | 材料暂估价 |  | 明细详见表－12－2
3 | 专业工程暂估价 |  | 明细详见表－12－3
4 | 计日工 |  | 明细详见表－12－4
5 | 总承包服务费 |  | 明细详见表－12－5
6 | 安全生产责任保险费暂估价 | 1313.38 | 分部分项工程费及措施项目费
平乐县二塘镇甑山柿子展销对接平台项目-安装
一 | 给排水、燃气、电气、通风空调、消防、建筑智能、通信、自控仪表工程(营改增)一般计税法 | 3669.34
1 | 暂列金额 | 3600 | 明细详见表－12－1
2 | 材料暂估价 |  | 明细详见表－12－2
3 | 专业工程暂估价 |  | 明细详见表－12－3
4 | 计日工 |  | 明细详见表－12－4
5 | 总承包服务费 |  | 明细详见表－12－5
6 | 安全生产责任保险费暂估价 | 69.34 | 分部分项工程费及措施项目费
平乐县二塘镇甑山柿子展销对接平台项目-室外铺装
一 | 2021绿化工程一般计税法 | 33133.68
1 | 暂列金额 | 32484 | 明细详见表－12－1
2 | 材料暂估价 |  | 明细详见表－12－2
3 | 专业工程暂估价 |  | 明细详见表－12－3
4 | 计日工 |  | 明细详见表－12－4
5 | 总承包服务费 |  | 明细详见表－12－5
6 | 安全生产责任保险费暂估价 | 649.68 | 分部分项工程费及措施项目费
平乐县二塘镇甑山柿子展销对接平台项目-舞台
一 | 建筑装饰装修工程(营改增)一般计税法 | 8369.17
1 | 暂列金额 | 8200 | 明细详见表－12－1
2 | 材料暂估价 |  | 明细详见表－12－2
3 | 专业工程暂估价 |  | 明细详见表－12－3
4 | 计日工 |  | 明细详见表－12－4
5 | 总承包服务费 |  | 明细详见表－12－5
6 | 安全生产责任保险费暂估价 | 169.17 | 分部分项工程费及措施项目费
合 计
注:材料暂估单价进入清单项目综合单价，此处不汇总。
表－12

## 表-14税前项目清单与计价表
税前项目清单与计价表
工程名称:平乐县二塘镇甑山柿子展销对接平台项目 |  |  |  |  | 第1页 共1页
序号 | 项目编码 | 项目名称及项目特征 描述 | 计量 单位 | 工程量 | 金 额(元)
[5 empty] | 单价 | 合价
平乐县二塘镇甑山柿子展销对接平台项目-装修改造
1 | 020110027001 | 屋脊雕花装饰翻新加固 1.拆下来后重新喷涂涂料后重新安装 | 个 | 8
2 | 020110027002 | 屋轩雕花装饰翻新加固 1.拆下来重新打磨后刷油漆，重新安装 | 个 | 2
3 | 020110027003 | 新增屋脊雕花 | 个 | 2
4 | 020110027004 | 大门顶花窗翻新加固 1.拆下来重新打磨后刷油漆，重新安装 2.尺寸为1000*400mm | 个 | 1
5 | 011508001001 | 1.2镀锌铁皮冲孔发光字 1.9mmLED灯珠 2.字体规格不详，工程量暂估，结算以实际为准 | ㎡ | 50.00
6 | 020110025001 | 成品小青瓦屋脊 | 只 | 3
7 | 011406001001 | 柿子文化宣传浮雕彩绘 | ㎡ | 47.88
合 计
注：税前项目包含除增值税以外的所有费用。
表-14

## 表-15规费、增值税计价表
规费、增值税计价表
工程名称:平乐县二塘镇甑山柿子展销对接平台项目 |  |  | 第1页 共2页
序号 | 项目名称 | 计算基础 | 计算费率(%) | 金额(元)
平乐县二塘镇甑山柿子展销对接平台项目-装修改造
一 | 建筑装饰装修工程(营改增)一般计税法
1 | 规费 | 1.1+1.2+1.3
1.1 | 社会保险费 | ∑(分部分项人工费+单价措施人工费)
1.1.1 | 养老保险费
1.1.2 | 失业保险费
1.1.3 | 医疗保险费
1.1.4 | 生育保险费
1.1.5 | 工伤保险费
1.2 | 住房公积金
1.3 | 工程排污费 | ∑(分部分项人材机+单价措施人材机)
2 | 增值税 | Σ（分部分项工程费及单价措施项目费+总价措施项目费+其他项目费+税前项目费+规费）
平乐县二塘镇甑山柿子展销对接平台项目-安装
一 | 给排水、燃气、电气、通风空调、消防、建筑智能、通信、自控仪表工程(营改增)一般计税法
1 | 规费 | 1.1+1.2+1.3
1.1 | 社会保险费 | ∑(分部分项人工费+单价措施人工费)
1.1.1 | 养老保险费
1.1.2 | 失业保险费
1.1.3 | 医疗保险费
1.1.4 | 生育保险费
1.1.5 | 工伤保险费
1.2 | 住房公积金
1.3 | 工程排污费
2 | 增值税 | Σ（分部分项工程费及单价措施项目费+总价措施项目费+其他项目费+税前项目费+规费）
平乐县二塘镇甑山柿子展销对接平台项目-室外铺装
一 | 2021绿化工程一般计税法
平乐县二塘镇甑山柿子展销对接平台项目-舞台
一 | 建筑装饰装修工程(营改增)一般计税法
1 | 规费 | 1.1+1.2+1.3
1.1 | 社会保险费 | ∑(分部分项人工费+单价措施人工费)
1.1.1 | 养老保险费
1.1.2 | 失业保险费
表-15
规费、增值税计价表
工程名称:平乐县二塘镇甑山柿子展销对接平台项目 |  |  | 第2页 共2页
序号 | 项目名称 | 计算基础 | 计算费率(%) | 金额(元)
1.1.3 | 医疗保险费 | ∑(分部分项人工费+单价措施人工费)
1.1.4 | 生育保险费
1.1.5 | 工伤保险费
1.2 | 住房公积金
1.3 | 工程排污费 | ∑(分部分项人材机+单价措施人材机)
2 | 增值税 | Σ（分部分项工程费及单价措施项目费+总价措施项目费+其他项目费+税前项目费+规费）
合 计
表-15

## 主要材料及价格表全部工料机
主要材料及价格表
工程名称:平乐县二塘镇甑山柿子展销对接平台项目 |  |  |  | 第1页 共9页
序号 | 材料编码 | 项目名称及规格、型号等特殊要求 | 单位 | 数量 | 单价（元）
1 |  | ◆人工◆
2 | 000301000 | 建筑装饰人工 | 元
3 | 000501000 | 安装人工 | 元
4 | 000901001 | 园林绿化人工 | 元
5 | 001101000 | 古建筑人工费 | 元
6 | R0101001 | 建筑综合工日(一类) | 工日
7 |  | ◆材料◆
8 | 010000102.1 | H300*350*5*10热镀锌H型钢 | t
9 | 010000102.2 | DN150镀锌钢管 | t
10 | 010103001 | 螺纹钢筋HRB400 10以内(综合) | t
11 | 010103002 | 螺纹钢筋HRB400 10以上(综合) | t
12 | 010301002 | 钢丝 Φ1.6 | kg
13 | 010310001 | 镀锌铁丝(综合) | kg
14 | 010310002 | 镀锌铁丝 Φ4 | kg
15 | 010310004 | 镀锌铁丝 Φ2.8 | kg
16 | 010310013 | 镀锌铁丝 Φ0.7 | kg
17 | 010501001 | 钢丝绳(综合) | kg
18 | 010902002.1 | 镀锌钢板 | t
19 | 010904001 | 镀锌圆钢 （综合） | kg
20 | 011701001.1 | H250*300*5*10热镀锌H型钢 | t
21 | 011701001.2 | 口60*2.0镀锌方管 | t
22 | 011901001.1 | H250*300*5*10热镀锌H型钢 | t
23 | 011901001.2 | 口60*2.0镀锌方管 | t
24 | 012102001 | 等边角钢(综合) | t
25 | 012102001.1 | H250*300*5*10热镀锌H型钢 | t
26 | 012102001.2 | 镀锌钢板 | t
27 | 012102001.3 | 100*50*2镀锌方管 | t
28 | 012102001.4 | DN150镀锌钢管 | t
29 | 012104001.1 | DN150镀锌钢管 | t
30 | 012901001.1 | 镀锌钢板 | t
31 | 012901031.1 | H250*300*5*10热镀锌H型钢 | t
32 | 012901031.2 | 100*50*2镀锌方管 | t
33 | 012901031.3 | DN150镀锌钢管 | t
34 | 012901031.4 | 口60*2.0镀锌方管 | t
35 | 012914007 | 钢垫板(综合) | t
36 | 015303002 | 封铅 含铅 65% 含锡 35% | kg
37 | 020101002 | 橡胶板 2mm | ㎡
主要材料及价格表
工程名称:平乐县二塘镇甑山柿子展销对接平台项目 |  |  |  | 第2页 共9页
序号 | 材料编码 | 项目名称及规格、型号等特殊要求 | 单位 | 数量 | 单价（元）
38 | 021301001 | 塑料带 20mm×40m | 卷
39 | 022705004 | 棉纱头 | kg
40 | 022706004 | 白布 0.9m | ㎡
41 | 022706010 | 破布 | kg
42 | 022901001 | 麻袋 | 条
43 | 022902001 | 麻绳 | kg
44 | 023301001 | 草袋 | ㎡
45 | 030108001 | 自攻螺钉 | 百个
46 | 030110003 | 镀锌自攻螺钉 M4～6×20～35 | 个
47 | 030112005 | 木螺钉 m2～4×6～65 | 个
48 | 030113002 | 镀锌木螺钉 M4.5～6×15～100 | 个
49 | 030125001 | 螺栓（综合） | kg
50 | 030127034 | 镀锌螺栓 M10×100 | 套
51 | 030148002 | 地脚螺栓 | kg
52 | 030156001 | 膨胀螺栓 | 套
53 | 030156005 | 膨胀螺栓 M6 | 套
54 | 030156006 | 膨胀螺栓 M6～10 | 套
55 | 030156016 | 膨胀螺栓 M8×80 | 套
56 | 030156018 | 膨胀螺栓 M10 | 套
57 | 030168004 | 镀锌锁紧螺母 20 | 个
58 | 030182005 | 塑料胀管 Φ6~8 | 颗
59 | 030183001 | 铁钉(综合) | kg
60 | 030188001 | 射钉 | 百个
61 | 031301006 | 砂轮片 400 | 片
62 | 031311001 | 电焊条（综合） | kg
63 | 031311002 | 电焊条 结4222.5~3.2 | kg
64 | 031321001 | 焊锡丝 综合 | kg
65 | 031321003 | 焊锡 | kg
66 | 031332002 | 焊锡膏 瓶装50g | kg
67 | 031337001 | 冲击钻头（综合） | 根
68 | 031337003 | 冲击钻头 Φ6~12 | 个
69 | 031337006 | 冲击钻头 Φ8 | 个
70 | 031337007 | 冲击钻头 10 | 个
71 | 031337010 | 冲击钻头 Φ12 | 个
72 | 031338001 | 合金钢钻头(综合) | 个
73 | 031345001 | 钢锯条 | 根
74 | 031345004 | 石料切割锯片 | 片
主要材料及价格表
工程名称:平乐县二塘镇甑山柿子展销对接平台项目 |  |  |  | 第3页 共9页
序号 | 材料编码 | 项目名称及规格、型号等特殊要求 | 单位 | 数量 | 单价（元）
75 | 031345004 | 石料切割锯片 | 片
76 | 031347004 | 铁砂布 | 张
77 | 032116001 | 铁件(综合) | kg
78 | 032118014 | 镀锌全螺纹吊杆Φ8 | m
79 | 040102001 | 普通硅酸盐水泥 32.5MPa | t
80 | 040102001 | 普通硅酸盐水泥 32.5MPa | t
81 | 040102003 | 普通硅酸盐水泥 42.5MPa | t
82 | 040103001 | 白水泥(综合) | t
83 | 040301001 | 砂(综合) | 
84 | 040301001 | 砂（综合） | 
85 | 040301003 | 细砂 | 
86 | 040301004 | 中砂 | 
87 | 040301005 | 粗砂 | 
88 | 040502001 | 碎石(综合) | 
89 | 040502001 | 碎石（综合） | 
90 | 040502002 | 碎石 5～10mm | 
91 | 040502005 | 碎石 10～31.5mm | 
92 | 040701006 | 石屑 | 
93 | 040902004 | 石灰膏 | 
94 | 041104010.2 | 25mm荔枝面蒙古黑 | ㎡
95 | 041301001.2 | 烧结青砖240×115×53 | 千块
96 | 042702005.1 | 透水砖400*200*50 | ㎡
97 | 042903001 | C20钢筋混凝土块 | 
98 | 050102005 | 周转圆木 | 
99 | 050102006 | 周转圆木(支撑) | 
100 | 050301003 | 一等杉木枋材 | 
101 | 050304004 | 二等松杂板枋材(综合) | 
102 | 050306001 | 周转板枋材 | 
103 | 050306002 | 周转枋材 | 
104 | 050306003 | 周转板材 | 
105 | 050501004.1 | 5mm杉木板 | ㎡
106 | 050701002.1 | 9厚竹制纤维板 | ㎡
107 | 052502006 | 锯木屑 | 
108 | 052502007 | 垫木 | 
109 | 053501002 | 竹篾 | 百根
110 | 070103005.1 | 灰褐色文化石 | ㎡
111 | 080101001 | 大理石板(地面用) | ㎡
主要材料及价格表
工程名称:平乐县二塘镇甑山柿子展销对接平台项目 |  |  |  | 第4页 共9页
序号 | 材料编码 | 项目名称及规格、型号等特殊要求 | 单位 | 数量 | 单价（元）
112 | 080101001.1 | 600*300*40mm青石板 | ㎡
113 | 080701001.1 | 灰褐色文化石 | ㎡
114 | 100101001 | 轻钢龙骨 75×50 | kg
115 | 100101002 | 轻钢龙骨 75×40 | kg
116 | 110102001.1 | 仿古木门 | ㎡
117 | 110911001.1 | 仿古铝合金固定窗≤2m2 | ㎡
118 | 130102001 | 调和漆(综合) | kg
119 | 130109001 | 酚醛磁漆(各种颜色) | kg
120 | 130308001 | 聚氨酯甲料 | kg
121 | 130507002 | 红丹防锈漆 | kg
122 | 130519001 | 沥青绝缘漆 | kg
123 | 133501001 | 防水腻子 | kg
124 | 133503001 | 防水胶(310g/支) | 支
125 | 133901001 | 防腐油 | kg
126 | 134101001 | 嵌缝料 | kg
127 | 140501003 | 油漆溶剂油 | kg
128 | 140901002 | 电力复合酯 一级 | kg
129 | 143303001 | 硬酯酸 一级 | kg
130 | 143305003 | 二甲苯 | kg
131 | 143503004 | 高效减水剂(粉) | kg
132 | 143504015 | 聚氨酯乙料 | kg
133 | 143506001 | 催干剂 | kg
134 | 143520001 | 隔离剂 | kg
135 | 143534001 | 石材保护液 | kg
136 | 143901001 | 乙炔气 | 
137 | 143906001 | 氧气 | 
138 | 144101005 | 建筑胶 | kg
139 | 144116003 | 胶合剂 | kg
140 | 144301004 | 自粘性橡胶带 20mm×5m | 卷
141 | 144309002 | 塑料胶布带 20mm×10m | 卷
142 | 144309004 | 塑料胶布带 25mm×10m | 卷
143 | 170701000.1 | 镀锌方管 | t
144 | 172513000 | 塑料软管 | kg
145 | 172514003 | 塑料软管 Φ6 | m
146 | 180317002 | 直角弯头 FBN20 | 个
147 | 180317003 | 直角弯头 FBN25 | 个
148 | 180317006 | 直角弯头 FBN50 | 个
主要材料及价格表
工程名称:平乐县二塘镇甑山柿子展销对接平台项目 |  |  |  | 第5页 共9页
序号 | 材料编码 | 项目名称及规格、型号等特殊要求 | 单位 | 数量 | 单价（元）
149 | 181512006 | 镀锌管箍 DN50 | 个
150 | 182101002 | 伸缩接头 FSE20 | 个
151 | 182101003 | 伸缩接头 FSE25 | 个
152 | 182101006 | 伸缩接头 FSE50 | 个
153 | 182511000 | 接地卡子(综合) | 个
154 | 182519002 | 固定卡子 3×80 | 套
155 | 182524002 | 管码 FCL20 | 个
156 | 182524003 | 管码 FCL25 | 个
157 | 182525002 | 管码 FCP20 | 个
158 | 182525003 | 管码 FCP25 | 个
159 | 182526002 | 管码 FSA20 | 个
160 | 182526003 | 管码 FSA25 | 个
161 | 182526006 | 管码 FSA50 | 个
162 | 230101000 | 灭火器专用支架 | 个
163 | 271702001 | 绝缘黑胶布 20mm×20m | 卷
164 | 280102001 | 裸铜绞线 TJ-10 | m
165 | 280104002 | 镀锡裸铜绞线 TJX-16 | kg
166 | 280304003 | 塑料软铜绝缘导线 BVR-4 | m
167 | 290619002 | T型接头 FTE20 | 个
168 | 290619003 | T型接头 FTE25 | 个
169 | 290619006 | T型接头 FTE50 | 个
170 | 290622002 | 阻燃管接头 FST20 | 个
171 | 290622003 | 阻燃管接头 FST25 | 个
172 | 290622006 | 阻燃管接头 FST50 | 个
173 | 290628002 | 塑料护口 15～20 | 个
174 | 290628004 | 塑料护口（钢管用）15~20 | 个
175 | 290631007 | 电缆吊挂 3×50 | 套
176 | 290905004 | 铜接线端子 DT-10mm2 | 个
177 | 290905005 | 铜接线端子 DT-16mm2 | 个
178 | 290905009 | 铜接线端子 DT-70mm2 | 个
179 | 291112001 | 接线盒 | 个
180 | 292702006 | 尼龙扎带(综合) | 个
181 | 311101001 | 小青瓦(盖) 180×180×13 | 百张
182 | 311101002 | 小青瓦(底) 200×200×13 | 百张
183 | 311701006 | 黑涂料 | kg
184 | 330107003 | 镀锌圆钢支架 Φ10～14 | 套
185 | 340701001 | 塑料手套 ST型 | 付
主要材料及价格表
工程名称:平乐县二塘镇甑山柿子展销对接平台项目 |  |  |  | 第6页 共9页
序号 | 材料编码 | 项目名称及规格、型号等特殊要求 | 单位 | 数量 | 单价（元）
186 | 340903001 | 纸筋 | kg
187 | 341101001 | 水 | 
188 | 341101001 | 水 | 
189 | 341301011 | 标志牌 塑料扁形 | 个
190 | 341508001 | 其他材料费 | 元
191 | 341508003 | 其他材料费 | 元
192 | 350103001 | 胶合板模板 1830×915×18 | ㎡
193 | 350302001 | 回转扣件 | 个
194 | 350302002 | 对接扣件 | 个
195 | 350302003 | 直角扣件 | 个
196 | 350303001 | 脚手架焊接钢管 Φ48.3×3.6 | t
197 | 350305001 | 金属脚手架底座 | 个
198 | 350307002 | 竹脚手板 | ㎡
199 | 350907003 | 钢支架摊销 | kg
200 | 370905001 | 钢垫板 | kg
201 | B-C.1 | 购土费 | 
202 | B-C.4 | 杉木板做旧处理 | ㎡
203 |  | ◆商品砼◆
204 | 043103003 | 碎石 GD20 商品普通砼 C20 | 
205 | 043103003.1 | 碎石 GD20 商品普通砼 C20[商品砼] | 
206 | 043104003.1 | 碎石 GD40 商品普通砼 C20[商品砼] | 
207 |  | ◆配合比◆
208 | 800102001 | 水泥砂浆 1∶1 | 
209 | 800102003 | 水泥砂浆 1∶2 | 
210 | 800102005 | 水泥砂浆 1∶3 | 
211 | 800102005 | 水泥砂浆 1∶3 | 
212 | 800301004 | 水泥石灰砂浆中砂M5 | 
213 | 800501006 | 混合砂浆 1∶1∶6 | 
214 | 800501008 | 混合砂浆 1∶0.5∶3 | 
215 | 800501009 | 混合砂浆 1∶1∶4 | 
216 | 800903001 | 纸筋石灰浆 | 
217 | 801101001 | 素水泥浆 | 
218 | 801101001 | 素水泥浆 | 
219 | 802104007 | 碎石 GD10 中砂水泥 42.5 C15 | 
220 | 802118002 | 碎石 GD31.5 中砂水泥 32.5 C25 | 
221 | 802118003 | 碎石 GD31.5 中砂水泥 32.5 C30 | 
222 | 802120001 | 碎石 GD31.5 中砂水泥 42.5 C20 | 
主要材料及价格表
工程名称:平乐县二塘镇甑山柿子展销对接平台项目 |  |  |  | 第7页 共9页
序号 | 材料编码 | 项目名称及规格、型号等特殊要求 | 单位 | 数量 | 单价（元）
223 | 802120002 | 碎石 GD31.5 中砂水泥 42.5 C25 | 
224 | 802120005 | 碎石 GD31.5 中砂水泥 42.5 C40 | 
225 |  | ◆主材◆
226 | 230100000.1 | 手提式灭火器MF/ABC3 | 具
227 | 550117001.1 | 一层照明配电箱AL1 7KW | 台
228 | 550906000.1 | 电表箱AM 31KW | 台
229 | B4-1050.1 | 户内干包式电力电缆头制作、安装 干包终端头 (1kV以下截面m㎡以下)70 | 个
230 | Z170303000.1 | 镀锌钢管SC50 | m
231 | Z250001001.1 | LED仿古灯 150W 220V | 套
232 | Z250001001.2 | LED仿古灯36W 220V | 套
233 | Z260501001.1 | 单联单控扳把开关 | 个
234 | Z260501001.2 | 双联单控扳把开关 | 个
235 | Z260501001.3 | 三联单控扳把开关 | 个
236 | Z264101001.1 | 空调插座 | 套
237 | Z264101001.2 | 双联二三级插座 | 套
238 | Z280301000.1 | 铜芯绝缘导线WDZ-BYJ(F)-0.45/0.75KV-16mm2 | m
239 | Z280301000.2 | 铜芯绝缘导线BV-2.5mm2 | m
240 | Z280301000.3 | 铜芯塑料绝缘导线BV-4mm2 | m
241 | Z280301000.4 | 铜芯塑料绝缘导线BV-10mm2 | m
242 | Z281100000.1 | 电力电缆YJV 0.6/1KV-4*25 | m
243 | Z290604000.1 | 刚性阻燃塑料管PC50 | m
244 | Z290604000.2 | 刚性阻燃塑料管PC25 | m
245 | Z290604000.3 | 刚性阻燃塑料管PC20 | m
246 | Z290604000.4 | 刚性阻燃塑料管PC50 | m
247 | Z290604000.5 | 刚性阻燃塑料管PC25 | m
248 | Z290604000.6 | 刚性阻燃塑料管PC20 | m
249 |  | ◆机械台班组成◆
250 | 000301001A | 机械台班人工费 | 元
251 | 000301001 | 机械台班人工费 | 元
252 | 000903001 | 机械台班人工费 | 元
253 | 000903002 | 机械第一类费用 | 元
254 | 140301004 | 国V汽油 92# | kg
255 | 140301004 | 汽油92# | kg
256 | 140304001 | 轻柴油 0# | kg
257 | 140304001 | 轻柴油0# | kg
258 | 341103001 | 电 | kW.h
259 | 341103001 | 电 | kW.h
主要材料及价格表
工程名称:平乐县二塘镇甑山柿子展销对接平台项目 |  |  |  | 第8页 共9页
序号 | 材料编码 | 项目名称及规格、型号等特殊要求 | 单位 | 数量 | 单价（元）
260 | 994701001 | 其他机械费 | 元
261 | 994701003 | 停滞费 | 元
262 | 994701004 | 折旧费 | 元
263 | 994701005 | 大修理费 | 元
264 | 994701006 | 经常修理费 | 元
265 | 994701007 | 安拆及场外运输费 | 元
266 | 994701008 | 其他费用 | 元
267 | C1403001 | 轻柴油0# | kg
268 | J00000001 | 折旧费 | 元
269 | J00000002 | 大修理费 | 元
270 | J00000003 | 经常修理费 | 元
271 | J00000005 | 停滞费 | 元
272 | J00000006 | 其他费用 | 元
273 | R0800001 | 机械台班工日 | 工日
274 |  | ◆机械◆
275 | 981110002 | 绝缘电阻测试仪 ZC-8 | 台班
276 | 990101005 | 履带式液压单斗挖掘机 斗容量 1m3 | 台班
277 | 990502003 | 双锥反转出料混凝土搅拌机[出料容量500L] | 台班
278 | 990506001 | 混凝土振捣器[平板式] | 台班
279 | 990506002 | 混凝土振捣器 插入式 | 台班
280 | 990506002 | 混凝土振捣器[插入式] | 台班
281 | 990509001 | 灰浆搅拌机 拌筒容量200L | 台班
282 | 990509001 | 灰浆搅拌机[拌筒容量200L] | 台班
283 | 990701005 | 履带式推土机 功率90kW | 台班
284 | 990704004 | 载货汽车[装载质量4t] | 台班
285 | 990704005 | 载货汽车[装载质量5t] | 台班
286 | 990705004 | 自卸汽车 装载质量5t | 台班
287 | 990707004 | 平板拖车组[装载质量20t] | 台班
288 | 990708002 | 轨道平车[装载质量8t] | 台班
289 | 990902002 | 门式起重机[提升质量10t] | 台班
290 | 990902003 | 门式起重机[提升质量20t] | 台班
291 | 990903001 | 汽车式起重机[提升质量5t] | 台班
292 | 990903002 | 汽车式起重机[提升质量8t] | 台班
293 | 990903007 | 汽车式起重机[提升质量25t] | 台班
294 | 991301003 | 钢轮内燃压路机 工作质量 12t | 台班
295 | 991305001 | 夯实机电动[夯击能力200～620Nm] | 台班
296 | 991518002 | 刨边机[加工长度 12000mm] | 台班
主要材料及价格表
工程名称:平乐县二塘镇甑山柿子展销对接平台项目 |  |  |  | 第9页 共9页
序号 | 材料编码 | 项目名称及规格、型号等特殊要求 | 单位 | 数量 | 单价（元）
297 | 991520003 | 管子切断机[直径 250mm] | 台班
298 | 991521001 | 型钢剪断机[剪断宽度500mm] | 台班
299 | 991523003 | 手提砂轮机[砂轮直径Φ150] | 台班
300 | 991701001 | 钢筋调直机[直径14mm] | 台班
301 | 991702001 | 钢筋切断机[直径40mm] | 台班
302 | 991703001 | 钢筋弯曲机[直径40mm] | 台班
303 | 991902001 | 型钢校正机 [60*800mm] | 台班
304 | 991903002 | 多辊板料校平机[厚度×宽度16×2000mm] | 台班
305 | 991906002 | 剪板机[厚度×宽度13×2500mm] | 台班
306 | 991906009 | 剪板机[厚度×宽度 40×3100(mm)] | 台班
307 | 991909003 | 摇臂钻床[钻孔直径 63mm] | 台班
308 | 991924001 | 管子套丝机159mm | 台班
309 | 991926001 | 弯管机 WC27~108 | 台班
310 | 992101001 | 木工圆锯机[直径500mm] | 台班
311 | 992301003 | 砂轮切割机 400 | 台班
312 | 992302001 | 石料切割机5.5KW以内 | 台班
313 | 992302001 | 石料切割机 5.5KW以内 | 台班
314 | 992305001 | 相贯线切割机 | 台班
315 | 992501001A | 交流电弧焊机 容量21kV.A | 台班
316 | 992501002 | 交流电弧焊机[容量30kVA] | 台班
317 | 992501004 | 交流电弧焊机[容量40kVA] | 台班
318 | 992509003 | 对焊机[容量75kVA] | 台班
319 | 992701001 | 电焊条烘干箱[容积45×35×45(c)] | 台班
320 | 992701002 | 电焊条烘干箱[容积55×45×55(c)] | 台班
321 | 992702001 | 恒温箱 | 台班
322 | 993101003 | 洒水车 罐容量 10000L | 台班
323 | 994301005 | 电动空气压缩机[排气量10/min] | 台班
324 | 994506004 | 油压接管钳 50t | 台班
325 | 994508001 | 电锤 520W | 台班
326 | J01040104 | 轮胎式装载机[斗容量2] | 台班
327 | J04010203 | 自卸汽车[装载质量4.5t] | 台班
328 |  | 合 计