## 封-2招标控制价封面
2024年港口区高标准农田改造提升项目（光坡镇红沙村刘屋组片区）
招标控制价
防城港市港口区农业农村水利局
招 标 人：
（单位盖章）
华伦中建建设股份有限公司
造价咨询人：
（单位盖章）
审 核 单 位： | 法正项目管理集团有限公司
（单位盖章）

## 扉-2招标控制价扉页
2024年港口区高标准农田改造提升项目（光坡镇红沙村刘屋组片区）
招标控制价
招标控制价（小写）： |  | 923488.88元
（大写）： |  | 玖拾贰万叁仟肆佰捌拾捌元捌角捌分
| 防城港市港口区农业农村水利局 |  |  | 华伦中建建设股份有限公司
招 标 人： |  |  | 造价咨询人：
| （单位盖章） |  |  | （单位资质专用章）
法定代表人 |  |  | 法定代表人
或其授权人： |  |  | 或其授权人：
| （签字或盖章） |  |  | （签字或盖章）
编 制 人： |  |  | 复 核 人：
| （造价人员签字） |  |  | （造价工程师签字盖专用章）
审 核 单 位： | 法正项目管理集团有限公司
（单位盖章）
编 制 时 间： |  |  | 复 核 时 间：

## 编制说明
编制说明
一、工程概况
工程主要建设内容：新建水塔一座，框架结构；钢筋混凝土结构蓄水池一座；PE100塑料管DN250管1220m，以及附属构筑物等，详见设计图纸及工程量清单。
二、编制依据
（1）广西壮族自治区水利厅、发展和改革委员会和财政厅关于发布的《广西壮族自治区水利水电工程设计概（预）算编制规定》和《广西壮族自治区水利水电建筑工程预算定额》、《广西水利水电设备安装工程预算定额》、《广西壮族自治区水利水电工程机械台时费定额》的通知（”桂水基[2007]38 号”文）；
（2）广西壮族自治区水利厅关于发布《广西壮族自治区水利水电建筑工程概（预）算补充定额》的通知（桂水基[2014]41 号文）；
（3）广西壮族自治区水利厅、发展和改革委员会和财政厅发布的《关于调整广西水利水电建设工程定额人工预算单价的通知》（桂水基[2016]1 号文）；
（4）《广西壮族自治区工程建设其他费用定额》（桂建标[2018]37 号）；
（5）《广西壮族自治区水利厅关于调整水利工程增值税计算标准的通知》（桂水建设[2019]4 号文）；
（6）《广西人力资源和社会保障厅降低社会保险费率》（桂人社规[2019]9 号）；
（7）《关于印发广西壮族自治区农田建设补助资金管理实施细则的通知》（桂农厅发[2020]97 号）；
（8）2024年2月《防城港市建设工程造价信息》，缺项部分参考南宁信息价或者市场询价除税计取。
三、其他说明：
1、本控制价按一般计税法计算。
2、控制价所有混凝土考虑商品混凝土，水塔混凝土考虑泵送施工。
3、本控制价土石方弃运按2km考虑计算，实际运距由投标人自行考虑。
4、本控制价考虑模板除水塔及水池考虑木模外，其他均考虑标准钢模板计算。
5、本专业定额缺项部分参考其他专业的综合单价。
6、清单未能描述完全的，以设计图纸为准。
7、编制软价：桂能水利软件编制。

## 工程项目总价表
工程项目总价表
招标编号：
工程名称： | 2024年港口区高标准农田改造提升项目（光坡镇红沙村刘屋组片区） | 第1页 共1页
序号 | 工程项目名称 | 金额(元)
1 | 管道沟槽土方开挖 | 29855.84
2 | 管道附属构筑物 | 11339.66
3 | 新建水塔 | 322559.17
4 | PE管敷设 | 531222.1
5 | 管道附属安装 | 6351.25
6 | 水塔安装工程 | 7128.39
7 | 其他工程 | 13532.47
8 | 竣工牌 | 1500
9 | 措施项目 | 0
10 | 其他项目 | 0
| 合计 | 923488.88

## 分类分项工程量清单(建筑)
分类分项工程量清单
招标编号：
工程名称： | 2024年港口区高标准农田改造提升项目（光坡镇红沙村刘屋组片区） |  |  |  |  | 第1页 共6页
序号 | 项目编码 | 项目名称 | 计量 单位 | 工程 数量 | 综合单价 (元) | 合价 (元) | 主要技术条款编码 | 备注
1 |  | 管道沟槽土方开挖 |  |  |  | 29855.84
1.1 | 500101004001 | 挖掘机挖沟槽土方 | m³ | 1122.4 | 9.25 | 10382.2
1.2 | 500101004002 | 沟槽回填夯实 | m³ | 1062.54 | 17.39 | 18477.57
1.3 | 500101004003 | 余土装车弃置1km | m³ | 59.86 | 14.35 | 858.99
1.4 | 500101004004 | 土方增运1km | m³ | 59.86 | 2.29 | 137.08
1.5 |  |  |  | 0 | 0 | 0
2 |  | 管道附属构筑物 |  |  |  | 11339.66
2.1 |  | 闸阀井2座 |  |  |  | 2685.24
2.1.1 | 500101005001 | 挖土方 | m³ | 5.96 | 3.53 | 21.04
2.1.2 | 500109001001 | C20砼垫层 | m³ | 0.48 | 577.6 | 277.25
2.1.3 | 500109001002 | C20砼闸墩 | m³ | 0.01 | 547.15 | 5.47
2.1.4 | 500105006001 | M7.5混合砂浆砌标准砖 | m³ | 3.33 | 501.26 | 1669.2
2.1.5 | 500105006002 | M7.5砌筑台阶 | m³ | 0.34 | 501.26 | 170.43
2.1.6 | 500110001001 | 普通标准钢模板制作，安装，拆除 | m² | 2.41 | 55.89 | 134.69
2.1.7 | 500112001001 | C20砼预制盖板制作安装（厚60mm） | m³ | 0.22 | 853.93 | 187.86
2.1.8 | 500111001001 | 一般钢筋制作安装，机械（10以上） | t | 0.023 | 6383.2 | 146.81
2.1.9 | 500111001002 | 一般钢筋制作安装，机械（10以下） | t | 0.011 | 6589.64 | 72.49
2.1.10 |  |  |  | 0 | 0 | 0
2.2 |  | 泄水阀消能池4座 |  |  |  | 3420.27
2.2.1 | 500101005002 | 挖土方 | m³ | 3.64 | 3.53 | 12.85
2.2.2 | 500109001003 | C15底板 | m³ | 1.2 | 565 | 678
2.2.3 | 500109001004 | C15砼池壁 | m³ | 1.88 | 544.5 | 1023.66
2.2.4 | 500110001002 | 普通标准钢模板制作，安装拆除 | m² | 30.52 | 55.89 | 1705.76
2.2.5 |  |  |  | 0 | 0 | 0
2.3 |  | 排气阀井5座 |  |  |  | 1500.1
2.3.1 | 500101005003 | 挖土方 | m³ | 4.55 | 3.53 | 16.06
2.3.2 | 500109001005 | C20砼壁 | m³ | 1 | 557.21 | 557.21
2.3.3 | 500109001006 | C20砼预制盖板制作安装 | m³ | 0.19 | 853.93 | 162.25
分类分项工程量清单
招标编号：
工程名称： | 2024年港口区高标准农田改造提升项目（光坡镇红沙村刘屋组片区） |  |  |  |  | 第2页 共6页
序号 | 项目编码 | 项目名称 | 计量 单位 | 工程 数量 | 综合单价 (元) | 合价 (元) | 主要技术条款编码 | 备注
2.3.4 | 500110001003 | 普通标准钢模板制作，安装拆除 | m² | 13.68 | 55.89 | 764.58
2.3.5 |  |  |  | 0 | 0 | 0
2.4 |  | 管道镇墩8座 |  |  |  | 854.61
2.4.1 | 500101005004 | 挖土方 | m³ | 1.54 | 3.53 | 5.44
2.4.2 | 500101005005 | 土方回填夯实 | m³ | 0.77 | 17.39 | 13.39
2.4.3 | 500109001007 | C15砼镇墩 | m³ | 0.77 | 527.97 | 406.54
2.4.4 | 500110001004 | 普通标准钢模板制作，安装拆除 | m² | 7.68 | 55.89 | 429.24
2.4.5 |  |  |  | 0 | 0 | 0
2.5 |  | 管道出水栓27个 |  |  |  | 2879.44
2.5.1 | 500101005006 | 挖土方 | m³ | 5.18 | 3.53 | 18.29
2.5.2 | 500101005007 | 土方回填夯实 | m³ | 2.59 | 17.39 | 45.04
2.5.3 | 500109001008 | C15砼镇墩 | m³ | 2.59 | 527.97 | 1367.44
2.5.4 | 500110001005 | 普通标准钢模板制作，安装拆除 | m² | 25.92 | 55.89 | 1448.67
2.5.5 |  |  |  | 0 | 0 | 0
3 |  | 新建水塔 |  |  |  | 322559.17
3.1 | 500101005008 | 土方工程 |  |  |  | 9551.51
3.1.1 | 500101001001 | 人工平整场地 | m³ | 100 | 9.79 | 979
3.1.2 | 500101005009 | 挖掘机挖基坑土方 | m³ | 411.6 | 3.53 | 1452.95
3.1.3 | 500101005010 | 土方回填（原土回填） | m³ | 360.71 | 17.39 | 6272.75
3.1.4 | 500101005011 | 土方弃置1km | m³ | 50.89 | 14.35 | 730.27
3.1.5 | 500101005012 | 土方增运1km | m³ | 50.89 | 2.29 | 116.54
3.2 |  | 水塔钢筋混凝土工程 |  |  |  | 234778.14
3.2.1 | 500109001009 | 垫层（C20泵送） | m³ | 13.57 | 578.79 | 7854.18
3.2.2 | 500109001010 | 其他混凝土，基础（C30泵送） | m³ | 27.2 | 582.45 | 15842.64
3.2.3 | 500109001011 | 混凝土柱（C30泵送） | m³ | 14.65 | 686.43 | 10056.2
3.2.4 | 500109001012 | 混凝土梁（C30泵送） | m³ | 35.34 | 607.56 | 21471.17
3.2.5 | 500109001013 | 混凝土板（C30泵送） | m³ | 19.27 | 589.92 | 11367.76
3.2.6 | 500109001014 | 屋面栏杆圈梁C25(泵送) | m³ | 0.69 | 594.47 | 410.18
分类分项工程量清单
招标编号：
工程名称： | 2024年港口区高标准农田改造提升项目（光坡镇红沙村刘屋组片区） |  |  |  |  | 第3页 共6页
序号 | 项目编码 | 项目名称 | 计量 单位 | 工程 数量 | 综合单价 (元) | 合价 (元) | 主要技术条款编码 | 备注
3.2.7 | 500110001006 | 水塔木模板，柱式，安装、拆除 | m² | 754.82 | 99.18 | 74863.05
3.2.8 | 500111001003 | 一般钢筋制作安装，机械（E10以上） | t | 9.48 | 6434.52 | 60999.25
3.2.9 | 500111001004 | 一般钢筋制作安装，机械（E10以下） | t | 4.33 | 6586.14 | 28517.99
3.2.10 | 500111002001 | 单排扣件式钢管外脚手架，外墙高≤10m | m² | 292 | 8.51 | 2484.92
3.2.11 | 500111002002 | 内墙装饰脚手架 | m² | 220 | 4.14 | 910.8
3.3 |  | 屋面防水 |  |  |  | 18150.45
3.3.1 | 500105010001 | 水泥砂浆找平层（1:2.5） | m² | 251.74 | 15.46 | 3891.9
3.3.2 | 500105010002 | 屋面聚氨酯涂膜防水 2.0mm厚 | m² | 251.74 | 42 | 10573.08
3.3.3 | 500105010003 | 水泥砂浆保护层（1：3） | m² | 251.74 | 14.64 | 3685.47
3.4 |  | 外墙防水涂料 |  |  |  | 22783.64
3.4.1 | 500105010004 | 10mm厚纤维砂浆打底1：2聚合物防水砂浆 | m² | 301.93 | 19.46 | 5875.56
3.4.2 | 500105010005 | 防水层，涂沥青，立面拱面 | m² | 301.93 | 36 | 10869.48
3.4.3 | 500105010006 | 外墙涂料 | m² | 301.93 | 20 | 6038.6
3.5 |  | 钢构件制作安装 |  |  |  | 28013.09
3.5.1 | 500111002003 | 不锈钢管栏杆 | m | 71.2 | 249.68 | 17777.22
3.5.2 | 500111002004 | 楼梯护栏 | m | 25.4 | 249.68 | 6341.87
3.5.3 | 500111002005 | 不锈钢防盗网 | m² | 25.56 | 150 | 3834
3.5.4 | 500111002006 | 警示牌 | 个 | 2 | 30 | 60
3.6 |  | 蓄水池工程 |  |  |  | 9282.34
3.6.1 | 500109001015 | 垫层（C20泵送） | m³ | 0.44 | 578.79 | 254.67
3.6.2 | 500109001016 | 贮水池，池底(C30P6泵送) | m³ | 0.72 | 605.95 | 436.28
3.6.3 | 500109001017 | 贮水池，池壁(C30P6泵送) | m³ | 2.72 | 684.15 | 1860.89
3.6.4 | 500109001018 | 贮水池，平板池盖（C30P6泵送） | m³ | 0.72 | 657.02 | 473.05
3.6.5 | 500111001005 | 一般钢筋制作安装，机械（10以内） | t | 0.65 | 6383.2 | 4149.08
分类分项工程量清单
招标编号：
工程名称： | 2024年港口区高标准农田改造提升项目（光坡镇红沙村刘屋组片区） |  |  |  |  | 第4页 共6页
序号 | 项目编码 | 项目名称 | 计量 单位 | 工程 数量 | 综合单价 (元) | 合价 (元) | 主要技术条款编码 | 备注
3.6.6 | 500111001006 | 一般钢筋制作安装，机械（10以上） | t | 0.01 | 6589.64 | 65.9
3.6.7 | 500110001007 | 贮水池木模板安装、拆除 | m² | 15.2 | 114.09 | 1734.17
3.6.8 | 500105010007 | 防水层，抹水泥砂浆，平面 | m² | 2.25 | 16.65 | 37.46
3.6.9 | 500105010008 | 防水层，抹水泥砂浆，立面 | m² | 12 | 22.57 | 270.84
3.6.10 |  |  |  | 0 | 0 | 0

## 分类分项工程量清单(安装)
分类分项工程量清单
招标编号：
工程名称： | 2024年港口区高标准农田改造提升项目（光坡镇红沙村刘屋组片区） | [7 empty] | 第5页 共6页
序号 | 项目编码 | 项目名称 | 计量 单位 | 工程 数量 | 永久设备及未计价装置性材料单价(元) | 安装单价 (元) | 永久设备及未计价装置性材料费(元) | 安装费 (元) | 合价 (元) | 主要技术条款编码 | 备注
4 |  | PE管敷设 |  |  |  |  | 0 | 531222.1 | 531222.1
4.1 | 500202008001 | PE100塑料管安装(热熔连接)，公称直径250mm（0.8Mpa) | m | 1220 | 0 | 398.15 | 0 | 485743 | 485743
4.2 | 500202008002 | PE管管件辅材 | % | 10 | 0 | 454791 | 0 | 45479.1 | 45479.1
5 |  | 管道附属安装 |  |  |  |  | 4803 | 1548.25 | 6351.25
5.1 | 500202005001 | 闸阀开关（Z41H10-dn250） | 个 | 2 | 1929 | 100 | 3858 | 200 | 4058
5.2 | 500202005002 | φ250PVC套管 | m | 4.5 | 0 | 81.33 | 0 | 365.99 | 365.99
5.3 | 500202005003 | 管道出水栓、PE管63mm安装 | m | 27 | 0 | 26.38 | 0 | 712.26 | 712.26
5.4 | 500202005004 | 铸铁水龙头（φ50） | 个 | 27 | 35 | 10 | 945 | 270 | 1215
6 |  | 水塔安装工程 |  |  |  |  | 1488.94 | 5639.45 | 7128.39
6.1 |  | 给水工程 |  |  |  |  | 616.94 | 1448.19 | 2065.13
6.1.1 | 500202005005 | 截止阀安装，直径100mm | 个 | 2 | 308.47 | 112.4 | 616.94 | 224.8 | 841.74
6.1.2 | 500202008003 | 镀锌钢管安装DN100 | m | 30.6 | 0 | 39.98 | 0 | 1223.39 | 1223.39
6.2 |  | 电气工程 |  |  |  |  | 872 | 4191.26 | 5063.26
6.2.1 | 500201020001 | 圆钢避雷针制作，2m以内 | 根 | 36 | 6 | 66.1 | 216 | 2379.6 | 2595.6
6.2.2 | 500201020002 | 避雷网安装，沿墙板支架敷设 | m | 38 | 12 | 45.57 | 456 | 1731.66 | 2187.66
6.2.3 | 500201020003 | 等电位端子板连接 | 个 | 1 | 200 | 80 | 200 | 80 | 280

## 分类分项工程量清单(临时)
分类分项工程量清单
招标编号：
工程名称： | 2024年港口区高标准农田改造提升项目（光坡镇红沙村刘屋组片区） |  |  |  |  | 第6页 共6页
序号 | 项目编码 | 项目名称 | 计量 单位 | 工程 数量 | 综合单价 (元) | 合价 (元) | 主要技术条款编码 | 备注
7 | 500114002001 | 其他工程 | % | 1.5 | 902164.47 | 13532.47
8 | 500114001001 | 竣工牌 | 座 | 1 | 1500 | 1500

## 措施项目清单
措施项目清单
招标编号：
工程名称： | 2024年港口区高标准农田改造提升项目（光坡镇红沙村刘屋组片区） |  | 第1页 共1页
序号 | 项目名称 | 金额(元) | 备注
1 |  | 0
2 |  | 0
3 |  | 0

## 其他项目清单
其他项目清单
招标编号：
工程名称： | 2024年港口区高标准农田改造提升项目（光坡镇红沙村刘屋组片区） |  | 第1页 共1页
序号 | 项目名称 | 金额(元) | 备注
1 |  | 0
2 |  | 0
3 |  | 0

## 零星工作(计日工)项目清单
零星工作(计日工)项目清单
招标编号：
工程名称： |  | 2024年港口区高标准农田改造提升项目（光坡镇红沙村刘屋组片区） |  |  | 第1页 共1页
序号 | 名称 |  | 型号规格 | 计量单位 | 备注
1 | 人工
1.1
1.2
2 | 材料
2.1
2.2
3 | 机械
3.1
3.2

## 工程单价汇总表
工程单价汇总表
招标编号：
工程名称： |  | 2024年港口区高标准农田改造提升项目（光坡镇红沙村刘屋组片区） | [10 empty] | 第1页 共6页
序号 | 项目编码 | 项目名称 | 计量 单位 | 人工费 | 材料费 | 机械 使用费 | 其他 直接费 | 现场 经费 | 施工 管理费 | 社会保障 及企业计 提费 | 企业 利润 | 价差 | 风险金 | 税金 | 合计
1 |  | 管道沟槽土方开挖
1.1 | 500101004001 | 挖掘机挖沟槽土方 | m³ | 2.04 | 0.49 | 1.24 | 0.17 | 0.15 | 0.15 | 0.71 | 0.35 | 3.18 | 0 | 0.76 | 9.25
1.2 | 500101004002 | 沟槽回填夯实 | m³ | 4.46 | 0.29 | 1.42 | 0.28 | 0.37 | 0.4 | 1.79 | 0.63 | 6.31 | 0 | 1.44 | 17.39
1.3 | 500101004003 | 余土装车弃置1km | m³ | 0.21 | 0.24 | 5.79 | 0.28 | 0.25 | 0.25 | 0.21 | 0.51 | 5.43 | 0 | 1.18 | 14.35
1.4 | 500101004004 | 土方增运1km | m³ | 0 | 0 | 0.99 | 0.04 | 0.04 | 0.04 | 0.02 | 0.08 | 0.9 | 0 | 0.19 | 2.29
1.5 | [14 empty] | 0.00
2 |  | 管道附属构筑物
2.1 |  | 闸阀井2座
2.1.1 | 500101005001 | 挖土方 | m³ | 0.14 | 0.07 | 1.35 | 0.07 | 0.06 | 0.06 | 0.08 | 0.13 | 1.27 | 0 | 0.29 | 3.53
2.1.2 | 500109001001 | C20砼垫层 | m³ | 17.4 | 126.15 | 23.97 | 7.54 | 10.05 | 6.85 | 5.85 | 13.85 | 318.26 | 0 | 47.69 | 577.6
2.1.3 | 500109001002 | C20砼闸墩 | m³ | 15.12 | 127.18 | 5.77 | 6.66 | 8.88 | 6.05 | 4.96 | 12.22 | 315.12 | 0 | 45.18 | 547.15
2.1.4 | 500105006001 | M7.5混合砂浆砌标准砖 | m³ | 26.03 | 278.4 | 3.48 | 13.86 | 18.47 | 19.73 | 8.77 | 25.81 | 65.32 | 0 | 41.39 | 501.26
2.1.5 | 500105006002 | M7.5砌筑台阶 | m³ | 26.03 | 278.4 | 3.48 | 13.86 | 18.47 | 19.73 | 8.77 | 25.81 | 65.32 | 0 | 41.39 | 501.26
2.1.6 | 500110001001 | 普通标准钢模板制作，安装，拆除 | m² | 7.4 | 13.64 | 4.92 | 1.17 | 1.56 | 1.64 | 2.7 | 2.31 | 15.94 | 0 | 4.61 | 55.89
2.1.7 | 500112001001 | C20砼预制盖板制作安装（厚60mm） | m³ | 77.05 | 164.54 | 47.6 | 13.01 | 17.35 | 11.82 | 25.93 | 25.01 | 401.1 | 0 | 70.51 | 853.93
2.1.8 | 500111001001 | 一般钢筋制作安装，机械（10以上） | t | 338.73 | 3304.52 | 265.07 | 175.87 | 117.25 | 147.05 | 115.65 | 312.49 | 1079.52 | 0 | 527.05 | 6383.2
2.1.9 | 500111001002 | 一般钢筋制作安装，机械（10以下） | t | 338.73 | 3304.52 | 265.07 | 175.87 | 117.25 | 147.05 | 115.65 | 312.49 | 1268.91 | 0 | 544.1 | 6589.64
2.1.10 | [14 empty] | 0.00
工程单价汇总表
招标编号：
工程名称： |  | 2024年港口区高标准农田改造提升项目（光坡镇红沙村刘屋组片区） | [10 empty] | 第2页 共6页
序号 | 项目编码 | 项目名称 | 计量 单位 | 人工费 | 材料费 | 机械 使用费 | 其他 直接费 | 现场 经费 | 施工 管理费 | 社会保障 及企业计 提费 | 企业 利润 | 价差 | 风险金 | 税金 | 合计
2.2 |  | 泄水阀消能池4座
2.2.1 | 500101005002 | 挖土方 | m³ | 0.14 | 0.07 | 1.35 | 0.07 | 0.06 | 0.06 | 0.08 | 0.13 | 1.27 | 0 | 0.29 | 3.53
2.2.2 | 500109001003 | C15底板 | m³ | 17.4 | 120.7 | 23.97 | 7.29 | 9.72 | 6.63 | 5.85 | 13.41 | 313.38 | 0 | 46.65 | 565
2.2.3 | 500109001004 | C15砼池壁 | m³ | 17.57 | 122.22 | 7.25 | 6.62 | 8.82 | 6.01 | 5.76 | 12.2 | 313.08 | 0 | 44.96 | 544.5
2.2.4 | 500110001002 | 普通标准钢模板制作，安装拆除 | m² | 7.4 | 13.64 | 4.92 | 1.17 | 1.56 | 1.64 | 2.7 | 2.31 | 15.94 | 0 | 4.61 | 55.89
2.2.5 | [14 empty] | 0.00
2.3 |  | 排气阀井5座
2.3.1 | 500101005003 | 挖土方 | m³ | 0.14 | 0.07 | 1.35 | 0.07 | 0.06 | 0.06 | 0.08 | 0.13 | 1.27 | 0 | 0.29 | 3.53
2.3.2 | 500109001005 | C20砼壁 | m³ | 17.57 | 127.75 | 7.25 | 6.87 | 9.15 | 6.24 | 5.76 | 12.64 | 317.96 | 0 | 46.01 | 557.21
2.3.3 | 500109001006 | C20砼预制盖板制作安装 | m³ | 77.05 | 164.54 | 47.6 | 13.01 | 17.35 | 11.82 | 25.93 | 25.01 | 401.1 | 0 | 70.51 | 853.93
2.3.4 | 500110001003 | 普通标准钢模板制作，安装拆除 | m² | 7.4 | 13.64 | 4.92 | 1.17 | 1.56 | 1.64 | 2.7 | 2.31 | 15.94 | 0 | 4.61 | 55.89
2.3.5 | [14 empty] | 0.00
2.4 |  | 管道镇墩8座
2.4.1 | 500101005004 | 挖土方 | m³ | 0.14 | 0.07 | 1.35 | 0.07 | 0.06 | 0.06 | 0.08 | 0.13 | 1.27 | 0 | 0.29 | 3.53
2.4.2 | 500101005005 | 土方回填夯实 | m³ | 4.46 | 0.29 | 1.42 | 0.28 | 0.37 | 0.4 | 1.79 | 0.63 | 6.31 | 0 | 1.44 | 17.39
2.4.3 | 500109001007 | C15砼镇墩 | m³ | 13.59 | 124.9 | 1.08 | 6.28 | 8.37 | 5.71 | 4.46 | 11.51 | 308.48 | 0 | 43.59 | 527.97
2.4.4 | 500110001004 | 普通标准钢模板制作，安装拆除 | m² | 7.4 | 13.64 | 4.92 | 1.17 | 1.56 | 1.64 | 2.7 | 2.31 | 15.94 | 0 | 4.61 | 55.89
2.4.5 | [14 empty] | 0.00
2.5 |  | 管道出水栓27个
工程单价汇总表
招标编号：
工程名称： |  | 2024年港口区高标准农田改造提升项目（光坡镇红沙村刘屋组片区） | [10 empty] | 第3页 共6页
序号 | 项目编码 | 项目名称 | 计量 单位 | 人工费 | 材料费 | 机械 使用费 | 其他 直接费 | 现场 经费 | 施工 管理费 | 社会保障 及企业计 提费 | 企业 利润 | 价差 | 风险金 | 税金 | 合计
2.5.1 | 500101005006 | 挖土方 | m³ | 0.14 | 0.07 | 1.35 | 0.07 | 0.06 | 0.06 | 0.08 | 0.13 | 1.27 | 0 | 0.29 | 3.53
2.5.2 | 500101005007 | 土方回填夯实 | m³ | 4.46 | 0.29 | 1.42 | 0.28 | 0.37 | 0.4 | 1.79 | 0.63 | 6.31 | 0 | 1.44 | 17.39
2.5.3 | 500109001008 | C15砼镇墩 | m³ | 13.59 | 124.9 | 1.08 | 6.28 | 8.37 | 5.71 | 4.46 | 11.51 | 308.48 | 0 | 43.59 | 527.97
2.5.4 | 500110001005 | 普通标准钢模板制作，安装拆除 | m² | 7.4 | 13.64 | 4.92 | 1.17 | 1.56 | 1.64 | 2.7 | 2.31 | 15.94 | 0 | 4.61 | 55.89
2.5.5 | [14 empty] | 0.00
3 |  | 新建水塔
3.1 | 500101005008 | 土方工程
3.1.1 | 500101001001 | 人工平整场地 | m³ | 3.18 | 0.16 | 0 | 0.15 | 0.2 | 0.21 | 1.04 | 0.35 | 3.68 | 0 | 0.81 | 9.79
3.1.2 | 500101005009 | 挖掘机挖基坑土方 | m³ | 0.14 | 0.07 | 1.35 | 0.07 | 0.06 | 0.06 | 0.08 | 0.13 | 1.27 | 0 | 0.29 | 3.53
3.1.3 | 500101005010 | 土方回填（原土回填） | m³ | 4.46 | 0.29 | 1.42 | 0.28 | 0.37 | 0.4 | 1.79 | 0.63 | 6.31 | 0 | 1.44 | 17.39
3.1.4 | 500101005011 | 土方弃置1km | m³ | 0.21 | 0.24 | 5.79 | 0.28 | 0.25 | 0.25 | 0.21 | 0.51 | 5.43 | 0 | 1.18 | 14.35
3.1.5 | 500101005012 | 土方增运1km | m³ | 0 | 0 | 0.99 | 0.04 | 0.04 | 0.04 | 0.02 | 0.08 | 0.9 | 0 | 0.19 | 2.29
3.2 |  | 水塔钢筋混凝土工程
3.2.1 | 500109001009 | 垫层（C20泵送） | m³ | 15.85 | 126.37 | 27.53 | 7.64 | 10.18 | 6.94 | 5.49 | 14 | 317 | 0 | 47.79 | 578.79
3.2.2 | 500109001010 | 其他混凝土，基础（C30泵送） | m³ | 12.66 | 142.6 | 16.73 | 7.74 | 10.32 | 7.03 | 4.3 | 14.1 | 318.87 | 0 | 48.09 | 582.45
3.2.3 | 500109001011 | 混凝土柱（C30泵送） | m³ | 46.63 | 140.27 | 16.71 | 9.16 | 12.22 | 8.33 | 16.63 | 17.5 | 362.3 | 0 | 56.68 | 686.43
3.2.4 | 500109001012 | 混凝土梁（C30泵送） | m³ | 23.87 | 147.6 | 5.54 | 7.97 | 10.62 | 7.24 | 7.98 | 14.76 | 331.83 | 0 | 50.17 | 607.56
3.2.5 | 500109001013 | 混凝土板（C30泵送） | m³ | 19.83 | 143.15 | 5.81 | 7.6 | 10.13 | 6.9 | 6.65 | 14 | 327.15 | 0 | 48.71 | 589.92
3.2.6 | 500109001014 | 屋面栏杆圈梁C25(泵送) | m³ | 23.87 | 141.56 | 5.54 | 7.69 | 10.26 | 6.99 | 7.98 | 14.27 | 327.22 | 0 | 49.08 | 594.47
工程单价汇总表
招标编号：
工程名称： |  | 2024年港口区高标准农田改造提升项目（光坡镇红沙村刘屋组片区） | [10 empty] | 第4页 共6页
序号 | 项目编码 | 项目名称 | 计量 单位 | 人工费 | 材料费 | 机械 使用费 | 其他 直接费 | 现场 经费 | 施工 管理费 | 社会保障 及企业计 提费 | 企业 利润 | 价差 | 风险金 | 税金 | 合计
3.2.7 | 500110001006 | 水塔木模板，柱式，安装、拆除 | m² | 14.81 | 23.8 | 8.91 | 2.14 | 2.85 | 2.99 | 5.5 | 4.27 | 25.71 | 0 | 8.19 | 99.18
3.2.8 | 500111001003 | 一般钢筋制作安装，机械（E10以上） | t | 338.73 | 3304.52 | 265.07 | 175.87 | 117.25 | 147.05 | 115.65 | 312.49 | 1126.6 | 0 | 531.29 | 6434.52
3.2.9 | 500111001004 | 一般钢筋制作安装，机械（E10以下） | t | 338.73 | 3304.52 | 265.07 | 175.87 | 117.25 | 147.05 | 115.65 | 312.49 | 1265.7 | 0 | 543.81 | 6586.14
3.2.10 | 500111002001 | 单排扣件式钢管外脚手架，外墙高≤10m | m² | 1.48 | 2.65 | 0.19 | 0.19 | 0.22 | 0.23 | 0.49 | 0.38 | 1.98 | 0 | 0.7 | 8.51
3.2.11 | 500111002002 | 内墙装饰脚手架 | m² | 0.87 | 0.71 | 0.21 | 0.08 | 0.09 | 0.09 | 0.29 | 0.16 | 1.29 | 0 | 0.34 | 4.14
3.3 |  | 屋面防水
3.3.1 | 500105010001 | 水泥砂浆找平层（1:2.5） | m² | 2 | 3.37 | 0.04 | 0.24 | 0.27 | 0.28 | 0.66 | 0.48 | 6.83 | 0 | 1.28 | 15.46
3.3.2 | 500105010002 | 屋面聚氨酯涂膜防水 2.0mm厚 | m² | [11 empty] | 42.00
3.3.3 | 500105010003 | 水泥砂浆保护层（1：3） | m² | 2 | 2.95 | 0.04 | 0.22 | 0.25 | 0.26 | 0.66 | 0.45 | 6.6 | 0 | 1.21 | 14.64
3.4 |  | 外墙防水涂料
3.4.1 | 500105010004 | 10mm厚纤维砂浆打底1：2聚合物防水砂浆 | m² | 2.89 | 4.44 | 0.04 | 0.33 | 0.37 | 0.39 | 0.95 | 0.66 | 7.79 | 0 | 1.61 | 19.46
3.4.2 | 500105010005 | 防水层，涂沥青，立面拱面 | m² | [11 empty] | 36.00
3.4.3 | 500105010006 | 外墙涂料 | m² | [11 empty] | 20.00
3.5 |  | 钢构件制作安装
3.5.1 | 500111002003 | 不锈钢管栏杆 | m | 16.26 | 83.11 | 57.69 | 7.07 | 9.42 | 10.07 | 7.1 | 13.35 | 25.01 | 0 | 20.62 | 249.68
3.5.2 | 500111002004 | 楼梯护栏 | m | 16.26 | 83.11 | 57.69 | 7.07 | 9.42 | 10.07 | 7.1 | 13.35 | 25.01 | 0 | 20.62 | 249.68
3.5.3 | 500111002005 | 不锈钢防盗网 | m² | [11 empty] | 150.00
3.5.4 | 500111002006 | 警示牌 | 个 | [11 empty] | 30.00
工程单价汇总表
招标编号：
工程名称： |  | 2024年港口区高标准农田改造提升项目（光坡镇红沙村刘屋组片区） | [10 empty] | 第5页 共6页
序号 | 项目编码 | 项目名称 | 计量 单位 | 人工费 | 材料费 | 机械 使用费 | 其他 直接费 | 现场 经费 | 施工 管理费 | 社会保障 及企业计 提费 | 企业 利润 | 价差 | 风险金 | 税金 | 合计
3.6 |  | 蓄水池工程
3.6.1 | 500109001015 | 垫层（C20泵送） | m³ | 15.85 | 126.37 | 27.53 | 7.64 | 10.18 | 6.94 | 5.49 | 14 | 317 | 0 | 47.79 | 578.79
3.6.2 | 500109001016 | 贮水池，池底(C30P6泵送) | m³ | 15.63 | 192.02 | 7.4 | 9.68 | 12.9 | 8.79 | 5.28 | 17.62 | 286.59 | 0 | 50.03 | 605.95
3.6.3 | 500109001017 | 贮水池，池壁(C30P6泵送) | m³ | 41.07 | 193.83 | 7.4 | 10.9 | 14.54 | 9.91 | 13.62 | 20.39 | 316 | 0 | 56.49 | 684.15
3.6.4 | 500109001018 | 贮水池，平板池盖（C30P6泵送） | m³ | 31.96 | 193.83 | 7.4 | 10.49 | 13.99 | 9.53 | 10.63 | 19.45 | 305.47 | 0 | 54.25 | 657.02
3.6.5 | 500111001005 | 一般钢筋制作安装，机械（10以内） | t | 338.73 | 3304.52 | 265.07 | 175.87 | 117.25 | 147.05 | 115.65 | 312.49 | 1079.52 | 0 | 527.05 | 6383.2
3.6.6 | 500111001006 | 一般钢筋制作安装，机械（10以上） | t | 338.73 | 3304.52 | 265.07 | 175.87 | 117.25 | 147.05 | 115.65 | 312.49 | 1268.91 | 0 | 544.1 | 6589.64
3.6.7 | 500110001007 | 贮水池木模板安装、拆除 | m² | 17.37 | 26.91 | 10.3 | 2.46 | 3.27 | 3.44 | 6.53 | 4.92 | 29.48 | 0 | 9.42 | 114.09
3.6.8 | 500105010007 | 防水层，抹水泥砂浆，平面 | m² | 2 | 3.77 | 0.04 | 0.26 | 0.29 | 0.31 | 0.66 | 0.51 | 7.44 | 0 | 1.38 | 16.65
3.6.9 | 500105010008 | 防水层，抹水泥砂浆，立面 | m² | 2.89 | 4.97 | 0.04 | 0.36 | 0.4 | 0.42 | 0.95 | 0.7 | 9.99 | 0 | 1.86 | 22.57
3.6.10 | [14 empty] | 0.00
4 |  | PE管敷设
4.1 | 500202008001 | PE100塑料管安装(热熔连接)，公称直径250mm（0.8Mpa) | m | 3.39 | 1.47 | 1.51 | 0.33 | 1.52 | 1.59 | 1.11 | 0.76 | 3.91 | 0 | 32.88 | 398.15
4.2 | 500202008002 | PE管管件辅材 | %
5 |  | 管道附属安装
5.1 | 500202005001 | 闸阀开关（Z41H10-dn250） | 个 | [11 empty] | 100.00
5.2 | 500202005002 | φ250PVC套管 | m | 1.1 | 0.09 | 0.07 | 0.07 | 0.5 | 0.52 | 0.38 | 0.19 | 1.32 | 0 | 6.71 | 81.33
5.3 | 500202005003 | 管道出水栓、PE管63mm安装 | m | 0.82 | 0.36 | 0.39 | 0.08 | 0.37 | 0.38 | 0.27 | 0.19 | 0.94 | 0 | 2.18 | 26.38
工程单价汇总表
招标编号：
工程名称： |  | 2024年港口区高标准农田改造提升项目（光坡镇红沙村刘屋组片区） | [10 empty] | 第6页 共6页
序号 | 项目编码 | 项目名称 | 计量 单位 | 人工费 | 材料费 | 机械 使用费 | 其他 直接费 | 现场 经费 | 施工 管理费 | 社会保障 及企业计 提费 | 企业 利润 | 价差 | 风险金 | 税金 | 合计
5.4 | 500202005004 | 铸铁水龙头（φ50） | 个 | [11 empty] | 10.00
6 |  | 水塔安装工程
6.1 |  | 给水工程
6.1.1 | 500202005005 | 截止阀安装，直径100mm | 个 | 20.41 | 18.46 | 5.83 | 2.32 | 9.18 | 9.59 | 7.12 | 5.1 | 25.11 | 0 | 9.28 | 112.4
6.1.2 | 500202008003 | 镀锌钢管安装DN100 | m | 3.22 | 0.23 | 1.65 | 0.27 | 1.45 | 1.51 | 1.1 | 0.66 | 4.35 | 0 | 3.3 | 39.98
6.2 |  | 电气工程
6.2.1 | 500201020001 | 圆钢避雷针制作，2m以内 | 根 | 13.49 | 10.02 | 0.5 | 1.25 | 6.07 | 6.34 | 4.42 | 2.95 | 15.6 | 0 | 5.46 | 66.1
6.2.2 | 500201020002 | 避雷网安装，沿墙板支架敷设 | m | 6.78 | 1.87 | 1.46 | 0.53 | 3.05 | 3.19 | 2.22 | 1.34 | 8.76 | 0 | 3.76 | 45.57
6.2.3 | 500201020003 | 等电位端子板连接 | 个 | [11 empty] | 80.00
7 | 500114002001 | 其他工程 | %
8 | 500114001001 | 竣工牌 | 座 | [11 empty] | 1500.00

## 工程单价费(税)率汇总表
工程单价费(税)率汇总表
招标编号：
工程名称： |  | 2024年港口区高标准农田改造提升项目（光坡镇红沙村刘屋组片区） | [6 empty] | 第1页 共1页
序号 | 工程类别 |  | 工程单价费(税)率(%) | [6 empty] | 备注
|  |  | 其他 直接费 | 现场 经费 | 施工 管理费 | 社会保障及企业计提费 | 企业 利润 | 风险金 | 税金
一 | 建筑工程
1 | 土方工程 |  | 4.5 | 4 | 3.7 | 32.8 | 7 | 0 | 9
2 | 石方工程 |  | 4.5 | 6 | 5.7 | 32.8 | 7 | 0 | 9
3 | 土石填筑工程 |  | 4.5 | 6 | 5.8 | 32.8 | 7 | 0 | 9
4 | 混凝土工程 |  | 4.5 | 6 | 3.7 | 32.8 | 7 | 0 | 9
5 | 钢筋制安工程 |  | 4.5 | 3 | 3.5 | 32.8 | 7 | 0 | 9
6 | 模板工程 |  | 4.5 | 6 | 5.7 | 32.8 | 7 | 0 | 9
7 | 钻孔灌浆锚固工程 |  | 4.5 | 7 | 6.6 | 32.8 | 7 | 0 | 9
8 | 自采砂石料工程 |  | 4.5 | 2 | 0 | 0 | 0 | 0 | 0
9 | 植物措施 |  | 4.5 | 4 | 3.8 | 32.8 | 7 | 0 | 9
10 | 疏浚工程 |  | 4.5 | 5 | 4.6 | 32.8 | 7 | 0 | 9
11 | 其他建筑工程 |  | 4.5 | 5 | 4.8 | 32.8 | 7 | 0 | 9
二 | 安装工程
1 | 安装工程 |  | 5.2 | 45 | 47 | 32.8 | 7 | 0 | 9

## 电、风、水、砂石基础单价汇总表
电、风、水、砂石基础单价汇总表
招标编号：
工程名称： |  | 2024年港口区高标准农田改造提升项目（光坡镇红沙村刘屋组片区） | [6 empty] | 第1页 共1页
单位：元
序号 | 名称 |  | 型号规格 | 计量 单位 | 人工费 | 材料费 | 机械 使用费 | 其他 | 合计 | 备注
1 | 电 |  |  | kW.h |  |  |  |  | 0.73
2 | 水 |  |  | m³ |  |  |  |  | 2.76
3 | 风 |  |  | m³ |  |  |  |  | 0.15

## 混凝土配合比材料费表
混凝土配合比材料表
招标编号：
工程名称： |  | 2024年港口区高标准农田改造提升项目（光坡镇红沙村刘屋组片区） | [10 empty] | 第1页 共1页
序号 | 工程 部位 |  | 混凝土 强度等级 | 水泥 强度等级 | 级配 | 水灰比 | 预算材料量(kg/m³) | [5 empty] | 单价 (元/m³) | 备注
[7 empty] | 水泥 (kg) | 砂 (m³) | 石 (m³) | 水 (m³) | 粉煤灰 (kg) | 高效减水剂 (kg)
1 |  |  | C15 | 32.5 | 2 | 0.65 | 285 | 0.561 | 0.841 | 0.177 |  |  | 398 | 商品砼
2 |  |  | C20 | 42.5 | 2 | 0.6 | 307 | 0.55 | 0.841 | 0.177 |  |  | 408 | 商品砼
3 |  |  | C25 | 42.5 | 2 | 0.55 | 340 | 0.528 | 0.841 | 0.177 |  |  | 417 | 商品砼
4 |  |  | C30 | 42.5 | 2 | 0.5 | 365 | 0.507 | 0.841 | 0.177 |  |  | 427 | 商品砼
5 |  |  | C30 | 32.5 | 2 |  | 556 | 0.635 | 0.774 | 0.24 | 54 | 3.07 | 442 | 商品砼
6 |  |  | M7.5水泥砂浆 | 32.5 |  |  | 261 | 1.11 |  | 0.157 |  |  | 268.46
7 |  |  | 1:2抹灰水泥砂浆 | 32.5 |  |  | 557 | 1.183 |  | 0.3 |  |  | 394.95
8 |  |  | 1:2.5抹灰水泥砂浆 | 32.5 |  |  | 490 | 1.296 |  | 0.3 |  |  | 385.84
9 |  |  | 1:3抹灰水泥砂浆 | 32.5 |  |  | 408 | 1.296 |  | 0.3 |  |  | 353.94

## 招标人供应材料价格表
招标人供应材料价格表
招标编号：
工程名称： |  | 2024年港口区高标准农田改造提升项目（光坡镇红沙村刘屋组片区） |  |  |  |  | 第1页 共1页
序号 | 材料名称 |  | 型号规格 | 计量单位 | 供应价(元) | 供应条件 | 备注
无

## 主要材料预算价格汇总表
主要材料预算价格汇总表
招标编号：
工程名称： |  | 2024年港口区高标准农田改造提升项目（光坡镇红沙村刘屋组片区） |  |  |  | 第1页 共1页
序号 | 材料名称 |  | 型号规格 | 计量单位 | 预算价(元) | 备注
1 | 钢筋 |  | 直径15 | t | 3606.00
2 | 钢筋 |  | 直径E10以上 | kg | 3.65
3 | 钢筋 |  | 直径E10以下 | kg | 3.78
4 | 钢筋 |  | 直径8～12 | t | 3783.00
5 | 型钢 |  |  | kg | 4.06
6 | PE100给水管 DN63 |  |  | m | 20.00
7 | 钢管 |  | 直径50 | m | 21.80
8 | 水泥 |  |  | t | 425.00
9 | 水泥 |  | 32.5MPa | t | 389.00
10 | 水泥 |  | 42.5MPa | t | 425.00
11 | 碎石 |  |  | m³ | 30.00
12 | 柴油 |  |  | kg | 8.50
13 | 汽油 |  |  | kg | 10.24
14 | 锯材 |  |  | m³ | 929.00
15 | 铁件 |  |  | kg | 5.75
16 | 预埋铁件 |  |  | kg | 5.75
17 | C20钢筋混凝土块 |  |  | m³ | 400.00
18 | 卵石 |  |  | m³ | 30.00
19 | 板枋材 |  |  | m³ | 929.00
20 | 圆木 |  |  | m³ | 929.00
21 | 砂 |  |  | m³ | 150.00
22 | 竹篾 |  |  | 百根 | 3.40
23 | 毛竹 |  | 统级 | 根 | 13.54
24 | 不锈钢管 |  | φ25×0.5 | m | 4.81
25 | 不锈钢管 |  | φ16×0.6 | m | 5.80
26 | 不锈钢管 |  | φ60×1 | m | 23.16

## 招标人提供施工设备表
招标人提供施工设备表
招标编号：
工程名称： |  | 2024年港口区高标准农田改造提升项目（光坡镇红沙村刘屋组片区） | [5 empty] | 第1页 共1页
序号 | 设备名称 |  | 型号规格 | 设备 状况 | 设备 所在地点 | 计量 单位 | 数量 | 折旧费 | 备注
元/台时(台班)
无

## 施工机械台时费汇总表
施工机械台时(班)费汇总表
招标编号：
工程名称： |  | 2024年港口区高标准农田改造提升项目（光坡镇红沙村刘屋组片区） | [10 empty] | 第1页 共3页
单位：元/台时(班)
序号 | 机械名称 |  | 型号规格 | 一类费用 |  |  |  | 二类费用 | [5 empty] | 其他 费用 | 合计
|  |  |  | 折旧费 | 维修费 | 安拆费 | 小计 | 人工 | 柴油 | 电 | 汽油 | 其他 | 小计
1 | 单斗挖掘机 |  | 液压 斗容0.6m³ | 29.55 | 18.91 | 1.63 | 50.09 | 9.34 | 28.5 | 0 | 0 | 0 | 37.84 | 0 | 87.93
2 | 单斗挖掘机 |  | 液压 斗容1m³ | 32.16 | 23.83 | 2.22 | 58.21 | 9.34 | 44.7 | 0 | 0 | 0 | 54.04 | 0 | 112.25
3 | 推土机 |  | 功率59kW | 9.56 | 11.94 | 0.49 | 21.99 | 8.3 | 25.2 | 0 | 0 | 0 | 33.5 | 0 | 55.49
4 | 蛙式夯实机 |  | 功率2.8kW | 0.15 | 0.93 | 0 | 1.08 | 6.92 | 0 | 1.83 | 0 | 0 | 8.75 | 0 | 9.83
5 | 混凝土搅拌机 |  | 出料0.4m³ | 2.91 | 4.9 | 1.07 | 8.88 | 4.5 | 0 | 6.28 | 0 | 0 | 10.78 | 0 | 19.66
6 | 混凝土输送泵 |  | 输出量30m³/h | 26.97 | 18.93 | 2.1 | 48 | 8.3 | 0 | 19.49 | 0 | 0 | 27.79 | 0 | 75.79
7 | 振动器 |  | 插入式 功率1.1kW | 0.28 | 1.12 | 0 | 1.4 | 0 | 0 | 0.58 | 0 | 0 | 0.58 | 0 | 1.98
8 | 振动器 |  | 插入式 功率1.5kW | 0.45 | 1.65 | 0 | 2.1 | 0 | 0 | 0.8 | 0 | 0 | 0.8 | 0 | 2.9
9 | 振动器 |  | 插入式 功率2.2kW | 0.48 | 1.71 | 0 | 2.19 | 0 | 0 | 1.24 | 0 | 0 | 1.24 | 0 | 3.43
10 | 振动器 |  | 平板式 功率2.2kW | 0.38 | 1.14 | 0 | 1.52 | 0 | 0 | 1.24 | 0 | 0 | 1.24 | 0 | 2.76
11 | 振动器 |  | 变频机组 容量4.5kVA | 1.85 | 4.42 | 0 | 6.27 | 0 | 0 | 2.48 | 0 | 0 | 2.48 | 0 | 8.75
12 | 振动器 |  | 变频机组 容量8.5kVA | 3.08 | 7.3 | 0 | 10.38 | 0 | 0 | 4.67 | 0 | 0 | 4.67 | 0 | 15.05
13 | 风(砂)水枪 |  | 耗风量6m³/min | 0.21 | 0.39 | 0 | 0.6 | 0 | 0 | 0 | 0 | 41.7 | 41.7 | 0 | 42.3
14 | 载重汽车 |  | 载重量4t | 6.23 | 9.03 | 0 | 15.26 | 4.5 | 0 | 0 | 21.6 | 0 | 26.1 | 0 | 41.36
15 | 载重汽车 |  | 载重量5t | 6.88 | 9.96 | 0 | 16.84 | 4.5 | 0 | 0 | 21.6 | 0 | 26.1 | 0 | 42.94
施工机械台时(班)费汇总表
招标编号：
工程名称： |  | 2024年港口区高标准农田改造提升项目（光坡镇红沙村刘屋组片区） |  | 二类费用 小计: 第2页 共3页
单位：元/台时(班)
序号 | 机械名称 |  | 型号规格 | 一类费用 折旧费: 一类费用; 二类费用 人工: 二类费用 | 其他 费用 | 合计
|  |  |  | 折旧费 | 维修费 | 安拆费 | 小计 | 人工 | 柴油 | 电 | 汽油 | 其他 | 小计
16 | 自卸汽车 |  | 载重量8t | 19.99 | 12.43 | 0 | 32.42 | 4.5 | 30.6 | 0 | 0 | 0 | 35.1 | 0 | 67.52
17 | 双胶轮车 |  |  | 0.23 | 0.59 | 0 | 0.82 | 0 | 0 | 0 | 0 | 0 | 0 | 0 | 0.82
18 | 塔式起重机 |  | 起重量6t | 22.07 | 8.41 | 2.29 | 32.77 | 8.3 | 0 | 15.4 | 0 | 0 | 23.7 | 0 | 56.47
19 | 履带起重机 |  | 油动 起重量15t | 33.52 | 20.45 | 1.41 | 55.38 | 8.3 | 35.7 | 0 | 0 | 0 | 44 | 0 | 99.38
20 | 汽车起重机 |  | 起重量5t | 11.43 | 11.39 | 0 | 22.82 | 9.34 | 0 | 0 | 17.4 | 0 | 26.74 | 0 | 49.56
21 | 电动卷扬机 |  | 带塔(连架) 起重量5t | 6.19 | 5.19 | 3.58 | 14.96 | 4.5 | 0 | 4.09 | 0 | 0 | 8.59 | 0 | 23.55
22 | 灰浆搅拌机 |  |  | 0.73 | 2.09 | 0.2 | 3.02 | 4.5 | 0 | 4.6 | 0 | 0 | 9.1 | 0 | 12.12
23 | 离心水泵 |  | 单级双吸 功率20kW | 0.95 | 4.01 | 1.23 | 6.19 | 4.5 | 0 | 14.09 | 0 | 0 | 18.59 | 0 | 24.78
24 | 离心水泵 |  | 多级 功率7kW | 0.32 | 1.19 | 0.41 | 1.92 | 4.5 | 0 | 5.11 | 0 | 0 | 9.61 | 0 | 11.53
25 | 试压泵 |  | 2.5MPa | 0.38 | 0.36 | 0.26 | 1 | 4.5 | 0 | 1.1 | 0 | 0 | 5.6 | 0 | 6.6
26 | 电焊机 |  | 直流20kW | 0.83 | 0.55 | 0.17 | 1.55 | 0 | 0 | 14.6 | 0 | 0 | 14.6 | 0 | 16.15
27 | 电焊机 |  | 直流30kW | 0.91 | 0.62 | 0.19 | 1.72 | 0 | 0 | 21.9 | 0 | 0 | 21.9 | 0 | 23.62
28 | 电焊机 |  | 交流25kVA | 0.29 | 0.28 | 0.09 | 0.66 | 0 | 0 | 10.59 | 0 | 0 | 10.59 | 0 | 11.25
29 | 对焊机 |  | 电弧型150kVA | 1.5 | 2.35 | 0.76 | 4.61 | 4.5 | 0 | 58.47 | 0 | 10.05 | 73.02 | 0 | 77.63
30 | 钢筋弯曲机 |  | 直径6～40 | 0.47 | 1.33 | 0.24 | 2.04 | 4.5 | 0 | 4.38 | 0 | 0 | 8.88 | 0 | 10.92
31 | 钢筋切断机 |  | 功率20kW | 1.04 | 1.57 | 0.28 | 2.89 | 4.5 | 0 | 12.56 | 0 | 0 | 17.06 | 0 | 19.95
32 | 钢筋调直机 |  | 功率4～14kW | 1.42 | 2.47 | 0.44 | 4.33 | 4.5 | 0 | 5.26 | 0 | 0 | 9.76 | 0 | 14.09
施工机械台时(班)费汇总表
招标编号：
工程名称： |  | 2024年港口区高标准农田改造提升项目（光坡镇红沙村刘屋组片区） |  | 二类费用 小计: 第3页 共3页
单位：元/台时(班)
序号 | 机械名称 |  | 型号规格 | 一类费用 折旧费: 一类费用; 二类费用 人工: 二类费用 | 其他 费用 | 合计
|  |  |  | 折旧费 | 维修费 | 安拆费 | 小计 | 人工 | 柴油 | 电 | 汽油 | 其他 | 小计
33 | 圆盘锯 |  |  | 0.35 | 1.07 | 0.05 | 1.47 | 8.3 | 0 | 5.18 | 0 | 0 | 13.48 | 0 | 14.95
34 | 双面刨床 |  |  | 0.89 | 1.01 | 0.15 | 2.05 | 4.5 | 0 | 6.57 | 0 | 0 | 11.07 | 0 | 13.12
35 | 吹风机 |  | 排风量≤4m³/min | 0.96 | 0.56 | 0 | 1.52 | 0 | 0 | 8.47 | 0 | 0 | 8.47 | 0 | 9.99
36 | 切管机 |  | 9A151 | 5.42 | 4.24 | 0.62 | 10.28 | 4.84 | 0 | 6.57 | 0 | 0 | 11.41 | 0 | 21.69
37 | 热熔连接机 |  | SHD-160C | 6.66 | 2.73 | 0.41 | 9.8 | 0 | 0 | 1.02 | 0 | 0 | 1.02 | 0 | 10.82
38 | 热熔连接机 |  | SHD-250C | 7.49 | 3.05 | 0.41 | 10.95 | 0 | 0 | 1.75 | 0 | 0 | 1.75 | 0 | 12.7
39 | 抛光机 |  | 综合 | 3.19 | 8.26 | 1.88 | 13.33 | 0 | 0 | 3.43 | 0 | 0 | 3.43 | 0 | 16.76

## 工程单价计算表
工程单价计算表
挖掘机挖沟槽土方 工程
单价编号： | 1 |  |  | 定额单位：100m³
施工方法： | 定额编号:01215。 挖土、修底、将土倒运至槽边两侧0.5m以外。
序号 | 名称 | 型号规格 | 计量单位 |  | 数量 | 单价(元) | 合价(元)
1 | 直接费 |  | 元 |  |  |  | 409.9
1.1 | 人工费 |  | 元 |  |  |  | 204.14
| 人工 |  | 工时 |  | 59 | 3.46 | 204.14
1.2 | 材料费 |  | 元 |  |  |  | 49.28
| 零星材料费 |  | % |  | 15 | 328.51 | 49.28
1.3 | 机械使用费 |  | 元 |  |  |  | 124.37
| 单斗挖掘机 | 液压 斗容0.6m³ | 台时 |  | 1.3 | 87.93 | 114.31
| 双胶轮车 |  | 台时 |  | 12.27 | 0.82 | 10.06
1.4 | 其他直接费 |  | 元 |  | 4.5% | 377.79 | 17
1.5 | 现场经费 |  | 元 |  | 4% | 377.79 | 15.11
2 | 施工管理费 |  | 元 |  | 3.7% | 409.9 | 15.17
3 | 社会保障及企业计提费 |  | 元 |  | 32.8% | 216.28 | 70.94
4 | 企业利润 |  | 元 |  | 7% | 496.01 | 34.72
5 | 价差 |  | 元 |  |  |  | 317.97
| 人工 |  | 工时 |  | 59 | 4 | 236
| 机械工 |  | 工时 |  | 3.51 | 4 | 14.04
| 柴油 |  | kg |  | 12.35 | 5.5 | 67.93
6 | 风险金 |  | 元 |  | 0% | 848.7 | 0
7 | 税金 |  | 元 |  | 9% | 848.7 | 76.38
| 合计 |  | 元 |  |  |  | 925.08
| 单价 |  | 元 |  |  |  | 9.25
工程单价计算表
沟槽回填夯实 工程
单价编号： | 2 |  |  | 定额单位：100m³
施工方法： | 定额编号:03003。 包括5m内取土（石渣）回填、平土、简单压实。
序号 | 名称 | 型号规格 | 计量单位 |  | 数量 | 单价(元) | 合价(元)
1 | 直接费 |  | 元 |  |  |  | 682.1
1.1 | 人工费 |  | 元 |  |  |  | 446.34
| 人工 |  | 工时 |  | 129 | 3.46 | 446.34
1.2 | 材料费 |  | 元 |  |  |  | 29.39
| 零星材料费 |  | % |  | 5 | 587.89 | 29.39
1.3 | 机械使用费 |  | 元 |  |  |  | 141.55
| 蛙式夯实机 | 功率2.8kW | 台时 |  | 14.4 | 9.83 | 141.55
1.4 | 其他直接费 |  | 元 |  | 4.5% | 617.28 | 27.78
1.5 | 现场经费 |  | 元 |  | 6% | 617.28 | 37.04
2 | 施工管理费 |  | 元 |  | 5.8% | 682.1 | 39.56
3 | 社会保障及企业计提费 |  | 元 |  | 32.8% | 545.99 | 179.08
4 | 企业利润 |  | 元 |  | 7% | 900.74 | 63.05
5 | 价差 |  | 元 |  |  |  | 631.2
| 人工 |  | 工时 |  | 129 | 4 | 516
| 机械工 |  | 工时 |  | 28.8 | 4 | 115.2
6 | 风险金 |  | 元 |  | 0% | 1594.99 | 0
7 | 税金 |  | 元 |  | 9% | 1594.99 | 143.55
| 合计 |  | 元 |  |  |  | 1738.54
| 单价 |  | 元 |  |  |  | 17.39
工程单价计算表
PE100塑料管安装(热熔连接)，公称直径250mm（0.8Mpa) 工程
单价编号： | 14 |  |  | 定额单位：100m
施工方法： | 定额编号:YB1014。 外观检查及清扫管材、管口切削、对口、升温、熔接、管道试压、管道冲洗及消毒等。
序号 | 名称 | 型号规格 | 计量单位 |  | 数量 | 单价(元) | 合价(元)
1 | 直接费 |  | 元 |  |  |  | 821.19
1.1 | 人工费 |  | 元 |  |  |  | 338.56
| 人工 |  | 工时 |  | 97.85 | 3.46 | 338.56
1.2 | 材料费 |  | 元 |  |  |  | 146.72
| 零星材料费 |  | % |  | 30 | 489.06 | 146.72
1.3 | 机械使用费 |  | 元 |  |  |  | 150.5
| 热熔连接机 | SHD-250C | 台时 |  | 11.85 | 12.7 | 150.5
1.4 | 其他直接费 |  | 元 |  | 5.2% | 635.78 | 33.06
1.5 | 现场经费 |  | 元 |  | 45% | 338.56 | 152.35
2 | 施工管理费 |  | 元 |  | 47% | 338.56 | 159.12
3 | 社会保障及企业计提费 |  | 元 |  | 32.8% | 338.56 | 111.05
4 | 企业利润 |  | 元 |  | 7% | 1091.36 | 76.4
5 | 装置性材料费 |  | 元 |  |  |  | 34968.66
| PE100给水管DN250 | 0.8mpa | m |  | 102 | 342.83 | 34968.66
6 | 价差 |  | 元 |  |  |  | 391.4
| 人工 |  | 工时 |  | 97.85 | 4 | 391.4
7 | 风险金 |  | 元 |  | 0% | 36527.82 | 0
8 | 税金 |  | 元 |  | 9% | 36527.82 | 3287.5
| 合计 |  | 元 |  |  |  | 39815.32
| 单价 |  | 元 |  |  |  | 398.15
工程单价计算表
余土装车弃置1km 工程
单价编号： | 16 |  |  | 定额单位：100m³
施工方法： | 定额编号:01226。 挖装、运输、卸除、空回。
序号 | 名称 | 型号规格 | 计量单位 |  | 数量 | 单价(元) | 合价(元)
1 | 直接费 |  | 元 |  |  |  | 676.64
1.1 | 人工费 |  | 元 |  |  |  | 20.76
| 人工 |  | 工时 |  | 6 | 3.46 | 20.76
1.2 | 材料费 |  | 元 |  |  |  | 23.99
| 零星材料费 |  | % |  | 4 | 599.64 | 23.99
1.3 | 机械使用费 |  | 元 |  |  |  | 578.88
| 单斗挖掘机 | 液压 斗容1m³ | 台时 |  | 1 | 112.25 | 112.25
| 推土机 | 功率59kW | 台时 |  | 0.5 | 55.49 | 27.75
| 自卸汽车 | 载重量8t | 台时 |  | 6.5 | 67.52 | 438.88
1.4 | 其他直接费 |  | 元 |  | 4.5% | 623.63 | 28.06
1.5 | 现场经费 |  | 元 |  | 4% | 623.63 | 24.95
2 | 施工管理费 |  | 元 |  | 3.7% | 676.64 | 25.04
3 | 社会保障及企业计提费 |  | 元 |  | 32.8% | 63.49 | 20.82
4 | 企业利润 |  | 元 |  | 7% | 722.5 | 50.58
5 | 价差 |  | 元 |  |  |  | 543.1
| 人工 |  | 工时 |  | 6 | 4 | 24
| 机械工 |  | 工时 |  | 12.35 | 4 | 49.4
| 柴油 |  | kg |  | 85.4 | 5.5 | 469.7
6 | 风险金 |  | 元 |  | 0% | 1316.18 | 0
7 | 税金 |  | 元 |  | 9% | 1316.18 | 118.46
| 合计 |  | 元 |  |  |  | 1434.64
| 单价 |  | 元 |  |  |  | 14.35
工程单价计算表
土方增运1km 工程
单价编号： | 18 |  |  | 定额单位：100m³
施工方法： | 定额编号:01231。 挖装、运输、卸除、空回。
序号 | 名称 | 型号规格 | 计量单位 |  | 数量 | 单价(元) | 合价(元)
1 | 直接费 |  | 元 |  |  |  | 106.96
1.1 | 人工费 |  | 元 |  |  |  | 0
1.2 | 材料费 |  | 元 |  |  |  | 0
1.3 | 机械使用费 |  | 元 |  |  |  | 98.58
| 自卸汽车 | 载重量8t | 台时 |  | 1.46 | 67.52 | 98.58
1.4 | 其他直接费 |  | 元 |  | 4.5% | 98.58 | 4.44
1.5 | 现场经费 |  | 元 |  | 4% | 98.58 | 3.94
2 | 施工管理费 |  | 元 |  | 3.7% | 106.96 | 3.96
3 | 社会保障及企业计提费 |  | 元 |  | 32.8% | 6.57 | 2.15
4 | 企业利润 |  | 元 |  | 7% | 113.07 | 7.91
5 | 价差 |  | 元 |  |  |  | 89.5
| 机械工 |  | 工时 |  | 1.898 | 4 | 7.59
| 柴油 |  | kg |  | 14.892 | 5.5 | 81.91
6 | 风险金 |  | 元 |  | 0% | 210.48 | 0
7 | 税金 |  | 元 |  | 9% | 210.48 | 18.94
| 合计 |  | 元 |  |  |  | 229.42
| 单价 |  | 元 |  |  |  | 2.29
工程单价计算表
挖土方 工程
单价编号： | 19 |  |  | 定额单位：100m³
施工方法： | 定额编号:01212。 挖松、堆放。
序号 | 名称 | 型号规格 | 计量单位 |  | 数量 | 单价(元) | 合价(元)
1 | 直接费 |  | 元 |  |  |  | 169.23
1.1 | 人工费 |  | 元 |  |  |  | 13.84
| 人工 |  | 工时 |  | 4 | 3.46 | 13.84
1.2 | 材料费 |  | 元 |  |  |  | 7.43
| 零星材料费 |  | % |  | 5 | 148.54 | 7.43
1.3 | 机械使用费 |  | 元 |  |  |  | 134.7
| 单斗挖掘机 | 液压 斗容1m³ | 台时 |  | 1.2 | 112.25 | 134.7
1.4 | 其他直接费 |  | 元 |  | 4.5% | 155.97 | 7.02
1.5 | 现场经费 |  | 元 |  | 4% | 155.97 | 6.24
2 | 施工管理费 |  | 元 |  | 3.7% | 169.23 | 6.26
3 | 社会保障及企业计提费 |  | 元 |  | 32.8% | 25.05 | 8.22
4 | 企业利润 |  | 元 |  | 7% | 183.71 | 12.86
5 | 价差 |  | 元 |  |  |  | 127.3
| 人工 |  | 工时 |  | 4 | 4 | 16
| 机械工 |  | 工时 |  | 3.24 | 4 | 12.96
| 柴油 |  | kg |  | 17.88 | 5.5 | 98.34
6 | 风险金 |  | 元 |  | 0% | 323.87 | 0
7 | 税金 |  | 元 |  | 9% | 323.87 | 29.15
| 合计 |  | 元 |  |  |  | 353.02
| 单价 |  | 元 |  |  |  | 3.53
工程单价计算表
C20砼垫层 工程
单价编号： | 20 |  |  | 定额单位：100m³
施工方法： | 定额编号:04035+04279*1.03。 施工准备、仓面冲（凿）毛、冲洗、清仓、验收、浇筑、养护等。 装、运、卸、清洗。
序号 | 名称 | 型号规格 | 计量单位 |  | 数量 | 单价(元) | 合价(元)
1 | 直接费 |  | 元 |  |  |  | 18510.45
1.1 | 人工费 |  | 元 |  |  |  | 1739.9
| 人工 |  | 工时 |  | 439 | 3.46 | 1518.94
| 人工 |  | 工时 |  | 63.86 | 3.46 | 220.96
1.2 | 材料费 |  | 元 |  |  |  | 12614.8
| 水 |  | m³ |  | 100 | 2.76 | 276
| 混凝土拌制 |  | m³ |  | 103 | 0 | 0
| 混凝土垂直运输 |  | m³ |  | 103 | 0 | 0
| 混凝土水平运输 |  | m³ |  | 103 | 0 | 0
| C20纯混凝土 | 42.5MPa 2级配 水灰比0.6 最大粒径40mm | m³ |  | 103 | 119.02 | 12259.06
| 其他材料费 |  | % |  | 0.5 | 12535.06 | 62.68
| 零星材料费 |  | % |  | 6 | 284.31 | 17.06
1.3 | 机械使用费 |  | 元 |  |  |  | 2396.84
| 振动器 | 变频机组 容量4.5kVA | 台时 |  | 18.73 | 8.75 | 163.89
| 风(砂)水枪 | 耗风量6m³/min | 台时 |  | 45.15 | 42.3 | 1909.85
| 离心水泵 | 单级双吸 功率20kW | 台时 |  | 9.55 | 24.78 | 236.65
| 其他机械费 |  | % |  | 1 | 2310.39 | 23.1
| 双胶轮车 |  | 台时 |  | 77.25 | 0.82 | 63.35
1.4 | 其他直接费 |  | 元 |  | 4.5% | 16751.54 | 753.82
1.5 | 现场经费 |  | 元 |  | 6% | 16751.54 | 1005.09
2 | 施工管理费 |  | 元 |  | 3.7% | 18510.45 | 684.89
3 | 社会保障及企业计提费 |  | 元 |  | 32.8% | 1782.86 | 584.78
4 | 企业利润 |  | 元 |  | 7% | 19780.12 | 1384.61
5 | 价差 |  | 元 |  |  |  | 31826.04
| 人工 |  | 工时 |  | 502.86 | 4 | 2011.44
| 机械工 |  | 工时 |  | 12.415 | 4 | 49.66
| C20纯混凝土 | 42.5MPa 2级配 水灰比0.6 最大粒径40mm | m³ |  | 103 | 288.98 | 29764.94
6 | 风险金 |  | 元 |  | 0% | 52990.77 | 0
工程单价计算表
C20砼垫层 工程
单价编号： | 20 |  |  | 定额单位：100m³
施工方法： | 定额编号:04035+04279*1.03。 施工准备、仓面冲（凿）毛、冲洗、清仓、验收、浇筑、养护等。 装、运、卸、清洗。
序号 | 名称 | 型号规格 | 计量单位 |  | 数量 | 单价(元) | 合价(元)
7 | 税金 |  | 元 |  | 9% | 52990.77 | 4769.17
| 合计 |  | 元 |  |  |  | 57759.94
| 单价 |  | 元 |  |  |  | 577.6
工程单价计算表
C20砼闸墩 工程
单价编号： | 21 |  |  | 定额单位：100m³
施工方法： | 定额编号:04066+04279*1.03。 墩 装、运、卸、清洗。
序号 | 名称 | 型号规格 | 计量单位 |  | 数量 | 单价(元) | 合价(元)
1 | 直接费 |  | 元 |  |  |  | 16361.55
1.1 | 人工费 |  | 元 |  |  |  | 1511.54
| 人工 |  | 工时 |  | 373 | 3.46 | 1290.58
| 人工 |  | 工时 |  | 63.86 | 3.46 | 220.96
1.2 | 材料费 |  | 元 |  |  |  | 12718.37
| 水 |  | m³ |  | 70 | 2.76 | 193.2
| 混凝土砂浆运输 |  | m³ |  | 103 | 0 | 0
| 混凝土拌制 |  | m³ |  | 103 | 0 | 0
| C20纯混凝土 | 42.5MPa 2级配 水灰比0.6 最大粒径40mm | m³ |  | 103 | 119.02 | 12259.06
| 其他材料费 |  | % |  | 2 | 12452.26 | 249.05
| 零星材料费 |  | % |  | 6 | 284.31 | 17.06
1.3 | 机械使用费 |  | 元 |  |  |  | 576.92
| 振动器 | 插入式 功率1.5kW | 台时 |  | 20 | 2.9 | 58
| 振动器 | 变频机组 容量8.5kVA | 台时 |  | 10 | 15.05 | 150.5
| 风(砂)水枪 | 耗风量6m³/min | 台时 |  | 5.36 | 42.3 | 226.73
| 其他机械费 |  | % |  | 18 | 435.23 | 78.34
| 双胶轮车 |  | 台时 |  | 77.25 | 0.82 | 63.35
1.4 | 其他直接费 |  | 元 |  | 4.5% | 14806.83 | 666.31
1.5 | 现场经费 |  | 元 |  | 6% | 14806.83 | 888.41
2 | 施工管理费 |  | 元 |  | 3.7% | 16361.55 | 605.38
3 | 社会保障及企业计提费 |  | 元 |  | 32.8% | 1511.54 | 495.79
4 | 企业利润 |  | 元 |  | 7% | 17462.72 | 1222.39
5 | 价差 |  | 元 |  |  |  | 31512.38
| 人工 |  | 工时 |  | 436.86 | 4 | 1747.44
| C20纯混凝土 | 42.5MPa 2级配 水灰比0.6 最大粒径40mm | m³ |  | 103 | 288.98 | 29764.94
6 | 风险金 |  | 元 |  | 0% | 50197.49 | 0
7 | 税金 |  | 元 |  | 9% | 50197.49 | 4517.77
| 合计 |  | 元 |  |  |  | 54715.26
工程单价计算表
C20砼闸墩 工程
单价编号： | 21 |  |  | 定额单位：100m³
施工方法： | 定额编号:04066+04279*1.03。 墩 装、运、卸、清洗。
序号 | 名称 | 型号规格 | 计量单位 |  | 数量 | 单价(元) | 合价(元)
| 单价 |  | 元 |  |  |  | 547.15
工程单价计算表
M7.5混合砂浆砌标准砖 工程
单价编号： | 22 |  |  | 定额单位：100m³
施工方法： | 定额编号:03151。 砌砖
序号 | 名称 | 型号规格 | 计量单位 |  | 数量 | 单价(元) | 合价(元)
1 | 直接费 |  | 元 |  |  |  | 34023.94
1.1 | 人工费 |  | 元 |  |  |  | 2602.96
| 人工 |  | 工时 |  | 752.3 | 3.46 | 2602.96
1.2 | 材料费 |  | 元 |  |  |  | 27840.24
| 水 |  | m³ |  | 23.1 | 2.76 | 63.76
| 铁钉 |  | kg |  | 3 | 5.31 | 15.93
| 标准砖 | 240×115×53 | 千块 |  | 55.2 | 460 | 25392
| 板枋材 |  | m³ |  | 0.09 | 929 | 83.61
| M7.5水泥砂浆 |  | m³ |  | 20.3 | 98.98 | 2009.29
| 其他材料费 |  | % |  | 1 | 27564.59 | 275.65
1.3 | 机械使用费 |  | 元 |  |  |  | 347.7
| 双胶轮车 |  | 台时 |  | 144.49 | 0.82 | 118.48
| 电动卷扬机 | 带塔(连架) 起重量5t | 台时 |  | 3.3 | 23.55 | 77.72
| 灰浆搅拌机 |  | 台时 |  | 12.5 | 12.12 | 151.5
1.4 | 其他直接费 |  | 元 |  | 4.5% | 30790.9 | 1385.59
1.5 | 现场经费 |  | 元 |  | 6% | 30790.9 | 1847.45
2 | 施工管理费 |  | 元 |  | 5.8% | 34023.94 | 1973.39
3 | 社会保障及企业计提费 |  | 元 |  | 32.8% | 2674.03 | 877.08
4 | 企业利润 |  | 元 |  | 7% | 36874.41 | 2581.21
5 | 价差 |  | 元 |  |  |  | 6531.78
| 人工 |  | 工时 |  | 752.3 | 4 | 3009.2
| 机械工 |  | 工时 |  | 20.54 | 4 | 82.16
| 水泥 | 32.5MPa | t |  | 5.2983 | 139 | 736.46
| 中砂 |  | m³ |  | 22.533 | 120 | 2703.96
6 | 风险金 |  | 元 |  | 0% | 45987.4 | 0
7 | 税金 |  | 元 |  | 9% | 45987.4 | 4138.87
| 合计 |  | 元 |  |  |  | 50126.27
| 单价 |  | 元 |  |  |  | 501.26
工程单价计算表
M7.5砌筑台阶 工程
单价编号： | 23 |  |  | 定额单位：100m³
施工方法： | 定额编号:03151。 砌砖
序号 | 名称 | 型号规格 | 计量单位 |  | 数量 | 单价(元) | 合价(元)
1 | 直接费 |  | 元 |  |  |  | 34023.94
1.1 | 人工费 |  | 元 |  |  |  | 2602.96
| 人工 |  | 工时 |  | 752.3 | 3.46 | 2602.96
1.2 | 材料费 |  | 元 |  |  |  | 27840.24
| 水 |  | m³ |  | 23.1 | 2.76 | 63.76
| 铁钉 |  | kg |  | 3 | 5.31 | 15.93
| 标准砖 | 240×115×53 | 千块 |  | 55.2 | 460 | 25392
| 板枋材 |  | m³ |  | 0.09 | 929 | 83.61
| M7.5水泥砂浆 |  | m³ |  | 20.3 | 98.98 | 2009.29
| 其他材料费 |  | % |  | 1 | 27564.59 | 275.65
1.3 | 机械使用费 |  | 元 |  |  |  | 347.7
| 双胶轮车 |  | 台时 |  | 144.49 | 0.82 | 118.48
| 电动卷扬机 | 带塔(连架) 起重量5t | 台时 |  | 3.3 | 23.55 | 77.72
| 灰浆搅拌机 |  | 台时 |  | 12.5 | 12.12 | 151.5
1.4 | 其他直接费 |  | 元 |  | 4.5% | 30790.9 | 1385.59
1.5 | 现场经费 |  | 元 |  | 6% | 30790.9 | 1847.45
2 | 施工管理费 |  | 元 |  | 5.8% | 34023.94 | 1973.39
3 | 社会保障及企业计提费 |  | 元 |  | 32.8% | 2674.03 | 877.08
4 | 企业利润 |  | 元 |  | 7% | 36874.41 | 2581.21
5 | 价差 |  | 元 |  |  |  | 6531.78
| 人工 |  | 工时 |  | 752.3 | 4 | 3009.2
| 机械工 |  | 工时 |  | 20.54 | 4 | 82.16
| 水泥 | 32.5MPa | t |  | 5.2983 | 139 | 736.46
| 中砂 |  | m³ |  | 22.533 | 120 | 2703.96
6 | 风险金 |  | 元 |  | 0% | 45987.4 | 0
7 | 税金 |  | 元 |  | 9% | 45987.4 | 4138.87
| 合计 |  | 元 |  |  |  | 50126.27
| 单价 |  | 元 |  |  |  | 501.26
工程单价计算表
普通标准钢模板制作，安装，拆除 工程
单价编号： | 24 |  |  | 定额单位：100m²
施工方法： | 定额编号:05001+05002。 预埋铁件制作，模板运输，模板安装、拆除、除灰、刷脱模剂，维修、倒仓，拉筋割断。
序号 | 名称 | 型号规格 | 计量单位 |  | 数量 | 单价(元) | 合价(元)
1 | 直接费 |  | 元 |  |  |  | 2869.08
1.1 | 人工费 |  | 元 |  |  |  | 740.44
| 人工 |  | 工时 |  | 12 | 3.46 | 41.52
| 人工 |  | 工时 |  | 202 | 3.46 | 698.92
1.2 | 材料费 |  | 元 |  |  |  | 1364.29
| 组合钢模板 |  | kg |  | 79.57 | 3 | 238.71
| 型钢 |  | kg |  | 42.97 | 3 | 128.91
| 铁件 |  | kg |  | 1.5 | 5.75 | 8.63
| 焊条 |  | kg |  | 0.5 | 6.2 | 3.1
| 卡扣件 |  | kg |  | 25.33 | 5.3 | 134.25
| 其他材料费 |  | % |  | 2 | 513.6 | 10.27
| 预埋铁件 |  | kg |  | 121.68 | 5.75 | 699.66
| 混凝土柱 |  | m³ |  | 0.28 | 400 | 112
| 焊条 |  | kg |  | 1.98 | 6.2 | 12.28
| 其他材料费 |  | % |  | 2 | 823.94 | 16.48
1.3 | 机械使用费 |  | 元 |  |  |  | 491.72
| 载重汽车 | 载重量5t | 台时 |  | 0.36 | 42.94 | 15.46
| 电焊机 | 交流25kVA | 台时 |  | 0.7 | 11.25 | 7.88
| 钢筋切断机 | 功率20kW | 台时 |  | 0.06 | 19.95 | 1.2
| 其他机械费 |  | % |  | 5 | 24.54 | 1.23
| 汽车起重机 | 起重量5t | 台时 |  | 8.5 | 49.56 | 421.26
| 电焊机 | 交流25kVA | 台时 |  | 2 | 11.25 | 22.5
| 其他机械费 |  | % |  | 5 | 443.76 | 22.19
1.4 | 其他直接费 |  | 元 |  | 4.5% | 2596.45 | 116.84
1.5 | 现场经费 |  | 元 |  | 6% | 2596.45 | 155.79
2 | 施工管理费 |  | 元 |  | 5.7% | 2869.08 | 163.54
3 | 社会保障及企业计提费 |  | 元 |  | 32.8% | 821.74 | 269.53
4 | 企业利润 |  | 元 |  | 7% | 3302.15 | 231.15
5 | 价差 |  | 元 |  |  |  | 1594.03
| 人工 |  | 工时 |  | 214 | 4 | 856
| 机械工 |  | 工时 |  | 23.496 | 4 | 93.98
工程单价计算表
普通标准钢模板制作，安装，拆除 工程
单价编号： | 24 |  |  | 定额单位：100m²
施工方法： | 定额编号:05001+05002。 预埋铁件制作，模板运输，模板安装、拆除、除灰、刷脱模剂，维修、倒仓，拉筋割断。
序号 | 名称 | 型号规格 | 计量单位 |  | 数量 | 单价(元) | 合价(元)
| 组合钢模板 |  | kg |  | 79.57 | 2.8 | 222.8
| 型钢 |  | kg |  | 42.97 | 1.06 | 45.55
| 汽油 |  | kg |  | 51.892 | 7.24 | 375.7
6 | 风险金 |  | 元 |  | 0% | 5127.33 | 0
7 | 税金 |  | 元 |  | 9% | 5127.33 | 461.46
| 合计 |  | 元 |  |  |  | 5588.79
| 单价 |  | 元 |  |  |  | 55.89
工程单价计算表
C20砼预制盖板制作安装（厚60mm） 工程
单价编号： | 25 |  |  | 定额单位：100m³
施工方法： | 定额编号:04181+04243。 模板制作、拆除、修理、混凝土拌和、场内运输、浇筑、养护、堆放。 连接铁件的安装、构件吊装校正、焊接固定及临时固定、填缝灌浆。
序号 | 名称 | 型号规格 | 计量单位 |  | 数量 | 单价(元) | 合价(元)
1 | 直接费 |  | 元 |  |  |  | 31955.82
1.1 | 人工费 |  | 元 |  |  |  | 7705.42
| 人工 |  | 工时 |  | 1793 | 3.46 | 6203.78
| 人工 |  | 工时 |  | 434 | 3.46 | 1501.64
1.2 | 材料费 |  | 元 |  |  |  | 16454.19
| 水 |  | m³ |  | 240 | 2.76 | 662.4
| 专用钢模板 |  | kg |  | 116.41 | 3 | 349.23
| 铁件 |  | kg |  | 24.59 | 5.75 | 141.39
| C20纯混凝土 | 42.5MPa 2级配 水灰比0.6 最大粒径40mm | m³ |  | 102 | 119.02 | 12140.04
| 其他材料费 |  | % |  | 1 | 13293.06 | 132.93
| 铁垫块 |  | kg |  | 98 | 5.8 | 568.4
| 铁丝 |  | kg |  | 8 | 4.26 | 34.08
| 混凝土 |  | m³ |  | 10.2 | 0 | 0
| 混凝土拌制 |  | m³ |  | 10.2 | 0 | 0
| 混凝土垂直运输 |  | m³ |  | 10.2 | 0 | 0
| 混凝土水平运输 |  | m³ |  | 10.2 | 0 | 0
| 预制混凝土构件 |  | m³ |  | 100 | 0 | 0
| 板枋材 |  | m³ |  | 0.48 | 929 | 445.92
| 圆木 |  | m³ |  | 0.42 | 400 | 168
| 焊条 |  | kg |  | 278 | 6.2 | 1723.6
| 其他材料费 |  | % |  | 3 | 2940 | 88.2
1.3 | 机械使用费 |  | 元 |  |  |  | 4759.68
| 混凝土搅拌机 | 出料0.4m³ | 台时 |  | 18.36 | 19.66 | 360.96
| 振动器 | 平板式 功率2.2kW | 台时 |  | 35.56 | 2.76 | 98.15
| 载重汽车 | 载重量5t | 台时 |  | 1.6 | 42.94 | 68.7
| 双胶轮车 |  | 台时 |  | 92.8 | 0.82 | 76.1
| 其他机械费 |  | % |  | 7 | 603.91 | 42.27
| 履带起重机 | 油动 起重量15t | 台时 |  | 13.2 | 99.38 | 1311.82
| 电焊机 | 直流30kW | 台时 |  | 115.2 | 23.62 | 2721.02
工程单价计算表
C20砼预制盖板制作安装（厚60mm） 工程
单价编号： | 25 |  |  | 定额单位：100m³
施工方法： | 定额编号:04181+04243。 模板制作、拆除、修理、混凝土拌和、场内运输、浇筑、养护、堆放。 连接铁件的安装、构件吊装校正、焊接固定及临时固定、填缝灌浆。
序号 | 名称 | 型号规格 | 计量单位 |  | 数量 | 单价(元) | 合价(元)
| 其他机械费 |  | % |  | 2 | 4032.84 | 80.66
1.4 | 其他直接费 |  | 元 |  | 4.5% | 28919.29 | 1301.37
1.5 | 现场经费 |  | 元 |  | 6% | 28919.29 | 1735.16
2 | 施工管理费 |  | 元 |  | 3.7% | 31955.82 | 1182.37
3 | 社会保障及企业计提费 |  | 元 |  | 32.8% | 7904.81 | 2592.78
4 | 企业利润 |  | 元 |  | 7% | 35730.97 | 2501.17
5 | 价差 |  | 元 |  |  |  | 40109.94
| 人工 |  | 工时 |  | 2227 | 4 | 8908
| 机械工 |  | 工时 |  | 57.628 | 4 | 230.51
| 专用钢模板 |  | kg |  | 116.41 | 2.8 | 325.95
| 柴油 |  | kg |  | 157.08 | 5.5 | 863.94
| 汽油 |  | kg |  | 11.52 | 7.24 | 83.4
| 圆木 |  | m³ |  | 0.42 | 529 | 222.18
| C20纯混凝土 | 42.5MPa 2级配 水灰比0.6 最大粒径40mm | m³ |  | 102 | 288.98 | 29475.96
6 | 风险金 |  | 元 |  | 0% | 78342.08 | 0
7 | 税金 |  | 元 |  | 9% | 78342.08 | 7050.79
| 合计 |  | 元 |  |  |  | 85392.87
| 单价 |  | 元 |  |  |  | 853.93
工程单价计算表
C15底板 工程
单价编号： | 27 |  |  | 定额单位：100m³
施工方法： | 定额编号:04035+04279*1.03。 施工准备、仓面冲（凿）毛、冲洗、清仓、验收、浇筑、养护等。 装、运、卸、清洗。
序号 | 名称 | 型号规格 | 计量单位 |  | 数量 | 单价(元) | 合价(元)
1 | 直接费 |  | 元 |  |  |  | 17908.79
1.1 | 人工费 |  | 元 |  |  |  | 1739.9
| 人工 |  | 工时 |  | 439 | 3.46 | 1518.94
| 人工 |  | 工时 |  | 63.86 | 3.46 | 220.96
1.2 | 材料费 |  | 元 |  |  |  | 12070.31
| 水 |  | m³ |  | 100 | 2.76 | 276
| 混凝土拌制 |  | m³ |  | 103 | 0 | 0
| 混凝土垂直运输 |  | m³ |  | 103 | 0 | 0
| 混凝土水平运输 |  | m³ |  | 103 | 0 | 0
| C15纯混凝土 | 32.5MPa 2级配 水灰比0.65 最大粒径40mm | m³ |  | 103 | 113.76 | 11717.28
| 其他材料费 |  | % |  | 0.5 | 11993.28 | 59.97
| 零星材料费 |  | % |  | 6 | 284.31 | 17.06
1.3 | 机械使用费 |  | 元 |  |  |  | 2396.84
| 振动器 | 变频机组 容量4.5kVA | 台时 |  | 18.73 | 8.75 | 163.89
| 风(砂)水枪 | 耗风量6m³/min | 台时 |  | 45.15 | 42.3 | 1909.85
| 离心水泵 | 单级双吸 功率20kW | 台时 |  | 9.55 | 24.78 | 236.65
| 其他机械费 |  | % |  | 1 | 2310.39 | 23.1
| 双胶轮车 |  | 台时 |  | 77.25 | 0.82 | 63.35
1.4 | 其他直接费 |  | 元 |  | 4.5% | 16207.05 | 729.32
1.5 | 现场经费 |  | 元 |  | 6% | 16207.05 | 972.42
2 | 施工管理费 |  | 元 |  | 3.7% | 17908.79 | 662.63
3 | 社会保障及企业计提费 |  | 元 |  | 32.8% | 1782.86 | 584.78
4 | 企业利润 |  | 元 |  | 7% | 19156.2 | 1340.93
5 | 价差 |  | 元 |  |  |  | 31337.82
| 人工 |  | 工时 |  | 502.86 | 4 | 2011.44
| 机械工 |  | 工时 |  | 12.415 | 4 | 49.66
| C15纯混凝土 | 32.5MPa 2级配 水灰比0.65 最大粒径40mm | m³ |  | 103 | 284.24 | 29276.72
工程单价计算表
C15底板 工程
单价编号： | 27 |  |  | 定额单位：100m³
施工方法： | 定额编号:04035+04279*1.03。 施工准备、仓面冲（凿）毛、冲洗、清仓、验收、浇筑、养护等。 装、运、卸、清洗。
序号 | 名称 | 型号规格 | 计量单位 |  | 数量 | 单价(元) | 合价(元)
6 | 风险金 |  | 元 |  | 0% | 51834.95 | 0
7 | 税金 |  | 元 |  | 9% | 51834.95 | 4665.15
| 合计 |  | 元 |  |  |  | 56500.1
| 单价 |  | 元 |  |  |  | 565
工程单价计算表
C15砼池壁 工程
单价编号： | 28 |  |  | 定额单位：100m³
施工方法： | 定额编号:04067+04279*1.03。 施工准备、仓面冲（凿）毛、冲洗、清仓、验收、浇筑、养护等。 装、运、卸、清洗。
序号 | 名称 | 型号规格 | 计量单位 |  | 数量 | 单价(元) | 合价(元)
1 | 直接费 |  | 元 |  |  |  | 16248.43
1.1 | 人工费 |  | 元 |  |  |  | 1757.2
| 人工 |  | 工时 |  | 444 | 3.46 | 1536.24
| 人工 |  | 工时 |  | 63.86 | 3.46 | 220.96
1.2 | 材料费 |  | 元 |  |  |  | 12222.05
| 水 |  | m³ |  | 90 | 2.76 | 248.4
| 混凝土拌制 |  | m³ |  | 103 | 0 | 0
| 混凝土垂直运输 |  | m³ |  | 103 | 0 | 0
| 混凝土水平运输 |  | m³ |  | 103 | 0 | 0
| C15纯混凝土 | 32.5MPa 2级配 水灰比0.65 最大粒径40mm | m³ |  | 103 | 113.76 | 11717.28
| 其他材料费 |  | % |  | 2 | 11965.68 | 239.31
| 零星材料费 |  | % |  | 6 | 284.31 | 17.06
1.3 | 机械使用费 |  | 元 |  |  |  | 725.21
| 振动器 | 插入式 功率2.2kW | 台时 |  | 24.3 | 3.43 | 83.35
| 风(砂)水枪 | 耗风量6m³/min | 台时 |  | 12 | 42.3 | 507.6
| 其他机械费 |  | % |  | 12 | 590.95 | 70.91
| 双胶轮车 |  | 台时 |  | 77.25 | 0.82 | 63.35
1.4 | 其他直接费 |  | 元 |  | 4.5% | 14704.46 | 661.7
1.5 | 现场经费 |  | 元 |  | 6% | 14704.46 | 882.27
2 | 施工管理费 |  | 元 |  | 3.7% | 16248.43 | 601.19
3 | 社会保障及企业计提费 |  | 元 |  | 32.8% | 1757.2 | 576.36
4 | 企业利润 |  | 元 |  | 7% | 17425.98 | 1219.82
5 | 价差 |  | 元 |  |  |  | 31308.16
| 人工 |  | 工时 |  | 507.86 | 4 | 2031.44
| C15纯混凝土 | 32.5MPa 2级配 水灰比0.65 最大粒径40mm | m³ |  | 103 | 284.24 | 29276.72
6 | 风险金 |  | 元 |  | 0% | 49953.96 | 0
7 | 税金 |  | 元 |  | 9% | 49953.96 | 4495.86
| 合计 |  | 元 |  |  |  | 54449.82
工程单价计算表
C15砼池壁 工程
单价编号： | 28 |  |  | 定额单位：100m³
施工方法： | 定额编号:04067+04279*1.03。 施工准备、仓面冲（凿）毛、冲洗、清仓、验收、浇筑、养护等。 装、运、卸、清洗。
序号 | 名称 | 型号规格 | 计量单位 |  | 数量 | 单价(元) | 合价(元)
| 单价 |  | 元 |  |  |  | 544.5
工程单价计算表
普通标准钢模板制作，安装拆除 工程
单价编号： | 29 |  |  | 定额单位：100m²
施工方法： | 定额编号:05001+05002。 预埋铁件制作，模板运输，模板安装、拆除、除灰、刷脱模剂，维修、倒仓，拉筋割断。
序号 | 名称 | 型号规格 | 计量单位 |  | 数量 | 单价(元) | 合价(元)
1 | 直接费 |  | 元 |  |  |  | 2869.08
1.1 | 人工费 |  | 元 |  |  |  | 740.44
| 人工 |  | 工时 |  | 12 | 3.46 | 41.52
| 人工 |  | 工时 |  | 202 | 3.46 | 698.92
1.2 | 材料费 |  | 元 |  |  |  | 1364.29
| 组合钢模板 |  | kg |  | 79.57 | 3 | 238.71
| 型钢 |  | kg |  | 42.97 | 3 | 128.91
| 铁件 |  | kg |  | 1.5 | 5.75 | 8.63
| 焊条 |  | kg |  | 0.5 | 6.2 | 3.1
| 卡扣件 |  | kg |  | 25.33 | 5.3 | 134.25
| 其他材料费 |  | % |  | 2 | 513.6 | 10.27
| 预埋铁件 |  | kg |  | 121.68 | 5.75 | 699.66
| 混凝土柱 |  | m³ |  | 0.28 | 400 | 112
| 焊条 |  | kg |  | 1.98 | 6.2 | 12.28
| 其他材料费 |  | % |  | 2 | 823.94 | 16.48
1.3 | 机械使用费 |  | 元 |  |  |  | 491.72
| 载重汽车 | 载重量5t | 台时 |  | 0.36 | 42.94 | 15.46
| 电焊机 | 交流25kVA | 台时 |  | 0.7 | 11.25 | 7.88
| 钢筋切断机 | 功率20kW | 台时 |  | 0.06 | 19.95 | 1.2
| 其他机械费 |  | % |  | 5 | 24.54 | 1.23
| 汽车起重机 | 起重量5t | 台时 |  | 8.5 | 49.56 | 421.26
| 电焊机 | 交流25kVA | 台时 |  | 2 | 11.25 | 22.5
| 其他机械费 |  | % |  | 5 | 443.76 | 22.19
1.4 | 其他直接费 |  | 元 |  | 4.5% | 2596.45 | 116.84
1.5 | 现场经费 |  | 元 |  | 6% | 2596.45 | 155.79
2 | 施工管理费 |  | 元 |  | 5.7% | 2869.08 | 163.54
3 | 社会保障及企业计提费 |  | 元 |  | 32.8% | 821.74 | 269.53
4 | 企业利润 |  | 元 |  | 7% | 3302.15 | 231.15
5 | 价差 |  | 元 |  |  |  | 1594.03
| 人工 |  | 工时 |  | 214 | 4 | 856
| 机械工 |  | 工时 |  | 23.496 | 4 | 93.98
工程单价计算表
普通标准钢模板制作，安装拆除 工程
单价编号： | 29 |  |  | 定额单位：100m²
施工方法： | 定额编号:05001+05002。 预埋铁件制作，模板运输，模板安装、拆除、除灰、刷脱模剂，维修、倒仓，拉筋割断。
序号 | 名称 | 型号规格 | 计量单位 |  | 数量 | 单价(元) | 合价(元)
| 组合钢模板 |  | kg |  | 79.57 | 2.8 | 222.8
| 型钢 |  | kg |  | 42.97 | 1.06 | 45.55
| 汽油 |  | kg |  | 51.892 | 7.24 | 375.7
6 | 风险金 |  | 元 |  | 0% | 5127.33 | 0
7 | 税金 |  | 元 |  | 9% | 5127.33 | 461.46
| 合计 |  | 元 |  |  |  | 5588.79
| 单价 |  | 元 |  |  |  | 55.89
工程单价计算表
挖土方 工程
单价编号： | 30 |  |  | 定额单位：100m³
施工方法： | 定额编号:01212。 挖松、堆放。
序号 | 名称 | 型号规格 | 计量单位 |  | 数量 | 单价(元) | 合价(元)
1 | 直接费 |  | 元 |  |  |  | 169.23
1.1 | 人工费 |  | 元 |  |  |  | 13.84
| 人工 |  | 工时 |  | 4 | 3.46 | 13.84
1.2 | 材料费 |  | 元 |  |  |  | 7.43
| 零星材料费 |  | % |  | 5 | 148.54 | 7.43
1.3 | 机械使用费 |  | 元 |  |  |  | 134.7
| 单斗挖掘机 | 液压 斗容1m³ | 台时 |  | 1.2 | 112.25 | 134.7
1.4 | 其他直接费 |  | 元 |  | 4.5% | 155.97 | 7.02
1.5 | 现场经费 |  | 元 |  | 4% | 155.97 | 6.24
2 | 施工管理费 |  | 元 |  | 3.7% | 169.23 | 6.26
3 | 社会保障及企业计提费 |  | 元 |  | 32.8% | 25.05 | 8.22
4 | 企业利润 |  | 元 |  | 7% | 183.71 | 12.86
5 | 价差 |  | 元 |  |  |  | 127.3
| 人工 |  | 工时 |  | 4 | 4 | 16
| 机械工 |  | 工时 |  | 3.24 | 4 | 12.96
| 柴油 |  | kg |  | 17.88 | 5.5 | 98.34
6 | 风险金 |  | 元 |  | 0% | 323.87 | 0
7 | 税金 |  | 元 |  | 9% | 323.87 | 29.15
| 合计 |  | 元 |  |  |  | 353.02
| 单价 |  | 元 |  |  |  | 3.53
工程单价计算表
C20砼壁 工程
单价编号： | 31 |  |  | 定额单位：100m³
施工方法： | 定额编号:04067+04279*1.03。 施工准备、仓面冲（凿）毛、冲洗、清仓、验收、浇筑、养护等。 装、运、卸、清洗。
序号 | 名称 | 型号规格 | 计量单位 |  | 数量 | 单价(元) | 合价(元)
1 | 直接费 |  | 元 |  |  |  | 16859.07
1.1 | 人工费 |  | 元 |  |  |  | 1757.2
| 人工 |  | 工时 |  | 444 | 3.46 | 1536.24
| 人工 |  | 工时 |  | 63.86 | 3.46 | 220.96
1.2 | 材料费 |  | 元 |  |  |  | 12774.67
| 水 |  | m³ |  | 90 | 2.76 | 248.4
| 混凝土拌制 |  | m³ |  | 103 | 0 | 0
| 混凝土垂直运输 |  | m³ |  | 103 | 0 | 0
| 混凝土水平运输 |  | m³ |  | 103 | 0 | 0
| C20纯混凝土 | 42.5MPa 2级配 水灰比0.6 最大粒径40mm | m³ |  | 103 | 119.02 | 12259.06
| 其他材料费 |  | % |  | 2 | 12507.46 | 250.15
| 零星材料费 |  | % |  | 6 | 284.31 | 17.06
1.3 | 机械使用费 |  | 元 |  |  |  | 725.21
| 振动器 | 插入式 功率2.2kW | 台时 |  | 24.3 | 3.43 | 83.35
| 风(砂)水枪 | 耗风量6m³/min | 台时 |  | 12 | 42.3 | 507.6
| 其他机械费 |  | % |  | 12 | 590.95 | 70.91
| 双胶轮车 |  | 台时 |  | 77.25 | 0.82 | 63.35
1.4 | 其他直接费 |  | 元 |  | 4.5% | 15257.08 | 686.57
1.5 | 现场经费 |  | 元 |  | 6% | 15257.08 | 915.42
2 | 施工管理费 |  | 元 |  | 3.7% | 16859.07 | 623.79
3 | 社会保障及企业计提费 |  | 元 |  | 32.8% | 1757.2 | 576.36
4 | 企业利润 |  | 元 |  | 7% | 18059.22 | 1264.15
5 | 价差 |  | 元 |  |  |  | 31796.38
| 人工 |  | 工时 |  | 507.86 | 4 | 2031.44
| C20纯混凝土 | 42.5MPa 2级配 水灰比0.6 最大粒径40mm | m³ |  | 103 | 288.98 | 29764.94
6 | 风险金 |  | 元 |  | 0% | 51119.75 | 0
7 | 税金 |  | 元 |  | 9% | 51119.75 | 4600.78
| 合计 |  | 元 |  |  |  | 55720.53
| 单价 |  | 元 |  |  |  | 557.21
工程单价计算表
C20砼预制盖板制作安装 工程
单价编号： | 32 |  |  | 定额单位：100m³
施工方法： | 定额编号:04181+04243。 模板制作、拆除、修理、混凝土拌和、场内运输、浇筑、养护、堆放。 连接铁件的安装、构件吊装校正、焊接固定及临时固定、填缝灌浆。
序号 | 名称 | 型号规格 | 计量单位 |  | 数量 | 单价(元) | 合价(元)
1 | 直接费 |  | 元 |  |  |  | 31955.82
1.1 | 人工费 |  | 元 |  |  |  | 7705.42
| 人工 |  | 工时 |  | 1793 | 3.46 | 6203.78
| 人工 |  | 工时 |  | 434 | 3.46 | 1501.64
1.2 | 材料费 |  | 元 |  |  |  | 16454.19
| 水 |  | m³ |  | 240 | 2.76 | 662.4
| 专用钢模板 |  | kg |  | 116.41 | 3 | 349.23
| 铁件 |  | kg |  | 24.59 | 5.75 | 141.39
| C20纯混凝土 | 42.5MPa 2级配 水灰比0.6 最大粒径40mm | m³ |  | 102 | 119.02 | 12140.04
| 其他材料费 |  | % |  | 1 | 13293.06 | 132.93
| 铁垫块 |  | kg |  | 98 | 5.8 | 568.4
| 铁丝 |  | kg |  | 8 | 4.26 | 34.08
| 混凝土 |  | m³ |  | 10.2 | 0 | 0
| 混凝土拌制 |  | m³ |  | 10.2 | 0 | 0
| 混凝土垂直运输 |  | m³ |  | 10.2 | 0 | 0
| 混凝土水平运输 |  | m³ |  | 10.2 | 0 | 0
| 预制混凝土构件 |  | m³ |  | 100 | 0 | 0
| 板枋材 |  | m³ |  | 0.48 | 929 | 445.92
| 圆木 |  | m³ |  | 0.42 | 400 | 168
| 焊条 |  | kg |  | 278 | 6.2 | 1723.6
| 其他材料费 |  | % |  | 3 | 2940 | 88.2
1.3 | 机械使用费 |  | 元 |  |  |  | 4759.68
| 混凝土搅拌机 | 出料0.4m³ | 台时 |  | 18.36 | 19.66 | 360.96
| 振动器 | 平板式 功率2.2kW | 台时 |  | 35.56 | 2.76 | 98.15
| 载重汽车 | 载重量5t | 台时 |  | 1.6 | 42.94 | 68.7
| 双胶轮车 |  | 台时 |  | 92.8 | 0.82 | 76.1
| 其他机械费 |  | % |  | 7 | 603.91 | 42.27
| 履带起重机 | 油动 起重量15t | 台时 |  | 13.2 | 99.38 | 1311.82
| 电焊机 | 直流30kW | 台时 |  | 115.2 | 23.62 | 2721.02
工程单价计算表
C20砼预制盖板制作安装 工程
单价编号： | 32 |  |  | 定额单位：100m³
施工方法： | 定额编号:04181+04243。 模板制作、拆除、修理、混凝土拌和、场内运输、浇筑、养护、堆放。 连接铁件的安装、构件吊装校正、焊接固定及临时固定、填缝灌浆。
序号 | 名称 | 型号规格 | 计量单位 |  | 数量 | 单价(元) | 合价(元)
| 其他机械费 |  | % |  | 2 | 4032.84 | 80.66
1.4 | 其他直接费 |  | 元 |  | 4.5% | 28919.29 | 1301.37
1.5 | 现场经费 |  | 元 |  | 6% | 28919.29 | 1735.16
2 | 施工管理费 |  | 元 |  | 3.7% | 31955.82 | 1182.37
3 | 社会保障及企业计提费 |  | 元 |  | 32.8% | 7904.81 | 2592.78
4 | 企业利润 |  | 元 |  | 7% | 35730.97 | 2501.17
5 | 价差 |  | 元 |  |  |  | 40109.94
| 人工 |  | 工时 |  | 2227 | 4 | 8908
| 机械工 |  | 工时 |  | 57.628 | 4 | 230.51
| 专用钢模板 |  | kg |  | 116.41 | 2.8 | 325.95
| 柴油 |  | kg |  | 157.08 | 5.5 | 863.94
| 汽油 |  | kg |  | 11.52 | 7.24 | 83.4
| 圆木 |  | m³ |  | 0.42 | 529 | 222.18
| C20纯混凝土 | 42.5MPa 2级配 水灰比0.6 最大粒径40mm | m³ |  | 102 | 288.98 | 29475.96
6 | 风险金 |  | 元 |  | 0% | 78342.08 | 0
7 | 税金 |  | 元 |  | 9% | 78342.08 | 7050.79
| 合计 |  | 元 |  |  |  | 85392.87
| 单价 |  | 元 |  |  |  | 853.93
工程单价计算表
回填土石方，机械夯填土石 工程
单价编号： | 34 |  |  | 定额单位：100m³
施工方法： | 定额编号:03003。 包括5m内取土（石渣）回填、平土、简单压实。
序号 | 名称 | 型号规格 | 计量单位 |  | 数量 | 单价(元) | 合价(元)
1 | 直接费 |  | 元 |  |  |  | 682.1
1.1 | 人工费 |  | 元 |  |  |  | 446.34
| 人工 |  | 工时 |  | 129 | 3.46 | 446.34
1.2 | 材料费 |  | 元 |  |  |  | 29.39
| 零星材料费 |  | % |  | 5 | 587.89 | 29.39
1.3 | 机械使用费 |  | 元 |  |  |  | 141.55
| 蛙式夯实机 | 功率2.8kW | 台时 |  | 14.4 | 9.83 | 141.55
1.4 | 其他直接费 |  | 元 |  | 4.5% | 617.28 | 27.78
1.5 | 现场经费 |  | 元 |  | 6% | 617.28 | 37.04
2 | 施工管理费 |  | 元 |  | 5.8% | 682.1 | 39.56
3 | 社会保障及企业计提费 |  | 元 |  | 32.8% | 545.99 | 179.08
4 | 企业利润 |  | 元 |  | 7% | 900.74 | 63.05
5 | 价差 |  | 元 |  |  |  | 631.2
| 人工 |  | 工时 |  | 129 | 4 | 516
| 机械工 |  | 工时 |  | 28.8 | 4 | 115.2
6 | 风险金 |  | 元 |  | 0% | 1594.99 | 0
7 | 税金 |  | 元 |  | 9% | 1594.99 | 143.55
| 合计 |  | 元 |  |  |  | 1738.54
| 单价 |  | 元 |  |  |  | 17.39
工程单价计算表
C15砼镇墩 工程
单价编号： | 35 |  |  | 定额单位：100m³
施工方法： | 定额编号:04114+04279*1.03。 其他混凝土，镇(支)墩 装、运、卸、清洗。
序号 | 名称 | 型号规格 | 计量单位 |  | 数量 | 单价(元) | 合价(元)
1 | 直接费 |  | 元 |  |  |  | 15422.67
1.1 | 人工费 |  | 元 |  |  |  | 1359.3
| 人工 |  | 工时 |  | 329 | 3.46 | 1138.34
| 人工 |  | 工时 |  | 63.86 | 3.46 | 220.96
1.2 | 材料费 |  | 元 |  |  |  | 12490.07
| 水 |  | m³ |  | 100 | 2.76 | 276
| 混凝土砂浆运输 |  | m³ |  | 103 | 0 | 0
| 混凝土拌制 |  | m³ |  | 103 | 0 | 0
| C15纯混凝土 | 32.5MPa 2级配 水灰比0.65 最大粒径40mm | m³ |  | 103 | 113.76 | 11717.28
| 其他材料费 |  | % |  | 4 | 11993.28 | 479.73
| 零星材料费 |  | % |  | 6 | 284.31 | 17.06
1.3 | 机械使用费 |  | 元 |  |  |  | 107.8
| 振动器 | 插入式 功率1.1kW | 台时 |  | 20.41 | 1.98 | 40.41
| 其他机械费 |  | % |  | 10 | 40.41 | 4.04
| 双胶轮车 |  | 台时 |  | 77.25 | 0.82 | 63.35
1.4 | 其他直接费 |  | 元 |  | 4.5% | 13957.17 | 628.07
1.5 | 现场经费 |  | 元 |  | 6% | 13957.17 | 837.43
2 | 施工管理费 |  | 元 |  | 3.7% | 15422.67 | 570.64
3 | 社会保障及企业计提费 |  | 元 |  | 32.8% | 1359.3 | 445.85
4 | 企业利润 |  | 元 |  | 7% | 16439.16 | 1150.74
5 | 价差 |  | 元 |  |  |  | 30848.16
| 人工 |  | 工时 |  | 392.86 | 4 | 1571.44
| C15纯混凝土 | 32.5MPa 2级配 水灰比0.65 最大粒径40mm | m³ |  | 103 | 284.24 | 29276.72
6 | 风险金 |  | 元 |  | 0% | 48438.06 | 0
7 | 税金 |  | 元 |  | 9% | 48438.06 | 4359.43
| 合计 |  | 元 |  |  |  | 52797.49
| 单价 |  | 元 |  |  |  | 527.97
工程单价计算表
φ250PVC套管 工程
单价编号： | 40 |  |  | 定额单位：100m
施工方法： | 定额编号:YB1023。 检查及清扫管材、切管、管道安装、管道及管件黏接、调直、管道试压等。
序号 | 名称 | 型号规格 | 计量单位 |  | 数量 | 单价(元) | 合价(元)
1 | 直接费 |  | 元 |  |  |  | 182.45
1.1 | 人工费 |  | 元 |  |  |  | 110.24
| 人工 |  | 工时 |  | 31.86 | 3.46 | 110.24
1.2 | 材料费 |  | 元 |  |  |  | 8.55
| 黏结剂 |  | kg |  | 0.29 | 15.93 | 4.62
| 其他材料费 |  | % |  | 85 | 4.62 | 3.93
1.3 | 机械使用费 |  | 元 |  |  |  | 7.48
| 圆盘锯 |  | 台时 |  | 0.5 | 14.95 | 7.48
1.4 | 其他直接费 |  | 元 |  | 5.2% | 126.27 | 6.57
1.5 | 现场经费 |  | 元 |  | 45% | 110.24 | 49.61
2 | 施工管理费 |  | 元 |  | 47% | 110.24 | 51.81
3 | 社会保障及企业计提费 |  | 元 |  | 32.8% | 114.39 | 37.52
4 | 企业利润 |  | 元 |  | 7% | 271.78 | 19.02
5 | 装置性材料费 |  | 元 |  |  |  | 7038
| φ250PVC套管 | DN250 | m |  | 102 | 69 | 7038
6 | 价差 |  | 元 |  |  |  | 132.24
| 人工 |  | 工时 |  | 31.86 | 4 | 127.44
| 机械工 |  | 工时 |  | 1.2 | 4 | 4.8
7 | 风险金 |  | 元 |  | 0% | 7461.04 | 0
8 | 税金 |  | 元 |  | 9% | 7461.04 | 671.49
| 合计 |  | 元 |  |  |  | 8132.53
| 单价 |  | 元 |  |  |  | 81.33
工程单价计算表
管道出水栓、PE管63mm安装 工程
单价编号： | 41 |  |  | 定额单位：100m
施工方法： | 定额编号:YB1006。 管材清理及外观检查，切口、坡口、套管制作，对口、焊接、管道试压。
序号 | 名称 | 型号规格 | 计量单位 |  | 数量 | 单价(元) | 合价(元)
1 | 直接费 |  | 元 |  |  |  | 202
1.1 | 人工费 |  | 元 |  |  |  | 81.66
| 人工 |  | 工时 |  | 23.6 | 3.46 | 81.66
1.2 | 材料费 |  | 元 |  |  |  | 36.25
| 零星材料费 |  | % |  | 30 | 120.83 | 36.25
1.3 | 机械使用费 |  | 元 |  |  |  | 39.17
| 热熔连接机 | SHD-160C | 台时 |  | 3.62 | 10.82 | 39.17
1.4 | 其他直接费 |  | 元 |  | 5.2% | 157.08 | 8.17
1.5 | 现场经费 |  | 元 |  | 45% | 81.66 | 36.75
2 | 施工管理费 |  | 元 |  | 47% | 81.66 | 38.38
3 | 社会保障及企业计提费 |  | 元 |  | 32.8% | 81.66 | 26.78
4 | 企业利润 |  | 元 |  | 7% | 267.16 | 18.7
5 | 装置性材料费 |  | 元 |  |  |  | 2040
| PE100给水管 | DN63 | m |  | 102 | 20 | 2040
6 | 价差 |  | 元 |  |  |  | 94.4
| 人工 |  | 工时 |  | 23.6 | 4 | 94.4
7 | 风险金 |  | 元 |  | 0% | 2420.26 | 0
8 | 税金 |  | 元 |  | 9% | 2420.26 | 217.82
| 合计 |  | 元 |  |  |  | 2638.08
| 单价 |  | 元 |  |  |  | 26.38
工程单价计算表
人工平整场地 工程
单价编号： | 42 |  |  | 定额单位：100m³
施工方法： | 定额编号:03005。 挖、填、找平、压实，符合设计要求。
序号 | 名称 | 型号规格 | 计量单位 |  | 数量 | 单价(元) | 合价(元)
1 | 直接费 |  | 元 |  |  |  | 369.33
1.1 | 人工费 |  | 元 |  |  |  | 318.32
| 人工 |  | 工时 |  | 92 | 3.46 | 318.32
1.2 | 材料费 |  | 元 |  |  |  | 15.92
| 零星材料费 |  | % |  | 5 | 318.32 | 15.92
1.3 | 机械使用费 |  | 元 |  |  |  | 0
1.4 | 其他直接费 |  | 元 |  | 4.5% | 334.24 | 15.04
1.5 | 现场经费 |  | 元 |  | 6% | 334.24 | 20.05
2 | 施工管理费 |  | 元 |  | 5.8% | 369.33 | 21.42
3 | 社会保障及企业计提费 |  | 元 |  | 32.8% | 318.32 | 104.41
4 | 企业利润 |  | 元 |  | 7% | 495.16 | 34.66
5 | 价差 |  | 元 |  |  |  | 368
| 人工 |  | 工时 |  | 92 | 4 | 368
6 | 风险金 |  | 元 |  | 0% | 897.82 | 0
7 | 税金 |  | 元 |  | 9% | 897.82 | 80.8
| 合计 |  | 元 |  |  |  | 978.62
| 单价 |  | 元 |  |  |  | 9.79
工程单价计算表
挖掘机挖基坑土方 工程
单价编号： | 43 |  |  | 定额单位：100m³
施工方法： | 定额编号:01212。 挖松、堆放。
序号 | 名称 | 型号规格 | 计量单位 |  | 数量 | 单价(元) | 合价(元)
1 | 直接费 |  | 元 |  |  |  | 169.23
1.1 | 人工费 |  | 元 |  |  |  | 13.84
| 人工 |  | 工时 |  | 4 | 3.46 | 13.84
1.2 | 材料费 |  | 元 |  |  |  | 7.43
| 零星材料费 |  | % |  | 5 | 148.54 | 7.43
1.3 | 机械使用费 |  | 元 |  |  |  | 134.7
| 单斗挖掘机 | 液压 斗容1m³ | 台时 |  | 1.2 | 112.25 | 134.7
1.4 | 其他直接费 |  | 元 |  | 4.5% | 155.97 | 7.02
1.5 | 现场经费 |  | 元 |  | 4% | 155.97 | 6.24
2 | 施工管理费 |  | 元 |  | 3.7% | 169.23 | 6.26
3 | 社会保障及企业计提费 |  | 元 |  | 32.8% | 25.05 | 8.22
4 | 企业利润 |  | 元 |  | 7% | 183.71 | 12.86
5 | 价差 |  | 元 |  |  |  | 127.3
| 人工 |  | 工时 |  | 4 | 4 | 16
| 机械工 |  | 工时 |  | 3.24 | 4 | 12.96
| 柴油 |  | kg |  | 17.88 | 5.5 | 98.34
6 | 风险金 |  | 元 |  | 0% | 323.87 | 0
7 | 税金 |  | 元 |  | 9% | 323.87 | 29.15
| 合计 |  | 元 |  |  |  | 353.02
| 单价 |  | 元 |  |  |  | 3.53
工程单价计算表
土方回填（原土回填） 工程
单价编号： | 44 |  |  | 定额单位：100m³
施工方法： | 定额编号:03003。 包括5m内取土（石渣）回填、平土、简单压实。
序号 | 名称 | 型号规格 | 计量单位 |  | 数量 | 单价(元) | 合价(元)
1 | 直接费 |  | 元 |  |  |  | 682.1
1.1 | 人工费 |  | 元 |  |  |  | 446.34
| 人工 |  | 工时 |  | 129 | 3.46 | 446.34
1.2 | 材料费 |  | 元 |  |  |  | 29.39
| 零星材料费 |  | % |  | 5 | 587.89 | 29.39
1.3 | 机械使用费 |  | 元 |  |  |  | 141.55
| 蛙式夯实机 | 功率2.8kW | 台时 |  | 14.4 | 9.83 | 141.55
1.4 | 其他直接费 |  | 元 |  | 4.5% | 617.28 | 27.78
1.5 | 现场经费 |  | 元 |  | 6% | 617.28 | 37.04
2 | 施工管理费 |  | 元 |  | 5.8% | 682.1 | 39.56
3 | 社会保障及企业计提费 |  | 元 |  | 32.8% | 545.99 | 179.08
4 | 企业利润 |  | 元 |  | 7% | 900.74 | 63.05
5 | 价差 |  | 元 |  |  |  | 631.2
| 人工 |  | 工时 |  | 129 | 4 | 516
| 机械工 |  | 工时 |  | 28.8 | 4 | 115.2
6 | 风险金 |  | 元 |  | 0% | 1594.99 | 0
7 | 税金 |  | 元 |  | 9% | 1594.99 | 143.55
| 合计 |  | 元 |  |  |  | 1738.54
| 单价 |  | 元 |  |  |  | 17.39
工程单价计算表
土方弃置1km 工程
单价编号： | 45 |  |  | 定额单位：100m³
施工方法： | 定额编号:01226。 挖装、运输、卸除、空回。
序号 | 名称 | 型号规格 | 计量单位 |  | 数量 | 单价(元) | 合价(元)
1 | 直接费 |  | 元 |  |  |  | 676.64
1.1 | 人工费 |  | 元 |  |  |  | 20.76
| 人工 |  | 工时 |  | 6 | 3.46 | 20.76
1.2 | 材料费 |  | 元 |  |  |  | 23.99
| 零星材料费 |  | % |  | 4 | 599.64 | 23.99
1.3 | 机械使用费 |  | 元 |  |  |  | 578.88
| 单斗挖掘机 | 液压 斗容1m³ | 台时 |  | 1 | 112.25 | 112.25
| 推土机 | 功率59kW | 台时 |  | 0.5 | 55.49 | 27.75
| 自卸汽车 | 载重量8t | 台时 |  | 6.5 | 67.52 | 438.88
1.4 | 其他直接费 |  | 元 |  | 4.5% | 623.63 | 28.06
1.5 | 现场经费 |  | 元 |  | 4% | 623.63 | 24.95
2 | 施工管理费 |  | 元 |  | 3.7% | 676.64 | 25.04
3 | 社会保障及企业计提费 |  | 元 |  | 32.8% | 63.49 | 20.82
4 | 企业利润 |  | 元 |  | 7% | 722.5 | 50.58
5 | 价差 |  | 元 |  |  |  | 543.1
| 人工 |  | 工时 |  | 6 | 4 | 24
| 机械工 |  | 工时 |  | 12.35 | 4 | 49.4
| 柴油 |  | kg |  | 85.4 | 5.5 | 469.7
6 | 风险金 |  | 元 |  | 0% | 1316.18 | 0
7 | 税金 |  | 元 |  | 9% | 1316.18 | 118.46
| 合计 |  | 元 |  |  |  | 1434.64
| 单价 |  | 元 |  |  |  | 14.35
工程单价计算表
土方增运1km 工程
单价编号： | 46 |  |  | 定额单位：100m³
施工方法： | 定额编号:01231。 挖装、运输、卸除、空回。
序号 | 名称 | 型号规格 | 计量单位 |  | 数量 | 单价(元) | 合价(元)
1 | 直接费 |  | 元 |  |  |  | 106.96
1.1 | 人工费 |  | 元 |  |  |  | 0
1.2 | 材料费 |  | 元 |  |  |  | 0
1.3 | 机械使用费 |  | 元 |  |  |  | 98.58
| 自卸汽车 | 载重量8t | 台时 |  | 1.46 | 67.52 | 98.58
1.4 | 其他直接费 |  | 元 |  | 4.5% | 98.58 | 4.44
1.5 | 现场经费 |  | 元 |  | 4% | 98.58 | 3.94
2 | 施工管理费 |  | 元 |  | 3.7% | 106.96 | 3.96
3 | 社会保障及企业计提费 |  | 元 |  | 32.8% | 6.57 | 2.15
4 | 企业利润 |  | 元 |  | 7% | 113.07 | 7.91
5 | 价差 |  | 元 |  |  |  | 89.5
| 机械工 |  | 工时 |  | 1.898 | 4 | 7.59
| 柴油 |  | kg |  | 14.892 | 5.5 | 81.91
6 | 风险金 |  | 元 |  | 0% | 210.48 | 0
7 | 税金 |  | 元 |  | 9% | 210.48 | 18.94
| 合计 |  | 元 |  |  |  | 229.42
| 单价 |  | 元 |  |  |  | 2.29
工程单价计算表
垫层（C20泵送） 工程
单价编号： | 47 |  |  | 定额单位：100m³
施工方法： | 定额编号:04035+04306。 施工准备、仓面冲（凿）毛、冲洗、清仓、验收、浇筑、养护等。 受料、泵送、清理等。
序号 | 名称 | 型号规格 | 计量单位 |  | 数量 | 单价(元) | 合价(元)
1 | 直接费 |  | 元 |  |  |  | 18756.98
1.1 | 人工费 |  | 元 |  |  |  | 1584.68
| 人工 |  | 工时 |  | 439 | 3.46 | 1518.94
| 人工 |  | 工时 |  | 19 | 3.46 | 65.74
1.2 | 材料费 |  | 元 |  |  |  | 12636.59
| 水 |  | m³ |  | 100 | 2.76 | 276
| 混凝土拌制 |  | m³ |  | 103 | 0 | 0
| 混凝土垂直运输 |  | m³ |  | 103 | 0 | 0
| 混凝土水平运输 |  | m³ |  | 103 | 0 | 0
| C20纯混凝土 | 42.5MPa 2级配 水灰比0.6 最大粒径40mm | m³ |  | 103 | 119.02 | 12259.06
| 其他材料费 |  | % |  | 0.5 | 12535.06 | 62.68
| 零星材料费 |  | % |  | 8 | 485.62 | 38.85
1.3 | 机械使用费 |  | 元 |  |  |  | 2753.37
| 振动器 | 变频机组 容量4.5kVA | 台时 |  | 18.73 | 8.75 | 163.89
| 风(砂)水枪 | 耗风量6m³/min | 台时 |  | 45.15 | 42.3 | 1909.85
| 离心水泵 | 单级双吸 功率20kW | 台时 |  | 9.55 | 24.78 | 236.65
| 其他机械费 |  | % |  | 1 | 2310.39 | 23.1
| 混凝土输送泵 | 输出量30m³/h | 台时 |  | 5.54 | 75.79 | 419.88
1.4 | 其他直接费 |  | 元 |  | 4.5% | 16974.64 | 763.86
1.5 | 现场经费 |  | 元 |  | 6% | 16974.64 | 1018.48
2 | 施工管理费 |  | 元 |  | 3.7% | 18756.98 | 694.01
3 | 社会保障及企业计提费 |  | 元 |  | 32.8% | 1673.64 | 548.95
4 | 企业利润 |  | 元 |  | 7% | 19999.94 | 1400
5 | 价差 |  | 元 |  |  |  | 31699.78
| 人工 |  | 工时 |  | 458 | 4 | 1832
| 机械工 |  | 工时 |  | 25.711 | 4 | 102.84
| C20纯混凝土 | 42.5MPa 2级配 水灰比0.6 最大粒径40mm | m³ |  | 103 | 288.98 | 29764.94
6 | 风险金 |  | 元 |  | 0% | 53099.72 | 0
工程单价计算表
垫层（C20泵送） 工程
单价编号： | 47 |  |  | 定额单位：100m³
施工方法： | 定额编号:04035+04306。 施工准备、仓面冲（凿）毛、冲洗、清仓、验收、浇筑、养护等。 受料、泵送、清理等。
序号 | 名称 | 型号规格 | 计量单位 |  | 数量 | 单价(元) | 合价(元)
7 | 税金 |  | 元 |  | 9% | 53099.72 | 4778.97
| 合计 |  | 元 |  |  |  | 57878.69
| 单价 |  | 元 |  |  |  | 578.79
工程单价计算表
其他混凝土，基础（C30泵送） 工程
单价编号： | 48 |  |  | 定额单位：100m³
施工方法： | 定额编号:04113+04306。 其他混凝土，基础 受料、泵送、清理等。
序号 | 名称 | 型号规格 | 计量单位 |  | 数量 | 单价(元) | 合价(元)
1 | 直接费 |  | 元 |  |  |  | 19005.93
1.1 | 人工费 |  | 元 |  |  |  | 1266.36
| 人工 |  | 工时 |  | 347 | 3.46 | 1200.62
| 人工 |  | 工时 |  | 19 | 3.46 | 65.74
1.2 | 材料费 |  | 元 |  |  |  | 14260.35
| 水 |  | m³ |  | 120 | 2.76 | 331.2
| 混凝土砂浆运输 |  | m³ |  | 103 | 0 | 0
| 混凝土拌制 |  | m³ |  | 103 | 0 | 0
| C30纯混凝土 | 42.5MPa 2级配 水灰比0.5 最大粒径40mm | m³ |  | 103 | 132.15 | 13611.45
| 其他材料费 |  | % |  | 2 | 13942.65 | 278.85
| 零星材料费 |  | % |  | 8 | 485.62 | 38.85
1.3 | 机械使用费 |  | 元 |  |  |  | 1673.22
| 振动器 | 插入式 功率1.1kW | 台时 |  | 20 | 1.98 | 39.6
| 风(砂)水枪 | 耗风量6m³/min | 台时 |  | 26 | 42.3 | 1099.8
| 其他机械费 |  | % |  | 10 | 1139.4 | 113.94
| 混凝土输送泵 | 输出量30m³/h | 台时 |  | 5.54 | 75.79 | 419.88
1.4 | 其他直接费 |  | 元 |  | 4.5% | 17199.93 | 774
1.5 | 现场经费 |  | 元 |  | 6% | 17199.93 | 1032
2 | 施工管理费 |  | 元 |  | 3.7% | 19005.93 | 703.22
3 | 社会保障及企业计提费 |  | 元 |  | 32.8% | 1312.36 | 430.45
4 | 企业利润 |  | 元 |  | 7% | 20139.6 | 1409.77
5 | 价差 |  | 元 |  |  |  | 31886.73
| 人工 |  | 工时 |  | 366 | 4 | 1464
| 机械工 |  | 工时 |  | 13.296 | 4 | 53.18
| C30纯混凝土 | 42.5MPa 2级配 水灰比0.5 最大粒径40mm | m³ |  | 103 | 294.85 | 30369.55
6 | 风险金 |  | 元 |  | 0% | 53436.1 | 0
7 | 税金 |  | 元 |  | 9% | 53436.1 | 4809.25
| 合计 |  | 元 |  |  |  | 58245.35
| 单价 |  | 元 |  |  |  | 582.45
工程单价计算表
混凝土柱（C30泵送） 工程
单价编号： | 49 |  |  | 定额单位：100m³
施工方法： | 定额编号:YB0409+04306。 混凝土运输、清理、湿润模板、振捣、养护。 受料、泵送、清理等。
序号 | 名称 | 型号规格 | 计量单位 |  | 数量 | 单价(元) | 合价(元)
1 | 直接费 |  | 元 |  |  |  | 22500.13
1.1 | 人工费 |  | 元 |  |  |  | 4663.39
| 人工 |  | 工时 |  | 1328.8 | 3.46 | 4597.65
| 人工 |  | 工时 |  | 19 | 3.46 | 65.74
1.2 | 材料费 |  | 元 |  |  |  | 14027.25
| 水 |  | m³ |  | 37.2 | 2.76 | 102.67
| 混凝土砂浆拌制 |  | m³ |  | 103 | 0 | 0
| 混凝土砂浆垂直运输 |  | m³ |  | 103 | 0 | 0
| 混凝土砂浆水平运输 |  | m³ |  | 103 | 0 | 0
| C30纯混凝土 | 42.5MPa 2级配 水灰比0.5 最大粒径40mm | m³ |  | 103 | 132.15 | 13611.45
| 其他材料费 |  | % |  | 2 | 13714.12 | 274.28
| 零星材料费 |  | % |  | 8 | 485.62 | 38.85
1.3 | 机械使用费 |  | 元 |  |  |  | 1671.47
| 振动器 | 插入式 功率1.1kW | 台时 |  | 160 | 1.98 | 316.8
| 离心水泵 | 多级 功率7kW | 台时 |  | 80 | 11.53 | 922.4
| 其他机械费 |  | % |  | 1 | 1239.2 | 12.39
| 混凝土输送泵 | 输出量30m³/h | 台时 |  | 5.54 | 75.79 | 419.88
1.4 | 其他直接费 |  | 元 |  | 4.5% | 20362.11 | 916.29
1.5 | 现场经费 |  | 元 |  | 6% | 20362.11 | 1221.73
2 | 施工管理费 |  | 元 |  | 3.7% | 22500.13 | 832.5
3 | 社会保障及企业计提费 |  | 元 |  | 32.8% | 5069.23 | 1662.71
4 | 企业利润 |  | 元 |  | 7% | 24995.34 | 1749.67
5 | 价差 |  | 元 |  |  |  | 36229.93
| 人工 |  | 工时 |  | 1347.8 | 4 | 5391.2
| 机械工 |  | 工时 |  | 117.296 | 4 | 469.18
| C30纯混凝土 | 42.5MPa 2级配 水灰比0.5 最大粒径40mm | m³ |  | 103 | 294.85 | 30369.55
6 | 风险金 |  | 元 |  | 0% | 62974.94 | 0
7 | 税金 |  | 元 |  | 9% | 62974.94 | 5667.74
| 合计 |  | 元 |  |  |  | 68642.68
工程单价计算表
混凝土柱（C30泵送） 工程
单价编号： | 49 |  |  | 定额单位：100m³
施工方法： | 定额编号:YB0409+04306。 混凝土运输、清理、湿润模板、振捣、养护。 受料、泵送、清理等。
序号 | 名称 | 型号规格 | 计量单位 |  | 数量 | 单价(元) | 合价(元)
| 单价 |  | 元 |  |  |  | 686.43
工程单价计算表
混凝土梁（C30泵送） 工程
单价编号： | 50 |  |  | 定额单位：100m³
施工方法： | 定额编号:04096+04306。 施工准备、仓面冲（凿）毛、冲洗、清仓、验收、浇筑、养护等。 受料、泵送、清理等。
序号 | 名称 | 型号规格 | 计量单位 |  | 数量 | 单价(元) | 合价(元)
1 | 直接费 |  | 元 |  |  |  | 19559.04
1.1 | 人工费 |  | 元 |  |  |  | 2387.4
| 人工 |  | 工时 |  | 671 | 3.46 | 2321.66
| 人工 |  | 工时 |  | 19 | 3.46 | 65.74
1.2 | 材料费 |  | 元 |  |  |  | 14759.55
| 水 |  | m³ |  | 100 | 2.76 | 276
| 混凝土拌制 |  | m³ |  | 103 | 0 | 0
| 混凝土垂直运输 |  | m³ |  | 103 | 0 | 0
| 混凝土水平运输 |  | m³ |  | 103 | 0 | 0
| C30纯混凝土 | 42.5MPa 2级配 水灰比0.5 最大粒径40mm | m³ |  | 103 | 132.15 | 13611.45
| 其他材料费 |  | % |  | 6 | 13887.45 | 833.25
| 零星材料费 |  | % |  | 8 | 485.62 | 38.85
1.3 | 机械使用费 |  | 元 |  |  |  | 553.54
| 振动器 | 插入式 功率1.1kW | 台时 |  | 56.25 | 1.98 | 111.38
| 其他机械费 |  | % |  | 20 | 111.38 | 22.28
| 混凝土输送泵 | 输出量30m³/h | 台时 |  | 5.54 | 75.79 | 419.88
1.4 | 其他直接费 |  | 元 |  | 4.5% | 17700.49 | 796.52
1.5 | 现场经费 |  | 元 |  | 6% | 17700.49 | 1062.03
2 | 施工管理费 |  | 元 |  | 3.7% | 19559.04 | 723.68
3 | 社会保障及企业计提费 |  | 元 |  | 32.8% | 2433.4 | 798.16
4 | 企业利润 |  | 元 |  | 7% | 21080.88 | 1475.66
5 | 价差 |  | 元 |  |  |  | 33182.73
| 人工 |  | 工时 |  | 690 | 4 | 2760
| 机械工 |  | 工时 |  | 13.296 | 4 | 53.18
| C30纯混凝土 | 42.5MPa 2级配 水灰比0.5 最大粒径40mm | m³ |  | 103 | 294.85 | 30369.55
6 | 风险金 |  | 元 |  | 0% | 55739.27 | 0
7 | 税金 |  | 元 |  | 9% | 55739.27 | 5016.53
| 合计 |  | 元 |  |  |  | 60755.8
| 单价 |  | 元 |  |  |  | 607.56
工程单价计算表
混凝土板（C30泵送） 工程
单价编号： | 51 |  |  | 定额单位：100m³
施工方法： | 定额编号:04095+04306。 施工准备、仓面冲（凿）毛、冲洗、清仓、验收、浇筑、养护等。 受料、泵送、清理等。
序号 | 名称 | 型号规格 | 计量单位 |  | 数量 | 单价(元) | 合价(元)
1 | 直接费 |  | 元 |  |  |  | 18650.43
1.1 | 人工费 |  | 元 |  |  |  | 1982.58
| 人工 |  | 工时 |  | 554 | 3.46 | 1916.84
| 人工 |  | 工时 |  | 19 | 3.46 | 65.74
1.2 | 材料费 |  | 元 |  |  |  | 14314.5
| 水 |  | m³ |  | 90 | 2.76 | 248.4
| 混凝土拌制 |  | m³ |  | 103 | 0 | 0
| 混凝土垂直运输 |  | m³ |  | 103 | 0 | 0
| 混凝土水平运输 |  | m³ |  | 103 | 0 | 0
| C30纯混凝土 | 42.5MPa 2级配 水灰比0.5 最大粒径40mm | m³ |  | 103 | 132.15 | 13611.45
| 其他材料费 |  | % |  | 3 | 13859.85 | 415.8
| 零星材料费 |  | % |  | 8 | 485.62 | 38.85
1.3 | 机械使用费 |  | 元 |  |  |  | 581.14
| 振动器 | 插入式 功率1.1kW | 台时 |  | 28.35 | 1.98 | 56.13
| 振动器 | 平板式 功率2.2kW | 台时 |  | 28.35 | 2.76 | 78.25
| 其他机械费 |  | % |  | 20 | 134.38 | 26.88
| 混凝土输送泵 | 输出量30m³/h | 台时 |  | 5.54 | 75.79 | 419.88
1.4 | 其他直接费 |  | 元 |  | 4.5% | 16878.22 | 759.52
1.5 | 现场经费 |  | 元 |  | 6% | 16878.22 | 1012.69
2 | 施工管理费 |  | 元 |  | 3.7% | 18650.43 | 690.07
3 | 社会保障及企业计提费 |  | 元 |  | 32.8% | 2028.58 | 665.37
4 | 企业利润 |  | 元 |  | 7% | 20005.87 | 1400.41
5 | 价差 |  | 元 |  |  |  | 32714.73
| 人工 |  | 工时 |  | 573 | 4 | 2292
| 机械工 |  | 工时 |  | 13.296 | 4 | 53.18
| C30纯混凝土 | 42.5MPa 2级配 水灰比0.5 最大粒径40mm | m³ |  | 103 | 294.85 | 30369.55
6 | 风险金 |  | 元 |  | 0% | 54121.01 | 0
7 | 税金 |  | 元 |  | 9% | 54121.01 | 4870.89
| 合计 |  | 元 |  |  |  | 58991.9
工程单价计算表
混凝土板（C30泵送） 工程
单价编号： | 51 |  |  | 定额单位：100m³
施工方法： | 定额编号:04095+04306。 施工准备、仓面冲（凿）毛、冲洗、清仓、验收、浇筑、养护等。 受料、泵送、清理等。
序号 | 名称 | 型号规格 | 计量单位 |  | 数量 | 单价(元) | 合价(元)
| 单价 |  | 元 |  |  |  | 589.92
工程单价计算表
水塔木模板，柱式，安装、拆除 工程
单价编号： | 52 |  |  | 定额单位：100m²
施工方法： | 定额编号:YB0508+YB0507。 模板制作，立柱、围令制作，预埋铁件制作，模板运输；模板安装、拆除、除灰、刷脱模剂，维修、倒仓，拉筋割断。
序号 | 名称 | 型号规格 | 计量单位 |  | 数量 | 单价(元) | 合价(元)
1 | 直接费 |  | 元 |  |  |  | 5250.54
1.1 | 人工费 |  | 元 |  |  |  | 1480.88
| 人工 |  | 工时 |  | 240 | 3.46 | 830.4
| 人工 |  | 工时 |  | 188 | 3.46 | 650.48
1.2 | 材料费 |  | 元 |  |  |  | 2379.95
| 铁钉 |  | kg |  | 3.55 | 5.31 | 18.85
| 铁件 |  | kg |  | 67 | 5.75 | 385.25
| 铁丝 |  | kg |  | 1.5 | 4.26 | 6.39
| 焊条 |  | kg |  | 2 | 6.2 | 12.4
| 其他材料费 |  | % |  | 2 | 422.89 | 8.46
| 锯材 |  | m³ |  | 1.95 | 929 | 1811.55
| 铁钉 |  | kg |  | 13.2 | 5.31 | 70.09
| 铁件 |  | kg |  | 5 | 5.75 | 28.75
| 其他材料费 |  | % |  | 2 | 1910.39 | 38.21
1.3 | 机械使用费 |  | 元 |  |  |  | 890.79
| 汽车起重机 | 起重量5t | 台时 |  | 10.76 | 49.56 | 533.27
| 电焊机 | 交流25kVA | 台时 |  | 2 | 11.25 | 22.5
| 载重汽车 | 载重量5t | 台时 |  | 3.44 | 42.94 | 147.71
| 钢筋弯曲机 | 直径6～40 | 台时 |  | 0.08 | 10.92 | 0.87
| 钢筋切断机 | 功率20kW | 台时 |  | 0.15 | 19.95 | 2.99
| 圆盘锯 |  | 台时 |  | 7.22 | 14.95 | 107.94
| 双面刨床 |  | 台时 |  | 4.54 | 13.12 | 59.56
| 其他机械费 |  | % |  | 5 | 319.07 | 15.95
1.4 | 其他直接费 |  | 元 |  | 4.5% | 4751.62 | 213.82
1.5 | 现场经费 |  | 元 |  | 6% | 4751.62 | 285.1
2 | 施工管理费 |  | 元 |  | 5.7% | 5250.54 | 299.28
3 | 社会保障及企业计提费 |  | 元 |  | 32.8% | 1678.27 | 550.47
4 | 企业利润 |  | 元 |  | 7% | 6100.29 | 427.02
5 | 价差 |  | 元 |  |  |  | 2571.36
| 人工 |  | 工时 |  | 428 | 4 | 1712
工程单价计算表
水塔木模板，柱式，安装、拆除 工程
单价编号： | 52 |  |  | 定额单位：100m²
施工方法： | 定额编号:YB0508+YB0507。 模板制作，立柱、围令制作，预埋铁件制作，模板运输；模板安装、拆除、除灰、刷脱模剂，维修、倒仓，拉筋割断。
序号 | 名称 | 型号规格 | 计量单位 |  | 数量 | 单价(元) | 合价(元)
| 机械工 |  | 工时 |  | 57.053 | 4 | 228.21
| 汽油 |  | kg |  | 87.176 | 7.24 | 631.15
6 | 风险金 |  | 元 |  | 0% | 9098.67 | 0
7 | 税金 |  | 元 |  | 9% | 9098.67 | 818.88
| 合计 |  | 元 |  |  |  | 9917.55
| 单价 |  | 元 |  |  |  | 99.18
工程单价计算表
一般钢筋制作安装，机械（E10以上） 工程
单价编号： | 53 |  |  | 定额单位：t
施工方法： | 定额编号:04431。 回直、除锈、切断、弯制、焊接、绑扎、加工场到施工场地运输。
序号 | 名称 | 型号规格 | 计量单位 |  | 数量 | 单价(元) | 合价(元)
1 | 直接费 |  | 元 |  |  |  | 4201.44
1.1 | 人工费 |  | 元 |  |  |  | 338.73
| 人工 |  | 工时 |  | 97.9 | 3.46 | 338.73
1.2 | 材料费 |  | 元 |  |  |  | 3304.52
| 钢筋 | 直径E10以上 | kg |  | 1070 | 3 | 3210
| 铁丝 |  | kg |  | 4 | 4.26 | 17.04
| 焊条 |  | kg |  | 7.22 | 6.2 | 44.76
| 其他材料费 |  | % |  | 1 | 3271.8 | 32.72
1.3 | 机械使用费 |  | 元 |  |  |  | 265.07
| 风(砂)水枪 | 耗风量6m³/min | 台时 |  | 1.5 | 42.3 | 63.45
| 载重汽车 | 载重量5t | 台时 |  | 0.45 | 42.94 | 19.32
| 塔式起重机 | 起重量6t | 台时 |  | 0.1 | 56.47 | 5.65
| 电焊机 | 交流25kVA | 台时 |  | 10 | 11.25 | 112.5
| 对焊机 | 电弧型150kVA | 台时 |  | 0.4 | 77.63 | 31.05
| 钢筋弯曲机 | 直径6～40 | 台时 |  | 1.05 | 10.92 | 11.47
| 钢筋切断机 | 功率20kW | 台时 |  | 0.4 | 19.95 | 7.98
| 钢筋调直机 | 功率4～14kW | 台时 |  | 0.6 | 14.09 | 8.45
| 其他机械费 |  | % |  | 2 | 259.87 | 5.2
1.4 | 其他直接费 |  | 元 |  | 4.5% | 3908.32 | 175.87
1.5 | 现场经费 |  | 元 |  | 3% | 3908.32 | 117.25
2 | 施工管理费 |  | 元 |  | 3.5% | 4201.44 | 147.05
3 | 社会保障及企业计提费 |  | 元 |  | 32.8% | 352.6 | 115.65
4 | 企业利润 |  | 元 |  | 7% | 4464.14 | 312.49
5 | 价差 |  | 元 |  |  |  | 1126.6
| 人工 |  | 工时 |  | 97.9 | 4 | 391.6
| 机械工 |  | 工时 |  | 4.01 | 4 | 16.04
| 钢筋 | 直径E10以上 | kg |  | 1070 | 0.65 | 695.5
| 汽油 |  | kg |  | 3.24 | 7.24 | 23.46
6 | 风险金 |  | 元 |  | 0% | 5903.23 | 0
7 | 税金 |  | 元 |  | 9% | 5903.23 | 531.29
| 合计 |  | 元 |  |  |  | 6434.52
工程单价计算表
一般钢筋制作安装，机械（E10以上） 工程
单价编号： | 53 |  |  | 定额单位：t
施工方法： | 定额编号:04431。 回直、除锈、切断、弯制、焊接、绑扎、加工场到施工场地运输。
序号 | 名称 | 型号规格 | 计量单位 |  | 数量 | 单价(元) | 合价(元)
| 单价 |  | 元 |  |  |  | 6434.52
工程单价计算表
一般钢筋制作安装，机械（E10以下） 工程
单价编号： | 54 |  |  | 定额单位：t
施工方法： | 定额编号:04431。 回直、除锈、切断、弯制、焊接、绑扎、加工场到施工场地运输。
序号 | 名称 | 型号规格 | 计量单位 |  | 数量 | 单价(元) | 合价(元)
1 | 直接费 |  | 元 |  |  |  | 4201.44
1.1 | 人工费 |  | 元 |  |  |  | 338.73
| 人工 |  | 工时 |  | 97.9 | 3.46 | 338.73
1.2 | 材料费 |  | 元 |  |  |  | 3304.52
| 钢筋 | 直径E10以下 | kg |  | 1070 | 3 | 3210
| 铁丝 |  | kg |  | 4 | 4.26 | 17.04
| 焊条 |  | kg |  | 7.22 | 6.2 | 44.76
| 其他材料费 |  | % |  | 1 | 3271.8 | 32.72
1.3 | 机械使用费 |  | 元 |  |  |  | 265.07
| 风(砂)水枪 | 耗风量6m³/min | 台时 |  | 1.5 | 42.3 | 63.45
| 载重汽车 | 载重量5t | 台时 |  | 0.45 | 42.94 | 19.32
| 塔式起重机 | 起重量6t | 台时 |  | 0.1 | 56.47 | 5.65
| 电焊机 | 交流25kVA | 台时 |  | 10 | 11.25 | 112.5
| 对焊机 | 电弧型150kVA | 台时 |  | 0.4 | 77.63 | 31.05
| 钢筋弯曲机 | 直径6～40 | 台时 |  | 1.05 | 10.92 | 11.47
| 钢筋切断机 | 功率20kW | 台时 |  | 0.4 | 19.95 | 7.98
| 钢筋调直机 | 功率4～14kW | 台时 |  | 0.6 | 14.09 | 8.45
| 其他机械费 |  | % |  | 2 | 259.87 | 5.2
1.4 | 其他直接费 |  | 元 |  | 4.5% | 3908.32 | 175.87
1.5 | 现场经费 |  | 元 |  | 3% | 3908.32 | 117.25
2 | 施工管理费 |  | 元 |  | 3.5% | 4201.44 | 147.05
3 | 社会保障及企业计提费 |  | 元 |  | 32.8% | 352.6 | 115.65
4 | 企业利润 |  | 元 |  | 7% | 4464.14 | 312.49
5 | 价差 |  | 元 |  |  |  | 1265.7
| 人工 |  | 工时 |  | 97.9 | 4 | 391.6
| 机械工 |  | 工时 |  | 4.01 | 4 | 16.04
| 钢筋 | 直径E10以下 | kg |  | 1070 | 0.78 | 834.6
| 汽油 |  | kg |  | 3.24 | 7.24 | 23.46
6 | 风险金 |  | 元 |  | 0% | 6042.33 | 0
7 | 税金 |  | 元 |  | 9% | 6042.33 | 543.81
| 合计 |  | 元 |  |  |  | 6586.14
工程单价计算表
一般钢筋制作安装，机械（E10以下） 工程
单价编号： | 54 |  |  | 定额单位：t
施工方法： | 定额编号:04431。 回直、除锈、切断、弯制、焊接、绑扎、加工场到施工场地运输。
序号 | 名称 | 型号规格 | 计量单位 |  | 数量 | 单价(元) | 合价(元)
| 单价 |  | 元 |  |  |  | 6586.14
工程单价计算表
单排扣件式钢管外脚手架，外墙高≤10m 工程
单价编号： | 55 |  |  | 定额单位：100m²
施工方法： | 定额编号:11146。 挖坑夯实，底座块制作、安装和拆除。架子搭设和拆除铺翻搭脚手板，挂安全网，护身栏杆、防雷措施。场内外材料搬运、拆除整理堆放。40m以上架子钢托架的制安及拆除。
序号 | 名称 | 型号规格 | 计量单位 |  | 数量 | 单价(元) | 合价(元)
1 | 直接费 |  | 元 |  |  |  | 472.38
1.1 | 人工费 |  | 元 |  |  |  | 148.09
| 人工 |  | 工时 |  | 42.8 | 3.46 | 148.09
1.2 | 材料费 |  | 元 |  |  |  | 264.7
| 钢管 | 直径50 | m |  | 4.46 | 21.8 | 97.23
| C20钢筋混凝土块 |  | m³ |  | 0.01 | 400 | 4
| 回转扣 |  | 个 |  | 0.09 | 5.3 | 0.48
| 砂 |  | m³ |  | 0.01 | 30 | 0.3
| 对角扣 |  | 个 |  | 0.4 | 5.3 | 2.12
| 毛竹 | 统级 | 根 |  | 0.51 | 13.54 | 6.91
| 直角扣 |  | 个 |  | 1.68 | 5.3 | 8.9
| 竹脚手板 |  | m² |  | 6.32 | 14.2 | 89.74
| 尼龙安全网 |  | m² |  | 3.1 | 8.6 | 26.66
| 其他材料费 |  | % |  | 12 | 236.34 | 28.36
1.3 | 机械使用费 |  | 元 |  |  |  | 18.61
| 载重汽车 | 载重量4t | 台时 |  | 0.45 | 41.36 | 18.61
1.4 | 其他直接费 |  | 元 |  | 4.5% | 431.4 | 19.41
1.5 | 现场经费 |  | 元 |  | 5% | 431.4 | 21.57
2 | 施工管理费 |  | 元 |  | 4.8% | 472.38 | 22.67
3 | 社会保障及企业计提费 |  | 元 |  | 32.8% | 150.11 | 49.24
4 | 企业利润 |  | 元 |  | 7% | 544.29 | 38.1
5 | 价差 |  | 元 |  |  |  | 198.2
| 人工 |  | 工时 |  | 42.8 | 4 | 171.2
| 机械工 |  | 工时 |  | 0.585 | 4 | 2.34
| 汽油 |  | kg |  | 3.24 | 7.24 | 23.46
| 砂 |  | m³ |  | 0.01 | 120 | 1.2
6 | 风险金 |  | 元 |  | 0% | 780.59 | 0
7 | 税金 |  | 元 |  | 9% | 780.59 | 70.25
| 合计 |  | 元 |  |  |  | 850.84
| 单价 |  | 元 |  |  |  | 8.51
工程单价计算表
水泥砂浆找平层（1:2.5） 工程
单价编号： | 56 |  |  | 定额单位：100m²
施工方法： | 定额编号:11022。 包括清洗、拌和、抹面。
序号 | 名称 | 型号规格 | 计量单位 |  | 数量 | 单价(元) | 合价(元)
1 | 直接费 |  | 元 |  |  |  | 592.76
1.1 | 人工费 |  | 元 |  |  |  | 200.33
| 人工 |  | 工时 |  | 57.9 | 3.46 | 200.33
1.2 | 材料费 |  | 元 |  |  |  | 337.49
| 1:2.5抹灰水泥砂浆 |  | m³ |  | 2.02 | 162.21 | 327.66
| 其他材料费 |  | % |  | 3 | 327.66 | 9.83
1.3 | 机械使用费 |  | 元 |  |  |  | 3.51
| 双胶轮车 |  | 台时 |  | 4.28 | 0.82 | 3.51
1.4 | 其他直接费 |  | 元 |  | 4.5% | 541.33 | 24.36
1.5 | 现场经费 |  | 元 |  | 5% | 541.33 | 27.07
2 | 施工管理费 |  | 元 |  | 4.8% | 592.76 | 28.45
3 | 社会保障及企业计提费 |  | 元 |  | 32.8% | 200.33 | 65.71
4 | 企业利润 |  | 元 |  | 7% | 686.92 | 48.08
5 | 价差 |  | 元 |  |  |  | 683.33
| 人工 |  | 工时 |  | 57.9 | 4 | 231.6
| 水泥 | 32.5MPa | t |  | 0.9898 | 139 | 137.58
| 中砂 |  | m³ |  | 2.6179 | 120 | 314.15
6 | 风险金 |  | 元 |  | 0% | 1418.33 | 0
7 | 税金 |  | 元 |  | 9% | 1418.33 | 127.65
| 合计 |  | 元 |  |  |  | 1545.98
| 单价 |  | 元 |  |  |  | 15.46
工程单价计算表
水泥砂浆保护层（1：3） 工程
单价编号： | 58 |  |  | 定额单位：100m²
施工方法： | 定额编号:11022。 包括清洗、拌和、抹面。
序号 | 名称 | 型号规格 | 计量单位 |  | 数量 | 单价(元) | 合价(元)
1 | 直接费 |  | 元 |  |  |  | 546.05
1.1 | 人工费 |  | 元 |  |  |  | 200.33
| 人工 |  | 工时 |  | 57.9 | 3.46 | 200.33
1.2 | 材料费 |  | 元 |  |  |  | 294.84
| 1:3抹灰水泥砂浆 |  | m³ |  | 2.02 | 141.71 | 286.25
| 其他材料费 |  | % |  | 3 | 286.25 | 8.59
1.3 | 机械使用费 |  | 元 |  |  |  | 3.51
| 双胶轮车 |  | 台时 |  | 4.28 | 0.82 | 3.51
1.4 | 其他直接费 |  | 元 |  | 4.5% | 498.68 | 22.44
1.5 | 现场经费 |  | 元 |  | 5% | 498.68 | 24.93
2 | 施工管理费 |  | 元 |  | 4.8% | 546.05 | 26.21
3 | 社会保障及企业计提费 |  | 元 |  | 32.8% | 200.33 | 65.71
4 | 企业利润 |  | 元 |  | 7% | 637.97 | 44.66
5 | 价差 |  | 元 |  |  |  | 660.31
| 人工 |  | 工时 |  | 57.9 | 4 | 231.6
| 水泥 | 32.5MPa | t |  | 0.8242 | 139 | 114.56
| 中砂 |  | m³ |  | 2.6179 | 120 | 314.15
6 | 风险金 |  | 元 |  | 0% | 1342.94 | 0
7 | 税金 |  | 元 |  | 9% | 1342.94 | 120.86
| 合计 |  | 元 |  |  |  | 1463.8
| 单价 |  | 元 |  |  |  | 14.64
工程单价计算表
不锈钢管栏杆 工程
单价编号： | 59 |  |  | 定额单位：10m
施工方法： | 定额编号:YB0306。 制作、放样、下料、焊接、安装、清理。
序号 | 名称 | 型号规格 | 计量单位 |  | 数量 | 单价(元) | 合价(元)
1 | 直接费 |  | 元 |  |  |  | 1735.47
1.1 | 人工费 |  | 元 |  |  |  | 162.55
| 人工 |  | 工时 |  | 46.98 | 3.46 | 162.55
1.2 | 材料费 |  | 元 |  |  |  | 831.14
| 氧气 |  | m³ |  | 4.67 | 6 | 28.02
| 氩气 |  | m³ |  | 4.67 | 12.38 | 57.81
| 钨棒 |  | kg |  | 0.08 | 370 | 29.6
| 不锈钢管 | φ25×0.5 | m |  | 56.93 | 4.81 | 273.83
| 不锈钢管 | φ16×0.6 | m |  | 6.85 | 5.8 | 39.73
| 不锈钢管 | φ60×1 | m |  | 9.39 | 23.16 | 217.47
| 不锈钢管弯头 | φ60 | 个 |  | 3.3 | 13.7 | 45.21
| 不锈钢焊丝 |  | kg |  | 1.67 | 18.6 | 31.06
| 其他材料费 |  | % |  | 15 | 722.73 | 108.41
1.3 | 机械使用费 |  | 元 |  |  |  | 576.87
| 电焊机 | 交流25kVA | 台时 |  | 9.78 | 11.25 | 110.03
| 切管机 | 9A151 | 台时 |  | 11.1 | 21.69 | 240.76
| 其他机械费 |  | % |  | 15 | 501.63 | 75.24
| 抛光机 | 综合 | 台时 |  | 9 | 16.76 | 150.84
1.4 | 其他直接费 |  | 元 |  | 4.5% | 1570.56 | 70.68
1.5 | 现场经费 |  | 元 |  | 6% | 1570.56 | 94.23
2 | 施工管理费 |  | 元 |  | 5.8% | 1735.47 | 100.66
3 | 社会保障及企业计提费 |  | 元 |  | 32.8% | 216.32 | 70.95
4 | 企业利润 |  | 元 |  | 7% | 1907.08 | 133.5
5 | 价差 |  | 元 |  |  |  | 250.08
| 人工 |  | 工时 |  | 46.98 | 4 | 187.92
| 机械工 |  | 工时 |  | 15.54 | 4 | 62.16
6 | 风险金 |  | 元 |  | 0% | 2290.66 | 0
7 | 税金 |  | 元 |  | 9% | 2290.66 | 206.16
| 合计 |  | 元 |  |  |  | 2496.82
| 单价 |  | 元 |  |  |  | 249.68
工程单价计算表
楼梯护栏 工程
单价编号： | 60 |  |  | 定额单位：10m
施工方法： | 定额编号:YB0306。 制作、放样、下料、焊接、安装、清理。
序号 | 名称 | 型号规格 | 计量单位 |  | 数量 | 单价(元) | 合价(元)
1 | 直接费 |  | 元 |  |  |  | 1735.47
1.1 | 人工费 |  | 元 |  |  |  | 162.55
| 人工 |  | 工时 |  | 46.98 | 3.46 | 162.55
1.2 | 材料费 |  | 元 |  |  |  | 831.14
| 氧气 |  | m³ |  | 4.67 | 6 | 28.02
| 氩气 |  | m³ |  | 4.67 | 12.38 | 57.81
| 钨棒 |  | kg |  | 0.08 | 370 | 29.6
| 不锈钢管 | φ25×0.5 | m |  | 56.93 | 4.81 | 273.83
| 不锈钢管 | φ16×0.6 | m |  | 6.85 | 5.8 | 39.73
| 不锈钢管 | φ60×1 | m |  | 9.39 | 23.16 | 217.47
| 不锈钢管弯头 | φ60 | 个 |  | 3.3 | 13.7 | 45.21
| 不锈钢焊丝 |  | kg |  | 1.67 | 18.6 | 31.06
| 其他材料费 |  | % |  | 15 | 722.73 | 108.41
1.3 | 机械使用费 |  | 元 |  |  |  | 576.87
| 电焊机 | 交流25kVA | 台时 |  | 9.78 | 11.25 | 110.03
| 切管机 | 9A151 | 台时 |  | 11.1 | 21.69 | 240.76
| 其他机械费 |  | % |  | 15 | 501.63 | 75.24
| 抛光机 | 综合 | 台时 |  | 9 | 16.76 | 150.84
1.4 | 其他直接费 |  | 元 |  | 4.5% | 1570.56 | 70.68
1.5 | 现场经费 |  | 元 |  | 6% | 1570.56 | 94.23
2 | 施工管理费 |  | 元 |  | 5.8% | 1735.47 | 100.66
3 | 社会保障及企业计提费 |  | 元 |  | 32.8% | 216.32 | 70.95
4 | 企业利润 |  | 元 |  | 7% | 1907.08 | 133.5
5 | 价差 |  | 元 |  |  |  | 250.08
| 人工 |  | 工时 |  | 46.98 | 4 | 187.92
| 机械工 |  | 工时 |  | 15.54 | 4 | 62.16
6 | 风险金 |  | 元 |  | 0% | 2290.66 | 0
7 | 税金 |  | 元 |  | 9% | 2290.66 | 206.16
| 合计 |  | 元 |  |  |  | 2496.82
| 单价 |  | 元 |  |  |  | 249.68
工程单价计算表
垫层（C20泵送） 工程
单价编号： | 62 |  |  | 定额单位：100m³
施工方法： | 定额编号:04035+04306。 施工准备、仓面冲（凿）毛、冲洗、清仓、验收、浇筑、养护等。 受料、泵送、清理等。
序号 | 名称 | 型号规格 | 计量单位 |  | 数量 | 单价(元) | 合价(元)
1 | 直接费 |  | 元 |  |  |  | 18756.98
1.1 | 人工费 |  | 元 |  |  |  | 1584.68
| 人工 |  | 工时 |  | 439 | 3.46 | 1518.94
| 人工 |  | 工时 |  | 19 | 3.46 | 65.74
1.2 | 材料费 |  | 元 |  |  |  | 12636.59
| 水 |  | m³ |  | 100 | 2.76 | 276
| 混凝土拌制 |  | m³ |  | 103 | 0 | 0
| 混凝土垂直运输 |  | m³ |  | 103 | 0 | 0
| 混凝土水平运输 |  | m³ |  | 103 | 0 | 0
| C20纯混凝土 | 42.5MPa 2级配 水灰比0.6 最大粒径40mm | m³ |  | 103 | 119.02 | 12259.06
| 其他材料费 |  | % |  | 0.5 | 12535.06 | 62.68
| 零星材料费 |  | % |  | 8 | 485.62 | 38.85
1.3 | 机械使用费 |  | 元 |  |  |  | 2753.37
| 振动器 | 变频机组 容量4.5kVA | 台时 |  | 18.73 | 8.75 | 163.89
| 风(砂)水枪 | 耗风量6m³/min | 台时 |  | 45.15 | 42.3 | 1909.85
| 离心水泵 | 单级双吸 功率20kW | 台时 |  | 9.55 | 24.78 | 236.65
| 其他机械费 |  | % |  | 1 | 2310.39 | 23.1
| 混凝土输送泵 | 输出量30m³/h | 台时 |  | 5.54 | 75.79 | 419.88
1.4 | 其他直接费 |  | 元 |  | 4.5% | 16974.64 | 763.86
1.5 | 现场经费 |  | 元 |  | 6% | 16974.64 | 1018.48
2 | 施工管理费 |  | 元 |  | 3.7% | 18756.98 | 694.01
3 | 社会保障及企业计提费 |  | 元 |  | 32.8% | 1673.64 | 548.95
4 | 企业利润 |  | 元 |  | 7% | 19999.94 | 1400
5 | 价差 |  | 元 |  |  |  | 31699.78
| 人工 |  | 工时 |  | 458 | 4 | 1832
| 机械工 |  | 工时 |  | 25.711 | 4 | 102.84
| C20纯混凝土 | 42.5MPa 2级配 水灰比0.6 最大粒径40mm | m³ |  | 103 | 288.98 | 29764.94
6 | 风险金 |  | 元 |  | 0% | 53099.72 | 0
工程单价计算表
垫层（C20泵送） 工程
单价编号： | 62 |  |  | 定额单位：100m³
施工方法： | 定额编号:04035+04306。 施工准备、仓面冲（凿）毛、冲洗、清仓、验收、浇筑、养护等。 受料、泵送、清理等。
序号 | 名称 | 型号规格 | 计量单位 |  | 数量 | 单价(元) | 合价(元)
7 | 税金 |  | 元 |  | 9% | 53099.72 | 4778.97
| 合计 |  | 元 |  |  |  | 57878.69
| 单价 |  | 元 |  |  |  | 578.79
工程单价计算表
贮水池，池底(C30P6泵送) 工程
单价编号： | 63 |  |  | 定额单位：100m³
施工方法： | 定额编号:YB0403+04306。 混凝土运输、清理、湿润模板、振捣、养护。 受料、泵送、清理等。
序号 | 名称 | 型号规格 | 计量单位 |  | 数量 | 单价(元) | 合价(元)
1 | 直接费 |  | 元 |  |  |  | 23763.37
1.1 | 人工费 |  | 元 |  |  |  | 1563.23
| 人工 |  | 工时 |  | 432.8 | 3.46 | 1497.49
| 人工 |  | 工时 |  | 19 | 3.46 | 65.74
1.2 | 材料费 |  | 元 |  |  |  | 19202.23
| 水 |  | m³ |  | 21.8 | 2.76 | 60.17
| 混凝土砂浆拌制 |  | m³ |  | 103 | 0 | 0
| 混凝土砂浆垂直运输 |  | m³ |  | 103 | 0 | 0
| 混凝土砂浆水平运输 |  | m³ |  | 103 | 0 | 0
| C30水下混凝土 | 32.5MPa 2级配 最大粒径40mm | m³ |  | 103 | 181.82 | 18727.46
| 其他材料费 |  | % |  | 2 | 18787.63 | 375.75
| 零星材料费 |  | % |  | 8 | 485.62 | 38.85
1.3 | 机械使用费 |  | 元 |  |  |  | 739.85
| 振动器 | 插入式 功率1.1kW | 台时 |  | 160 | 1.98 | 316.8
| 其他机械费 |  | % |  | 1 | 316.8 | 3.17
| 混凝土输送泵 | 输出量30m³/h | 台时 |  | 5.54 | 75.79 | 419.88
1.4 | 其他直接费 |  | 元 |  | 4.5% | 21505.31 | 967.74
1.5 | 现场经费 |  | 元 |  | 6% | 21505.31 | 1290.32
2 | 施工管理费 |  | 元 |  | 3.7% | 23763.37 | 879.24
3 | 社会保障及企业计提费 |  | 元 |  | 32.8% | 1609.23 | 527.83
4 | 企业利润 |  | 元 |  | 7% | 25170.44 | 1761.93
5 | 价差 |  | 元 |  |  |  | 28658.92
| 人工 |  | 工时 |  | 451.8 | 4 | 1807.2
| 机械工 |  | 工时 |  | 13.296 | 4 | 53.18
| C30水下混凝土 | 32.5MPa 2级配 最大粒径40mm | m³ |  | 103 | 260.18 | 26798.54
6 | 风险金 |  | 元 |  | 0% | 55591.29 | 0
7 | 税金 |  | 元 |  | 9% | 55591.29 | 5003.22
| 合计 |  | 元 |  |  |  | 60594.51
| 单价 |  | 元 |  |  |  | 605.95
工程单价计算表
贮水池，池壁(C30P6泵送) 工程
单价编号： | 64 |  |  | 定额单位：100m³
施工方法： | 定额编号:YB0404+04306。 混凝土运输、清理、湿润模板、振捣、养护。 受料、泵送、清理等。
序号 | 名称 | 型号规格 | 计量单位 |  | 数量 | 单价(元) | 合价(元)
1 | 直接费 |  | 元 |  |  |  | 26774.29
1.1 | 人工费 |  | 元 |  |  |  | 4107.02
| 人工 |  | 工时 |  | 1168 | 3.46 | 4041.28
| 人工 |  | 工时 |  | 19 | 3.46 | 65.74
1.2 | 材料费 |  | 元 |  |  |  | 19383.25
| 水 |  | m³ |  | 86.1 | 2.76 | 237.64
| 混凝土砂浆拌制 |  | m³ |  | 103 | 0 | 0
| 混凝土砂浆垂直运输 |  | m³ |  | 103 | 0 | 0
| 混凝土砂浆水平运输 |  | m³ |  | 103 | 0 | 0
| C30水下混凝土 | 32.5MPa 2级配 最大粒径40mm | m³ |  | 103 | 181.82 | 18727.46
| 其他材料费 |  | % |  | 2 | 18965.1 | 379.3
| 零星材料费 |  | % |  | 8 | 485.62 | 38.85
1.3 | 机械使用费 |  | 元 |  |  |  | 739.85
| 振动器 | 插入式 功率1.1kW | 台时 |  | 160 | 1.98 | 316.8
| 其他机械费 |  | % |  | 1 | 316.8 | 3.17
| 混凝土输送泵 | 输出量30m³/h | 台时 |  | 5.54 | 75.79 | 419.88
1.4 | 其他直接费 |  | 元 |  | 4.5% | 24230.12 | 1090.36
1.5 | 现场经费 |  | 元 |  | 6% | 24230.12 | 1453.81
2 | 施工管理费 |  | 元 |  | 3.7% | 26774.29 | 990.65
3 | 社会保障及企业计提费 |  | 元 |  | 32.8% | 4153.02 | 1362.19
4 | 企业利润 |  | 元 |  | 7% | 29127.13 | 2038.9
5 | 价差 |  | 元 |  |  |  | 31599.72
| 人工 |  | 工时 |  | 1187 | 4 | 4748
| 机械工 |  | 工时 |  | 13.296 | 4 | 53.18
| C30水下混凝土 | 32.5MPa 2级配 最大粒径40mm | m³ |  | 103 | 260.18 | 26798.54
6 | 风险金 |  | 元 |  | 0% | 62765.75 | 0
7 | 税金 |  | 元 |  | 9% | 62765.75 | 5648.92
| 合计 |  | 元 |  |  |  | 68414.67
| 单价 |  | 元 |  |  |  | 684.15
工程单价计算表
贮水池，平板池盖（C30P6泵送） 工程
单价编号： | 65 |  |  | 定额单位：100m³
施工方法： | 定额编号:YB0405+04306。 混凝土运输、清理、湿润模板、振捣、养护。 受料、泵送、清理等。
序号 | 名称 | 型号规格 | 计量单位 |  | 数量 | 单价(元) | 合价(元)
1 | 直接费 |  | 元 |  |  |  | 25768
1.1 | 人工费 |  | 元 |  |  |  | 3196.35
| 人工 |  | 工时 |  | 904.8 | 3.46 | 3130.61
| 人工 |  | 工时 |  | 19 | 3.46 | 65.74
1.2 | 材料费 |  | 元 |  |  |  | 19383.25
| 水 |  | m³ |  | 86.1 | 2.76 | 237.64
| 混凝土砂浆拌制 |  | m³ |  | 103 | 0 | 0
| 混凝土砂浆垂直运输 |  | m³ |  | 103 | 0 | 0
| 混凝土砂浆水平运输 |  | m³ |  | 103 | 0 | 0
| C30水下混凝土 | 32.5MPa 2级配 最大粒径40mm | m³ |  | 103 | 181.82 | 18727.46
| 其他材料费 |  | % |  | 2 | 18965.1 | 379.3
| 零星材料费 |  | % |  | 8 | 485.62 | 38.85
1.3 | 机械使用费 |  | 元 |  |  |  | 739.85
| 振动器 | 插入式 功率1.1kW | 台时 |  | 160 | 1.98 | 316.8
| 其他机械费 |  | % |  | 1 | 316.8 | 3.17
| 混凝土输送泵 | 输出量30m³/h | 台时 |  | 5.54 | 75.79 | 419.88
1.4 | 其他直接费 |  | 元 |  | 4.5% | 23319.45 | 1049.38
1.5 | 现场经费 |  | 元 |  | 6% | 23319.45 | 1399.17
2 | 施工管理费 |  | 元 |  | 3.7% | 25768 | 953.42
3 | 社会保障及企业计提费 |  | 元 |  | 32.8% | 3242.35 | 1063.49
4 | 企业利润 |  | 元 |  | 7% | 27784.91 | 1944.94
5 | 价差 |  | 元 |  |  |  | 30546.92
| 人工 |  | 工时 |  | 923.8 | 4 | 3695.2
| 机械工 |  | 工时 |  | 13.296 | 4 | 53.18
| C30水下混凝土 | 32.5MPa 2级配 最大粒径40mm | m³ |  | 103 | 260.18 | 26798.54
6 | 风险金 |  | 元 |  | 0% | 60276.77 | 0
7 | 税金 |  | 元 |  | 9% | 60276.77 | 5424.91
| 合计 |  | 元 |  |  |  | 65701.68
| 单价 |  | 元 |  |  |  | 657.02
工程单价计算表
一般钢筋制作安装，机械（12） 工程
单价编号： | 66 |  |  | 定额单位：t
施工方法： | 定额编号:04431。 回直、除锈、切断、弯制、焊接、绑扎、加工场到施工场地运输。
序号 | 名称 | 型号规格 | 计量单位 |  | 数量 | 单价(元) | 合价(元)
1 | 直接费 |  | 元 |  |  |  | 4201.44
1.1 | 人工费 |  | 元 |  |  |  | 338.73
| 人工 |  | 工时 |  | 97.9 | 3.46 | 338.73
1.2 | 材料费 |  | 元 |  |  |  | 3304.52
| 钢筋 | 直径15 | t |  | 1.07 | 3000 | 3210
| 铁丝 |  | kg |  | 4 | 4.26 | 17.04
| 焊条 |  | kg |  | 7.22 | 6.2 | 44.76
| 其他材料费 |  | % |  | 1 | 3271.8 | 32.72
1.3 | 机械使用费 |  | 元 |  |  |  | 265.07
| 风(砂)水枪 | 耗风量6m³/min | 台时 |  | 1.5 | 42.3 | 63.45
| 载重汽车 | 载重量5t | 台时 |  | 0.45 | 42.94 | 19.32
| 塔式起重机 | 起重量6t | 台时 |  | 0.1 | 56.47 | 5.65
| 电焊机 | 交流25kVA | 台时 |  | 10 | 11.25 | 112.5
| 对焊机 | 电弧型150kVA | 台时 |  | 0.4 | 77.63 | 31.05
| 钢筋弯曲机 | 直径6～40 | 台时 |  | 1.05 | 10.92 | 11.47
| 钢筋切断机 | 功率20kW | 台时 |  | 0.4 | 19.95 | 7.98
| 钢筋调直机 | 功率4～14kW | 台时 |  | 0.6 | 14.09 | 8.45
| 其他机械费 |  | % |  | 2 | 259.87 | 5.2
1.4 | 其他直接费 |  | 元 |  | 4.5% | 3908.32 | 175.87
1.5 | 现场经费 |  | 元 |  | 3% | 3908.32 | 117.25
2 | 施工管理费 |  | 元 |  | 3.5% | 4201.44 | 147.05
3 | 社会保障及企业计提费 |  | 元 |  | 32.8% | 352.6 | 115.65
4 | 企业利润 |  | 元 |  | 7% | 4464.14 | 312.49
5 | 价差 |  | 元 |  |  |  | 1079.52
| 人工 |  | 工时 |  | 97.9 | 4 | 391.6
| 机械工 |  | 工时 |  | 4.01 | 4 | 16.04
| 钢筋 | 直径15 | t |  | 1.07 | 606 | 648.42
| 汽油 |  | kg |  | 3.24 | 7.24 | 23.46
6 | 风险金 |  | 元 |  | 0% | 5856.15 | 0
7 | 税金 |  | 元 |  | 9% | 5856.15 | 527.05
| 合计 |  | 元 |  |  |  | 6383.2
工程单价计算表
一般钢筋制作安装，机械（12） 工程
单价编号： | 66 |  |  | 定额单位：t
施工方法： | 定额编号:04431。 回直、除锈、切断、弯制、焊接、绑扎、加工场到施工场地运输。
序号 | 名称 | 型号规格 | 计量单位 |  | 数量 | 单价(元) | 合价(元)
| 单价 |  | 元 |  |  |  | 6383.2
工程单价计算表
一般钢筋制作安装，机械（8） 工程
单价编号： | 67 |  |  | 定额单位：t
施工方法： | 定额编号:04431。 回直、除锈、切断、弯制、焊接、绑扎、加工场到施工场地运输。
序号 | 名称 | 型号规格 | 计量单位 |  | 数量 | 单价(元) | 合价(元)
1 | 直接费 |  | 元 |  |  |  | 4201.44
1.1 | 人工费 |  | 元 |  |  |  | 338.73
| 人工 |  | 工时 |  | 97.9 | 3.46 | 338.73
1.2 | 材料费 |  | 元 |  |  |  | 3304.52
| 钢筋 | 直径8～12 | t |  | 1.07 | 3000 | 3210
| 铁丝 |  | kg |  | 4 | 4.26 | 17.04
| 焊条 |  | kg |  | 7.22 | 6.2 | 44.76
| 其他材料费 |  | % |  | 1 | 3271.8 | 32.72
1.3 | 机械使用费 |  | 元 |  |  |  | 265.07
| 风(砂)水枪 | 耗风量6m³/min | 台时 |  | 1.5 | 42.3 | 63.45
| 载重汽车 | 载重量5t | 台时 |  | 0.45 | 42.94 | 19.32
| 塔式起重机 | 起重量6t | 台时 |  | 0.1 | 56.47 | 5.65
| 电焊机 | 交流25kVA | 台时 |  | 10 | 11.25 | 112.5
| 对焊机 | 电弧型150kVA | 台时 |  | 0.4 | 77.63 | 31.05
| 钢筋弯曲机 | 直径6～40 | 台时 |  | 1.05 | 10.92 | 11.47
| 钢筋切断机 | 功率20kW | 台时 |  | 0.4 | 19.95 | 7.98
| 钢筋调直机 | 功率4～14kW | 台时 |  | 0.6 | 14.09 | 8.45
| 其他机械费 |  | % |  | 2 | 259.87 | 5.2
1.4 | 其他直接费 |  | 元 |  | 4.5% | 3908.32 | 175.87
1.5 | 现场经费 |  | 元 |  | 3% | 3908.32 | 117.25
2 | 施工管理费 |  | 元 |  | 3.5% | 4201.44 | 147.05
3 | 社会保障及企业计提费 |  | 元 |  | 32.8% | 352.6 | 115.65
4 | 企业利润 |  | 元 |  | 7% | 4464.14 | 312.49
5 | 价差 |  | 元 |  |  |  | 1268.91
| 人工 |  | 工时 |  | 97.9 | 4 | 391.6
| 机械工 |  | 工时 |  | 4.01 | 4 | 16.04
| 钢筋 | 直径8～12 | t |  | 1.07 | 783 | 837.81
| 汽油 |  | kg |  | 3.24 | 7.24 | 23.46
6 | 风险金 |  | 元 |  | 0% | 6045.54 | 0
7 | 税金 |  | 元 |  | 9% | 6045.54 | 544.1
| 合计 |  | 元 |  |  |  | 6589.64
工程单价计算表
一般钢筋制作安装，机械（8） 工程
单价编号： | 67 |  |  | 定额单位：t
施工方法： | 定额编号:04431。 回直、除锈、切断、弯制、焊接、绑扎、加工场到施工场地运输。
序号 | 名称 | 型号规格 | 计量单位 |  | 数量 | 单价(元) | 合价(元)
| 单价 |  | 元 |  |  |  | 6589.64
工程单价计算表
贮水池木模板安装、拆除 工程
单价编号： | 68 |  |  | 定额单位：100m²
施工方法： | 定额编号:YB0511+YB0509。 模板制作，立柱、围令制作，预埋铁件制作，模板运输；模板安装、拆除、除灰、刷脱模剂，维修、倒仓，拉筋割断。
序号 | 名称 | 型号规格 | 计量单位 |  | 数量 | 单价(元) | 合价(元)
1 | 直接费 |  | 元 |  |  |  | 6030.88
1.1 | 人工费 |  | 元 |  |  |  | 1736.92
| 人工 |  | 工时 |  | 177 | 3.46 | 612.42
| 人工 |  | 工时 |  | 325 | 3.46 | 1124.5
1.2 | 材料费 |  | 元 |  |  |  | 2691.23
| 铁钉 |  | kg |  | 5.73 | 5.31 | 30.43
| 铁件 |  | kg |  | 138 | 5.75 | 793.5
| 铁丝 |  | kg |  | 4.86 | 4.26 | 20.7
| 焊条 |  | kg |  | 1.5 | 6.2 | 9.3
| 其他材料费 |  | % |  | 2 | 853.93 | 17.08
| 锯材 |  | m³ |  | 1.67 | 929 | 1551.43
| 铁钉 |  | kg |  | 16.5 | 5.31 | 87.62
| 铁件 |  | kg |  | 25.3 | 5.75 | 145.48
| 其他材料费 |  | % |  | 2 | 1784.53 | 35.69
1.3 | 机械使用费 |  | 元 |  |  |  | 1029.66
| 汽车起重机 | 起重量5t | 台时 |  | 11.6 | 49.56 | 574.9
| 电焊机 | 交流25kVA | 台时 |  | 3.5 | 11.25 | 39.38
| 载重汽车 | 载重量4t | 台时 |  | 3.05 | 41.36 | 126.15
| 钢筋弯曲机 | 直径6～40 | 台时 |  | 0.34 | 10.92 | 3.71
| 钢筋切断机 | 功率20kW | 台时 |  | 0.69 | 19.95 | 13.77
| 圆盘锯 |  | 台时 |  | 12.87 | 14.95 | 192.41
| 双面刨床 |  | 台时 |  | 4.54 | 13.12 | 59.56
| 其他机械费 |  | % |  | 5 | 395.6 | 19.78
1.4 | 其他直接费 |  | 元 |  | 4.5% | 5457.81 | 245.6
1.5 | 现场经费 |  | 元 |  | 6% | 5457.81 | 327.47
2 | 施工管理费 |  | 元 |  | 5.7% | 6030.88 | 343.76
3 | 社会保障及企业计提费 |  | 元 |  | 32.8% | 1990.93 | 653.03
4 | 企业利润 |  | 元 |  | 7% | 7027.67 | 491.94
5 | 价差 |  | 元 |  |  |  | 2947.76
| 人工 |  | 工时 |  | 502 | 4 | 2008
工程单价计算表
贮水池木模板安装、拆除 工程
单价编号： | 68 |  |  | 定额单位：100m²
施工方法： | 定额编号:YB0511+YB0509。 模板制作，立柱、围令制作，预埋铁件制作，模板运输；模板安装、拆除、除灰、刷脱模剂，维修、倒仓，拉筋割断。
序号 | 名称 | 型号规格 | 计量单位 |  | 数量 | 单价(元) | 合价(元)
| 机械工 |  | 工时 |  | 73.414 | 4 | 293.66
| 汽油 |  | kg |  | 89.24 | 7.24 | 646.1
6 | 风险金 |  | 元 |  | 0% | 10467.37 | 0
7 | 税金 |  | 元 |  | 9% | 10467.37 | 942.06
| 合计 |  | 元 |  |  |  | 11409.43
| 单价 |  | 元 |  |  |  | 114.09
工程单价计算表
防水层，抹水泥砂浆，平面 工程
单价编号： | 69 |  |  | 定额单位：100m²
施工方法： | 定额编号:11022。 包括清洗、拌和、抹面。
序号 | 名称 | 型号规格 | 计量单位 |  | 数量 | 单价(元) | 合价(元)
1 | 直接费 |  | 元 |  |  |  | 636.06
1.1 | 人工费 |  | 元 |  |  |  | 200.33
| 人工 |  | 工时 |  | 57.9 | 3.46 | 200.33
1.2 | 材料费 |  | 元 |  |  |  | 377.04
| 水 |  | m³ |  | 1 | 2.76 | 2.76
| 水泥 |  | t |  | 1.14 | 250 | 285
| 砂 |  | m³ |  | 2.61 | 30 | 78.3
| 其他材料费 |  | % |  | 3 | 366.06 | 10.98
1.3 | 机械使用费 |  | 元 |  |  |  | 3.51
| 双胶轮车 |  | 台时 |  | 4.28 | 0.82 | 3.51
1.4 | 其他直接费 |  | 元 |  | 4.5% | 580.88 | 26.14
1.5 | 现场经费 |  | 元 |  | 5% | 580.88 | 29.04
2 | 施工管理费 |  | 元 |  | 4.8% | 636.06 | 30.53
3 | 社会保障及企业计提费 |  | 元 |  | 32.8% | 200.33 | 65.71
4 | 企业利润 |  | 元 |  | 7% | 732.3 | 51.26
5 | 价差 |  | 元 |  |  |  | 744.3
| 人工 |  | 工时 |  | 57.9 | 4 | 231.6
| 水泥 |  | t |  | 1.14 | 175 | 199.5
| 砂 |  | m³ |  | 2.61 | 120 | 313.2
6 | 风险金 |  | 元 |  | 0% | 1527.86 | 0
7 | 税金 |  | 元 |  | 9% | 1527.86 | 137.51
| 合计 |  | 元 |  |  |  | 1665.37
| 单价 |  | 元 |  |  |  | 16.65
工程单价计算表
防水层，抹水泥砂浆，立面 工程
单价编号： | 70 |  |  | 定额单位：100m²
施工方法： | 定额编号:11021。 包括清洗、拌和、抹面。
序号 | 名称 | 型号规格 | 计量单位 |  | 数量 | 单价(元) | 合价(元)
1 | 直接费 |  | 元 |  |  |  | 865.23
1.1 | 人工费 |  | 元 |  |  |  | 288.56
| 人工 |  | 工时 |  | 83.4 | 3.46 | 288.56
1.2 | 材料费 |  | 元 |  |  |  | 497.14
| 水 |  | m³ |  | 1 | 2.76 | 2.76
| 水泥 |  | t |  | 1.52 | 250 | 380
| 砂 |  | m³ |  | 3.33 | 30 | 99.9
| 其他材料费 |  | % |  | 3 | 482.66 | 14.48
1.3 | 机械使用费 |  | 元 |  |  |  | 4.46
| 双胶轮车 |  | 台时 |  | 5.44 | 0.82 | 4.46
1.4 | 其他直接费 |  | 元 |  | 4.5% | 790.16 | 35.56
1.5 | 现场经费 |  | 元 |  | 5% | 790.16 | 39.51
2 | 施工管理费 |  | 元 |  | 4.8% | 865.23 | 41.53
3 | 社会保障及企业计提费 |  | 元 |  | 32.8% | 288.56 | 94.65
4 | 企业利润 |  | 元 |  | 7% | 1001.41 | 70.1
5 | 价差 |  | 元 |  |  |  | 999.2
| 人工 |  | 工时 |  | 83.4 | 4 | 333.6
| 水泥 |  | t |  | 1.52 | 175 | 266
| 砂 |  | m³ |  | 3.33 | 120 | 399.6
6 | 风险金 |  | 元 |  | 0% | 2070.71 | 0
7 | 税金 |  | 元 |  | 9% | 2070.71 | 186.36
| 合计 |  | 元 |  |  |  | 2257.07
| 单价 |  | 元 |  |  |  | 22.57
工程单价计算表
截止阀安装，直径100mm 工程
单价编号： | 71 |  |  | 定额单位：个
施工方法： | 定额编号:06038。 阀门壳体压力试验，阀门解体检查及研磨、阀门吊装就位、制垫、加垫、紧螺栓。
序号 | 名称 | 型号规格 | 计量单位 |  | 数量 | 单价(元) | 合价(元)
1 | 直接费 |  | 元 |  |  |  | 56.2
1.1 | 人工费 |  | 元 |  |  |  | 20.41
| 人工 |  | 工时 |  | 5.9 | 3.46 | 20.41
1.2 | 材料费 |  | 元 |  |  |  | 18.46
| 橡胶板 | δ0.8～6 | kg |  | 0.34 | 0 | 0
| 焊条 |  | kg |  | 0.17 | 6.2 | 1.05
| 螺栓 |  | kg |  | 1.41 | 5.8 | 8.18
| 其他材料费 |  | % |  | 100 | 9.23 | 9.23
1.3 | 机械使用费 |  | 元 |  |  |  | 5.83
| 试压泵 | 2.5MPa | 台时 |  | 0.29 | 6.6 | 1.91
| 电焊机 | 直流20kW | 台时 |  | 0.21 | 16.15 | 3.39
| 其他机械费 |  | % |  | 10 | 5.3 | 0.53
1.4 | 其他直接费 |  | 元 |  | 5.2% | 44.7 | 2.32
1.5 | 现场经费 |  | 元 |  | 45% | 20.41 | 9.18
2 | 施工管理费 |  | 元 |  | 47% | 20.41 | 9.59
3 | 社会保障及企业计提费 |  | 元 |  | 32.8% | 21.71 | 7.12
4 | 企业利润 |  | 元 |  | 7% | 72.91 | 5.1
5 | 装置性材料费 |  | 元 |  |  |  | 0
6 | 价差 |  | 元 |  |  |  | 25.11
| 人工 |  | 工时 |  | 5.9 | 4 | 23.6
| 机械工 |  | 工时 |  | 0.377 | 4 | 1.51
7 | 风险金 |  | 元 |  | 0% | 103.12 | 0
8 | 税金 |  | 元 |  | 9% | 103.12 | 9.28
| 合计 |  | 元 |  |  |  | 112.4
| 单价 |  | 元 |  |  |  | 112.4
工程单价计算表
镀锌钢管安装DN100 工程
单价编号： | 72 |  |  | 定额单位：100m
施工方法： | 定额编号:10214。 切管、坡口、调直、焊接、管道铺设和管件安装、管道试压等。
序号 | 名称 | 型号规格 | 计量单位 |  | 数量 | 单价(元) | 合价(元)
1 | 直接费 |  | 元 |  |  |  | 681.56
1.1 | 人工费 |  | 元 |  |  |  | 321.78
| 人工 |  | 工时 |  | 93 | 3.46 | 321.78
1.2 | 材料费 |  | 元 |  |  |  | 23.41
| 尼龙砂轮片 | 直径100 | 片 |  | 0.45 | 3.1 | 1.4
| 氧气 |  | m³ |  | 0.86 | 6 | 5.16
| 乙炔气 |  | m³ |  | 0.25 | 17 | 4.25
| 焊条 |  | kg |  | 1.54 | 6.2 | 9.55
| 其他材料费 |  | % |  | 15 | 20.36 | 3.05
1.3 | 机械使用费 |  | 元 |  |  |  | 165.04
| 汽车起重机 | 起重量5t | 台时 |  | 1.11 | 49.56 | 55.01
| 电焊机 | 直流20kW | 台时 |  | 4.81 | 16.15 | 77.68
| 切管机 | 9A151 | 台时 |  | 0.8 | 21.69 | 17.35
| 其他机械费 |  | % |  | 10 | 150.04 | 15
1.4 | 其他直接费 |  | 元 |  | 5.2% | 510.23 | 26.53
1.5 | 现场经费 |  | 元 |  | 45% | 321.78 | 144.8
2 | 施工管理费 |  | 元 |  | 47% | 321.78 | 151.24
3 | 社会保障及企业计提费 |  | 元 |  | 32.8% | 336.03 | 110.22
4 | 企业利润 |  | 元 |  | 7% | 943.02 | 66.01
5 | 装置性材料费 |  | 元 |  |  |  | 2223.6
| 钢管 | DN50 | m |  | 102 | 21.8 | 2223.6
6 | 价差 |  | 元 |  |  |  | 435.08
| 人工 |  | 工时 |  | 93 | 4 | 372
| 机械工 |  | 工时 |  | 4.117 | 4 | 16.47
| 汽油 |  | kg |  | 6.438 | 7.24 | 46.61
7 | 风险金 |  | 元 |  | 0% | 3667.71 | 0
8 | 税金 |  | 元 |  | 9% | 3667.71 | 330.09
| 合计 |  | 元 |  |  |  | 3997.8
| 单价 |  | 元 |  |  |  | 39.98
工程单价计算表
圆钢避雷针制作，2m以内 工程
单价编号： | 74 |  |  | 定额单位：根
施工方法： | 定额编号:15009。 圆钢避雷针制作，2m以内
序号 | 名称 | 型号规格 | 计量单位 |  | 数量 | 单价(元) | 合价(元)
1 | 直接费 |  | 元 |  |  |  | 31.33
1.1 | 人工费 |  | 元 |  |  |  | 13.49
| 人工 |  | 工时 |  | 3.9 | 3.46 | 13.49
1.2 | 材料费 |  | 元 |  |  |  | 10.02
| 焊锡膏 |  | kg |  | 0.2 | 31.5 | 6.3
| 电焊丝 |  | kg |  | 0.2 | 18.6 | 3.72
1.3 | 机械使用费 |  | 元 |  |  |  | 0.5
| 吹风机 | 排风量≤4m³/min | 台时 |  | 0.05 | 9.99 | 0.5
1.4 | 其他直接费 |  | 元 |  | 5.2% | 24.01 | 1.25
1.5 | 现场经费 |  | 元 |  | 45% | 13.49 | 6.07
2 | 施工管理费 |  | 元 |  | 47% | 13.49 | 6.34
3 | 社会保障及企业计提费 |  | 元 |  | 32.8% | 13.49 | 4.42
4 | 企业利润 |  | 元 |  | 7% | 42.09 | 2.95
5 | 装置性材料费 |  | 元 |  |  |  | 0
6 | 价差 |  | 元 |  |  |  | 15.6
| 人工 |  | 工时 |  | 3.9 | 4 | 15.6
7 | 风险金 |  | 元 |  | 0% | 60.64 | 0
8 | 税金 |  | 元 |  | 9% | 60.64 | 5.46
| 合计 |  | 元 |  |  |  | 66.1
| 单价 |  | 元 |  |  |  | 66.1
工程单价计算表
避雷网安装，沿墙板支架敷设 工程
单价编号： | 75 |  |  | 定额单位：10m
施工方法： | 定额编号:15032。 避雷网安装，沿墙板支架敷设
序号 | 名称 | 型号规格 | 计量单位 |  | 数量 | 单价(元) | 合价(元)
1 | 直接费 |  | 元 |  |  |  | 136.96
1.1 | 人工费 |  | 元 |  |  |  | 67.82
| 人工 |  | 工时 |  | 19.6 | 3.46 | 67.82
1.2 | 材料费 |  | 元 |  |  |  | 18.73
| 扁钢卡子 | 25×4 | kg |  | 0.5 | 3 | 1.5
| 镀锌扁钢支架 | 40×3 | kg |  | 2.8 | 3 | 8.4
| 焊条 |  | kg |  | 1 | 6.2 | 6.2
| 油漆 |  | kg |  | 0.29 | 6 | 1.74
| 其他材料费 |  | % |  | 5 | 17.84 | 0.89
1.3 | 机械使用费 |  | 元 |  |  |  | 14.63
| 电焊机 | 交流25kVA | 台时 |  | 1.3 | 11.25 | 14.63
1.4 | 其他直接费 |  | 元 |  | 5.2% | 101.18 | 5.26
1.5 | 现场经费 |  | 元 |  | 45% | 67.82 | 30.52
2 | 施工管理费 |  | 元 |  | 47% | 67.82 | 31.88
3 | 社会保障及企业计提费 |  | 元 |  | 32.8% | 67.82 | 22.24
4 | 企业利润 |  | 元 |  | 7% | 191.08 | 13.38
5 | 装置性材料费 |  | 元 |  |  |  | 126
| 镀锌圆钢(避雷线) |  | m |  | 10.5 | 12 | 126
6 | 价差 |  | 元 |  |  |  | 87.64
| 人工 |  | 工时 |  | 19.6 | 4 | 78.4
| 扁钢卡子 | 25×4 | kg |  | 0.5 | 2.8 | 1.4
| 镀锌扁钢支架 | 40×3 | kg |  | 2.8 | 2.8 | 7.84
7 | 风险金 |  | 元 |  | 0% | 418.1 | 0
8 | 税金 |  | 元 |  | 9% | 418.1 | 37.63
| 合计 |  | 元 |  |  |  | 455.73
| 单价 |  | 元 |  |  |  | 45.57
工程单价计算表
内墙装饰脚手架 工程
单价编号： | 76 |  |  | 定额单位：100m²
施工方法： | 定额编号:11138。 场内外材料搬运、绑扎、铺板、拆除及拆除后的材料整理堆放。
序号 | 名称 | 型号规格 | 计量单位 |  | 数量 | 单价(元) | 合价(元)
1 | 直接费 |  | 元 |  |  |  | 195.72
1.1 | 人工费 |  | 元 |  |  |  | 86.85
| 人工 |  | 工时 |  | 25.1 | 3.46 | 86.85
1.2 | 材料费 |  | 元 |  |  |  | 71.21
| 钢管 | DN50 | m |  | 1.5 | 21.8 | 32.7
| 铁丝 |  | kg |  | 0.19 | 4.26 | 0.81
| 回转扣 |  | 个 |  | 0.06 | 5.3 | 0.32
| 竹篾 |  | 百根 |  | 2.94 | 3.4 | 10
| 直角扣 |  | 个 |  | 1.08 | 5.3 | 5.72
| 竹脚手板 |  | m² |  | 1.07 | 14.2 | 15.19
| 其他材料费 |  | % |  | 10 | 64.74 | 6.47
1.3 | 机械使用费 |  | 元 |  |  |  | 20.68
| 载重汽车 | 载重量4t | 台时 |  | 0.5 | 41.36 | 20.68
1.4 | 其他直接费 |  | 元 |  | 4.5% | 178.74 | 8.04
1.5 | 现场经费 |  | 元 |  | 5% | 178.74 | 8.94
2 | 施工管理费 |  | 元 |  | 4.8% | 195.72 | 9.39
3 | 社会保障及企业计提费 |  | 元 |  | 32.8% | 89.1 | 29.22
4 | 企业利润 |  | 元 |  | 7% | 234.33 | 16.4
5 | 价差 |  | 元 |  |  |  | 129.06
| 人工 |  | 工时 |  | 25.1 | 4 | 100.4
| 机械工 |  | 工时 |  | 0.65 | 4 | 2.6
| 汽油 |  | kg |  | 3.6 | 7.24 | 26.06
6 | 风险金 |  | 元 |  | 0% | 379.79 | 0
7 | 税金 |  | 元 |  | 9% | 379.79 | 34.18
| 合计 |  | 元 |  |  |  | 413.97
| 单价 |  | 元 |  |  |  | 4.14
工程单价计算表
10mm厚纤维砂浆打底1：2聚合物防水砂浆 工程
单价编号： | 77 |  |  | 定额单位：100m²
施工方法： | 定额编号:11021。 包括清洗、拌和、抹面。
序号 | 名称 | 型号规格 | 计量单位 |  | 数量 | 单价(元) | 合价(元)
1 | 直接费 |  | 元 |  |  |  | 806.87
1.1 | 人工费 |  | 元 |  |  |  | 288.56
| 人工 |  | 工时 |  | 83.4 | 3.46 | 288.56
1.2 | 材料费 |  | 元 |  |  |  | 443.85
| 水 |  | m³ |  | 1 | 2.76 | 2.76
| 防水粉 |  | kg |  | 28.7 | 2.5 | 71.75
| 1:2抹灰水泥砂浆 |  | m³ |  | 2.03 | 175.57 | 356.41
| 其他材料费 |  | % |  | 3 | 430.92 | 12.93
1.3 | 机械使用费 |  | 元 |  |  |  | 4.46
| 双胶轮车 |  | 台时 |  | 5.44 | 0.82 | 4.46
1.4 | 其他直接费 |  | 元 |  | 4.5% | 736.87 | 33.16
1.5 | 现场经费 |  | 元 |  | 5% | 736.87 | 36.84
2 | 施工管理费 |  | 元 |  | 4.8% | 806.87 | 38.73
3 | 社会保障及企业计提费 |  | 元 |  | 32.8% | 288.56 | 94.65
4 | 企业利润 |  | 元 |  | 7% | 940.25 | 65.82
5 | 价差 |  | 元 |  |  |  | 778.95
| 人工 |  | 工时 |  | 83.4 | 4 | 333.6
| 水泥 | 32.5MPa | t |  | 1.1307 | 139 | 157.17
| 中砂 |  | m³ |  | 2.4015 | 120 | 288.18
6 | 风险金 |  | 元 |  | 0% | 1785.02 | 0
7 | 税金 |  | 元 |  | 9% | 1785.02 | 160.65
| 合计 |  | 元 |  |  |  | 1945.67
| 单价 |  | 元 |  |  |  | 19.46
工程单价计算表
屋面栏杆圈梁C25(泵送) 工程
单价编号： | 78 |  |  | 定额单位：100m³
施工方法： | 定额编号:04096+04306。 施工准备、仓面冲（凿）毛、冲洗、清仓、验收、浇筑、养护等。 受料、泵送、清理等。
序号 | 名称 | 型号规格 | 计量单位 |  | 数量 | 单价(元) | 合价(元)
1 | 直接费 |  | 元 |  |  |  | 18891.87
1.1 | 人工费 |  | 元 |  |  |  | 2387.4
| 人工 |  | 工时 |  | 671 | 3.46 | 2321.66
| 人工 |  | 工时 |  | 19 | 3.46 | 65.74
1.2 | 材料费 |  | 元 |  |  |  | 14155.78
| 水 |  | m³ |  | 100 | 2.76 | 276
| 混凝土拌制 |  | m³ |  | 103 | 0 | 0
| 混凝土垂直运输 |  | m³ |  | 103 | 0 | 0
| 混凝土水平运输 |  | m³ |  | 103 | 0 | 0
| C25纯混凝土 | 42.5MPa 2级配 水灰比0.55 最大粒径40mm | m³ |  | 103 | 126.62 | 13041.86
| 其他材料费 |  | % |  | 6 | 13317.86 | 799.07
| 零星材料费 |  | % |  | 8 | 485.62 | 38.85
1.3 | 机械使用费 |  | 元 |  |  |  | 553.54
| 振动器 | 插入式 功率1.1kW | 台时 |  | 56.25 | 1.98 | 111.38
| 其他机械费 |  | % |  | 20 | 111.38 | 22.28
| 混凝土输送泵 | 输出量30m³/h | 台时 |  | 5.54 | 75.79 | 419.88
1.4 | 其他直接费 |  | 元 |  | 4.5% | 17096.72 | 769.35
1.5 | 现场经费 |  | 元 |  | 6% | 17096.72 | 1025.8
2 | 施工管理费 |  | 元 |  | 3.7% | 18891.87 | 699
3 | 社会保障及企业计提费 |  | 元 |  | 32.8% | 2433.4 | 798.16
4 | 企业利润 |  | 元 |  | 7% | 20389.03 | 1427.23
5 | 价差 |  | 元 |  |  |  | 32722.32
| 人工 |  | 工时 |  | 690 | 4 | 2760
| 机械工 |  | 工时 |  | 13.296 | 4 | 53.18
| C25纯混凝土 | 42.5MPa 2级配 水灰比0.55 最大粒径40mm | m³ |  | 103 | 290.38 | 29909.14
6 | 风险金 |  | 元 |  | 0% | 54538.58 | 0
7 | 税金 |  | 元 |  | 9% | 54538.58 | 4908.47
| 合计 |  | 元 |  |  |  | 59447.05
工程单价计算表
屋面栏杆圈梁C25(泵送) 工程
单价编号： | 78 |  |  | 定额单位：100m³
施工方法： | 定额编号:04096+04306。 施工准备、仓面冲（凿）毛、冲洗、清仓、验收、浇筑、养护等。 受料、泵送、清理等。
序号 | 名称 | 型号规格 | 计量单位 |  | 数量 | 单价(元) | 合价(元)
| 单价 |  | 元 |  |  |  | 594.47

## 人工费单价汇总表
人工费单价汇总表
招标编号：
工程名称： | 2024年港口区高标准农田改造提升项目（光坡镇红沙村刘屋组片区）
序号 | 工种 | 单位 | 单价(元) | 备注
1 | 人工 | 工时 | 7.46
2 | 机械工 | 工时 | 7.46

## 招标人提供施工设施表
招标人提供施工设施表
招标编号：
工程名称： |  | 2024年港口区高标准农田改造提升项目（光坡镇红沙村刘屋组片区） |  |  | 第1页 共1页
序号 | 项目名称 |  | 计量单位 | 数量 | 备注
无