## K
路 基 路 面 排 水 工 程 数 量 表
SⅢ-1
驮卢至大新公路穿越榄圩乡榄圩河饮用水水源二级保护区路段环保施工图设计 | [12 empty] | （路面浅边沟）
序号 | 起 讫 桩 号 |  | 工程名称 | 边沟 深度 | 数 量 |  | 挖 基 |  | 破除现状边沟 | 路面浅边沟 |  |  |  |  | 恢复现状边沟 | [7 empty] | 接缝处理 |  | 备注
[5 empty] | 左 | 右 | 土 方 | 石 方 | M7.5浆砌片石 | 5cm C15小石子砼垫层 | C20砼预制沟身 | 2cm厚M5砂浆座浆 | C20砼现浇 | HPB300 Φ8钢筋 | M7.5浆砌片石 | M10砂浆 抹面 | 渗沟50×68cm | C15现浇砼 | 碎石 | 无纺土工布 | φ100mm PVC管 | 挖沟土方 | 钢丝网 (10×10) 网宽180mm | 1:2.5填缝水泥砂浆（厚10mm）
|  |  |  | （m） | （m） | （m） | （m3） | （m3） | （m3） | （m3） | （m3） | （m3） | （m3） | （kg） | （m3） | （m2） | （m） | （m3） | （m3） | （m2） | （m） | （m3） | （m2） | （m3） |  | H | 现浇C20砼 | 挖基 | 回填压实 | Φ50mm PVC排水管 | H | 现浇C20砼 | 挖基 | 回填压实 | Φ50mm PVC排水管
1 | 2 | 3 | 4 | 5 | 6 | 7 | 8 | 9 | 10 | 11 | 12 | 13 | 14 | 15 | 16 | 17 | 18 | 19 | 20 | 21 | 22 | 23 | 24 | 25 | 26 | 岩质边坡 |  |  |  |  | 土质边坡
1 | K49+113～K51+810 |  | 挖方路段 | 0.25 | 1215 | 1183 |  |  | 539.55 |  | 155.87 | 45.562 | 273.372 | 17073.76 | [8 empty] | 172.656 | 1.9184
2 | K49+113～K51+810 |  | 填方路段 | 0.25 | 1508 | 1542 | 301.95 |  |  | 45.75 | 144.875 |  |  | 10858 | [8 empty] | 384.3 | 4.27
| 合 计 |  |  |  | 2723 | 2725 | 301.95 |  | 539.55 | 45.75 | 300.745 | 45.562 | 273.372 | 27931.76 | 0 | 0 |  |  | 0 | 0 | 0 | 0 | 556.956 | 6.1884
| 编制： | 编制： | [9 empty] | 复核： | [11 empty] | 审核：